## Ремонт теплотрассы Туймазинский
Приложение № 3
Утверждено приказом Минстроя РФ № 421/пр от 4 августа 2020 г. в редакции приказа № 557/пр от 7 июля 2022 г.
СОГЛАСОВАНО: | [10 empty] | УТВЕРЖДАЮ:
"____" ________________ 2026 года | [10 empty] | "____" ________________ 2026 года | [5 empty] | "____" ________________ 2026 года | "____" ________________ 2026 года
Наименование программного продукта |  |  |  |  | ГРАНД-Смета, версия 2026.1
Наименование редакции сметных нормативов |  |  |  |  | Приказ Минстроя России от 30.12.2021 № 1046/пр; Приказ Минстроя России от 04.08.2020 № 421/пр; Приказ Минстроя России от 21.12.2020 № 812/пр; Приказ Минстроя России от 11.12.2020 № 774/пр; Приказ Минстроя России от 02.08.2023 № 551/пр; Приказ Минстроя России от 14.11.2023 № 817/пр; Приказ Минстроя России от 16.02.2024 № 102/пр; Приказ Минстроя России от 13.05.2024 №323/пр; Приказ Минстроя России от 09.08.2024 №524/пр; Приказ Минстроя России от 07.11.2024 №747/пр; Приказ Минстроя России от 23.01.2025 №30/пр; Приказ Минстроя России от 07.02.2025 №69/пр; Приказ Минстроя России от 19.05.2025 №299/пр; Приказ Минстроя России от 14.08.2025 №490/пр; Приказ Минстроя России от 12.11.2025 №696/пр; Приказ Минстроя России от 17.02.2026 №91/пр | [13 empty] | Наименование редакции сметных нормативов | Приказ Минстроя России от 30.12.2021 № 1046/пр; Приказ Минстроя России от 04.08.2020 № 421/пр; Приказ Минстроя России от 21.12.2020 № 812/пр; Приказ Минстроя России от 11.12.2020 № 774/пр; Приказ Минстроя России от 02.08.2023 № 551/пр; Приказ Минстроя России от 14.11.2023 № 817/пр; Приказ Минстроя России от 16.02.2024 № 102/пр; Приказ Минстроя России от 13.05.2024 №323/пр; Приказ Минстроя России от 09.08.2024 №524/пр; Приказ Минстроя России от 07.11.2024 №747/пр; Приказ Минстроя России от 23.01.2025 №30/пр; Приказ Минстроя России от 07.02.2025 №69/пр; Приказ Минстроя России от 19.05.2025 №299/пр; Приказ Минстроя России от 14.08.2025 №490/пр; Приказ Минстроя России от 12.11.2025 №696/пр; Приказ Минстроя России от 17.02.2026 №91/пр
Реквизиты приказа Минстроя России об утверждении дополнений и изменений к сметным нормативам |  |  |  |  | Приказ Минстроя России от 18 мая 2022 г. № 378/пр, Приказ Минстроя России от 26 августа 2022 г. № 703/пр, Приказ Минстроя России от 26 октября 2022 г. № 905/пр, Приказ Минстроя России от 27 декабря 2022 г. № 1133/пр, Приказ Минстроя России от 10 февраля 2023 г. № 84/пр, Приказ Минстроя России от 11.05.2023 №335/пр; Приказ Минстроя России от 07.07.2022 № 557/пр; Приказ Минстроя России от 02.09.2021 № 636/пр, Приказ Минстроя России от 26.07.2022 № 611/пр; Приказ Минстроя России от 22.04.2022 № 317/пр; Приказ Минстроя России от 02.08.2023 № 551/пр; Приказ Минстроя России от 14.11.2023 № 817/пр; Приказ Минстроя России от 30.01.2024 № 55/пр; Приказ Минстроя России от 16.02.2024 № 102/пр; Приказ Минстроя России от 13.05.2024 №323/пр; Приказ Минстроя России от 09.08.2024 №524/пр; Приказ Минстроя России от 07.11.2024 №747/пр; Приказ Минстроя России от 23.01.2025 №30/пр; Приказ Минстроя России от 07.02.2025 №69/пр; Приказ Минстроя России от 19.05.2025 №299/пр; Приказ Минстроя России от 14.08.2025 №490/пр; Приказ Минстроя России от 12.11.2025 №696/пр; Приказ Минстроя России от 17.02.2026 №91/пр | [15 empty] | Реквизиты приказа Минстроя России об утверждении дополнений и изменений к сметным нормативам | Приказ Минстроя России от 18 мая 2022 г. № 378/пр, Приказ Минстроя России от 26 августа 2022 г. № 703/пр, Приказ Минстроя России от 26 октября 2022 г. № 905/пр, Приказ Минстроя России от 27 декабря 2022 г. № 1133/пр, Приказ Минстроя России от 10 февраля 2023 г. № 84/пр, Приказ Минстроя России от 11.05.2023 №335/пр; Приказ Минстроя России от 07.07.2022 № 557/пр; Приказ Минстроя России от 02.09.2021 № 636/пр, Приказ Минстроя России от 26.07.2022 № 611/пр; Приказ Минстроя России от 22.04.2022 № 317/пр; Приказ Минстроя России от 02.08.2023 № 551/пр; Приказ Минстроя России от 14.11.2023 № 817/пр; Приказ Минстроя России от 30.01.2024 № 55/пр; Приказ Минстроя России от 16.02.2024 № 102/пр; Приказ Минстроя России от 13.05.2024 №323/пр; Приказ Минстроя России от 09.08.2024 №524/пр; Приказ Минстроя России от 07.11.2024 №747/пр; Приказ Минстроя России от 23.01.2025 №30/пр; Приказ Минстроя России от 07.02.2025 №69/пр; Приказ Минстроя России от 19.05.2025 №299/пр; Приказ Минстроя России от 14.08.2025 №490/пр; Приказ Минстроя России от 12.11.2025 №696/пр; Приказ Минстроя России от 17.02.2026 №91/пр
Реквизиты письма Минстроя России об индексах изменения сметной стоимости строительства, включаемые в федеральный реестр сметных нормативов и размещаемые в федеральной государственной информационной системе ценообразования в строительстве, подготовленного в соответствии пунктом 85 Методики расчета индексов изменения сметной стоимости строительства, утвержденной приказом Министерства строительства и жилищно-коммунального хозяйства Российской Федерации от 5 июня 2019 г. № 326/пр |  |  |  |  | Письмо Минстроя России от 25.02.2026 № 9859-ИФ/09 | [9 empty] | Реквизиты письма Минстроя России об индексах изменения сметной стоимости строительства, включаемые в федеральный реестр сметных нормативов и размещаемые в федеральной государственной информационной системе ценообразования в строительстве, подготовленного в соответствии пунктом 85 Методики расчета индексов изменения сметной стоимости строительства, утвержденной приказом Министерства строительства и жилищно-коммунального хозяйства Российской Федерации от 5 июня 2019 г. № 326/пр¹ | Письмо Минстроя России от 25.02.2026 № 9859-ИФ/09 | [6 empty] | Реквизиты письма Минстроя России об индексах изменения сметной стоимости строительства, включаемые в федеральный реестр сметных нормативов и размещаемые в федеральной государственной информационной системе ценообразования в строительстве, подготовленного в соответствии пунктом 85 Методики расчета индексов изменения сметной стоимости строительства, утвержденной приказом Министерства строительства и жилищно-коммунального хозяйства Российской Федерации от 5 июня 2019 г. № 326/пр | Письмо Минстроя России от 25.02.2026 № 9859-ИФ/09
Реквизиты нормативного правового акта об утверждении оплаты труда, утверждаемый в соответствии с пунктом 22(1) Правилами мониторинга цен, утвержденными постановлением Правительства Российской Федерации от 23 декабря 2016 г. № 1452 |  |  |  |  | приказ Министерства строительства и архитектуры Республики Башкортостан от 23.04.2025 № 54 | [9 empty] | Реквизиты нормативного правового акта об утверждении оплаты труда, утверждаемый в соответствии с пунктом 22(1) Правилами мониторинга цен, утвержденными постановлением Правительства Российской Федерации от 23 декабря 2016 г. № 1452 | приказ Министерства строительства и архитектуры Республики Башкортостан от 23.04.2025 № 54 | [8 empty] | Реквизиты нормативного правового акта об утверждении оплаты труда, утверждаемый в соответствии с пунктом 22(1) Правилами мониторинга цен, утвержденными постановлением Правительства Российской Федерации от 23 декабря 2016 г. № 1452 | приказ Министерства строительства и архитектуры Республики Башкортостан от 23.04.2025 № 54
Обоснование принятых текущих цен на строительные ресурсы | [26 empty] | Обоснование принятых текущих цен на строительные ресурсы
Наименование субъекта Российской Федерации |  |  |  |  | 02. Республика Башкортостан | [10 empty] | 02. Республика Башкортостан | [11 empty] | Наименование субъекта Российской Федерации | 02. Республика Башкортостан
Наименование зоны субъекта Российской Федерации |  |  |  |  | Республика Башкортостан | [10 empty] | Республика Башкортостан | [13 empty] | Наименование зоны субъекта Российской Федерации | Республика Башкортостан
(наименование стройки)
(наименование объекта капитального строительства)
ЛОКАЛЬНЫЙ СМЕТНЫЙ РАСЧЕТ (СМЕТА) №
Выполнение работ по ремонту теплотрассы в Туймазинском ИЦ, по адресу: Республика Башкортостан, Туймазинский район, г. Туймазы, ул. Мичурина, 20Б, Туймазинский информационный центр | [31 empty] | Ремонт теплотрассы Туймазинский вестник
Составлен | ресурсно-индексным | методом
Основание
(проектная и (или) иная техническая документация)
Составлен(а) в текущем уровне цен |  | I квартал 2026 года | [30 empty] | I квартал 2026 года
Сметная стоимость |  |  | 457.65 | тыс.руб.
в том числе:
| строительных работ |  | 367.77 | тыс.руб. |  |  |  |  | Средства на оплату труда рабочих |  |  |  | 63.61 | тыс.руб.
| монтажных работ |  | 0 | тыс.руб. |  |  |  |  | Средства на оплату труда машинистов |  |  |  | 10.08 | тыс.руб.
| оборудования |  | 0 | тыс.руб. |  |  |  |  | Нормативные затраты труда рабочих |  |  |  | 157.94 | чел.-ч.
| прочих затрат |  | 0 | тыс.руб. |  |  |  |  | Нормативные затраты труда машинистов |  |  |  | 20.67 | чел.-ч.
№ п/п | Обоснование | Наименование работ и затрат |  |  |  | Единица измерения | Количество |  |  | Сметная стоимость, руб.
[7 empty] | на единицу измерения | коэффициенты | всего с учетом коэффициентов | на единицу измерения в базисном уровне цен | индекс | на единицу измерения в текущем уровне цен | коэффициенты | всего в текущем уровне цен
1 | 2 | 3 |  |  |  | 4 | 5 | 6 | 7 | 8 | 9 | 10 | 11 | 12
Раздел 1. Новый раздел | [33 empty] | Раздел 1. Новый раздел
Земляные работы | [34 empty] | Земляные работы
1 | ГЭСН01-01-010-32 | Разработка грунта в отвал экскаваторами, вместимость ковша 0,5 (0,5-0,63) м3, группа грунтов: 2 |  |  |  | 4: 1000 м3; 5: 0.046; 6: 1; 7: 0.046 | [21 empty] | Разработка грунта в отвал экскаваторами, вместимость ковша 0,5 (0,5-0,63) м3, группа грунтов: 2
| 421/пр_2020_п.58_пп.б | Для работ, при которых выполняемые технологические процессы аналогичны технологическим процессам в новом строительстве, в том числе по возведению новых конструктивных элементов ОЗП=1,15; ЭМ=1,25 к расх.; ЗПМ=1,25; ТЗ=1,15; ТЗМ=1,25 | [34 empty] | Для работ, при которых выполняемые технологические процессы аналогичны технологическим процессам в новом строительстве, в том числе по возведению новых конструктивных элементов ОЗП=1,15; ЭМ=1,25 к расх.; ЗПМ=1,25; ТЗ=1,15; ТЗМ=1,25
| 1 | ОТ(ЗТ) |  |  |  | 4: чел.-ч; 7: 0.42003; 12: 145.61 | [23 empty] | ОТ(ЗТ)
| 1-100-20 | Средний разряд работы 2,0 |  |  |  | чел.-ч | 7.94 | 1.15 | 0.42003 |  |  | 346.67 |  | 145.61 | [24 empty] | Средний разряд работы 2,0
| 2 | ЭМ |  |  |  | 12: 1642.36 | [23 empty] | ЭМ
|  | ОТм(ЗТм) |  |  |  | 4: чел.-ч; 7: 1.1374; 12: 651.12 | [23 empty] | ОТм(ЗТм)
| 91.01.05-085 | Экскаваторы одноковшовые дизельные на гусеничном ходу, объем ковша 0,5 м3 |  |  |  | маш.-ч | 19.78 | 1.25 | 1.1374 | 1054.03 | 1.37 | 1444.02 |  | 1642.36 | [24 empty] | Экскаваторы одноковшовые дизельные на гусеничном ходу, объем ковша 0,5 м3
| 4-100-060 | ОТм(Зтм) Средний разряд машинистов 6 |  |  |  | чел.-ч | 19.78 | 1.25 | 1.1374 |  |  | 572.49 |  | 651.12 | [25 empty] | ОТм(Зтм) Средний разряд машинистов 6
|  | Итого прямые затраты |  |  |  | 12: 2439.09 | [26 empty] | Итого прямые затраты
|  | ФОТ |  |  |  | 12: 796.73 | [27 empty] | ФОТ
| Пр/812-001.1-1, Приказ № 812/пр от 21.12.2020 п.25 | НР Земляные работы, выполняемые механизированным способом |  |  |  | 4: %; 5: 92; 6: 0.9; 7: 82.8; 12: 659.69 | [27 empty] | НР Земляные работы, выполняемые механизированным способом
| Пр/774-001.1, Приказ № 774/пр от 11.12.2020 п.16 | СП Земляные работы, выполняемые механизированным способом |  |  |  | 4: %; 5: 46; 6: 0.85; 7: 39.1; 12: 311.52 | [27 empty] | СП Земляные работы, выполняемые механизированным способом
|  | Всего по позиции |  |  |  | 10: 74136.96; 12: 3410.3 | [28 empty] | Всего по позиции
2 | ГЭСН01-02-057-02 | Разработка грунта вручную в траншеях глубиной до 2 м без креплений с откосами, группа грунтов: 2 |  |  |  | 4: 100 м3; 5: 0.046; 6: 1; 7: 0.046 | [21 empty] | Разработка грунта вручную в траншеях глубиной до 2 м без креплений с откосами, группа грунтов: 2
| 421/пр_2020_п.58_пп.б | Для работ, при которых выполняемые технологические процессы аналогичны технологическим процессам в новом строительстве, в том числе по возведению новых конструктивных элементов ОЗП=1,15; ЭМ=1,25 к расх.; ЗПМ=1,25; ТЗ=1,15; ТЗМ=1,25 | [34 empty] | Для работ, при которых выполняемые технологические процессы аналогичны технологическим процессам в новом строительстве, в том числе по возведению новых конструктивных элементов ОЗП=1,15; ЭМ=1,25 к расх.; ЗПМ=1,25; ТЗ=1,15; ТЗМ=1,25
| 1 | ОТ(ЗТ) |  |  |  | 4: чел.-ч; 7: 8.1466; 12: 2824.18 | [23 empty] | ОТ(ЗТ)
| 1-100-20 | Средний разряд работы 2,0 |  |  |  | чел.-ч | 154 | 1.15 | 8.1466 |  |  | 346.67 |  | 2824.18 | [24 empty] | Средний разряд работы 2,0
|  | Итого прямые затраты |  |  |  | 12: 2824.18 | [26 empty] | Итого прямые затраты
|  | ФОТ |  |  |  | 12: 2824.18 | [27 empty] | ФОТ
| Пр/812-001.2-1, Приказ № 812/пр от 21.12.2020 п.25 | НР Земляные работы, выполняемые ручным способом |  |  |  | 4: %; 5: 89; 6: 0.9; 7: 80.1; 12: 2262.17 | [27 empty] | НР Земляные работы, выполняемые ручным способом
| Пр/774-001.2, Приказ № 774/пр от 11.12.2020 п.16 | СП Земляные работы, выполняемые ручным способом |  |  |  | 4: %; 5: 40; 6: 0.85; 7: 34; 12: 960.22 | [27 empty] | СП Земляные работы, выполняемые ручным способом
|  | Всего по позиции |  |  |  | 10: 131447.17; 12: 6046.57 | [28 empty] | Всего по позиции
3 | ГЭСН01-01-033-02 | Засыпка траншей и котлованов с перемещением грунта до 5 м бульдозерами мощностью: 59 кВт (80 л.с.), группа грунтов 2 |  |  |  | 4: 1000 м3; 5: 0.046; 6: 1; 7: 0.046 | [21 empty] | Засыпка траншей и котлованов с перемещением грунта до 5 м бульдозерами мощностью: 59 кВт (80 л.с.), группа грунтов 2
| 421/пр_2020_п.58_пп.б | Для работ, при которых выполняемые технологические процессы аналогичны технологическим процессам в новом строительстве, в том числе по возведению новых конструктивных элементов ОЗП=1,15; ЭМ=1,25 к расх.; ЗПМ=1,25; ТЗ=1,15; ТЗМ=1,25 | [34 empty] | Для работ, при которых выполняемые технологические процессы аналогичны технологическим процессам в новом строительстве, в том числе по возведению новых конструктивных элементов ОЗП=1,15; ЭМ=1,25 к расх.; ЗПМ=1,25; ТЗ=1,15; ТЗМ=1,25
| 2 | ЭМ |  |  |  | 12: 548.85 | [23 empty] | ЭМ
|  | ОТм(ЗТм) |  |  |  | 4: чел.-ч; 7: 0.46345; 12: 227 | [23 empty] | ОТм(ЗТм)
| 91.01.01-034 | Бульдозеры, мощность 59 кВт (80 л.с.) |  |  |  | маш.-ч | 8.06 | 1.25 | 0.46345 | 828.16 | 1.43 | 1184.27 |  | 548.85 | [24 empty] | Бульдозеры, мощность 59 кВт (80 л.с.)
| 4-100-050 | ОТм(Зтм) Средний разряд машинистов 5 |  |  |  | чел.-ч | 8.06 | 1.25 | 0.46345 |  |  | 489.8 |  | 227 | [25 empty] | ОТм(Зтм) Средний разряд машинистов 5
|  | Итого прямые затраты |  |  |  | 12: 775.85 | [26 empty] | Итого прямые затраты
|  | ФОТ |  |  |  | 12: 227 | [27 empty] | ФОТ
| Пр/812-001.1-1, Приказ № 812/пр от 21.12.2020 п.25 | НР Земляные работы, выполняемые механизированным способом |  |  |  | 4: %; 5: 92; 6: 0.9; 7: 82.8; 12: 187.96 | [27 empty] | НР Земляные работы, выполняемые механизированным способом
| Пр/774-001.1, Приказ № 774/пр от 11.12.2020 п.16 | СП Земляные работы, выполняемые механизированным способом |  |  |  | 4: %; 5: 46; 6: 0.85; 7: 39.1; 12: 88.76 | [27 empty] | СП Земляные работы, выполняемые механизированным способом
|  | Всего по позиции |  |  |  | 10: 22881.96; 12: 1052.57 | [28 empty] | Всего по позиции
4 | ГЭСН01-02-005-01 | Уплотнение грунта пневматическими трамбовками, группа грунтов: 1-2 |  |  |  | 4: 100 м3; 5: 0.46; 6: 1; 7: 0.46 | [21 empty] | Уплотнение грунта пневматическими трамбовками, группа грунтов: 1-2
| 421/пр_2020_п.58_пп.б | Для работ, при которых выполняемые технологические процессы аналогичны технологическим процессам в новом строительстве, в том числе по возведению новых конструктивных элементов ОЗП=1,15; ЭМ=1,25 к расх.; ЗПМ=1,25; ТЗ=1,15; ТЗМ=1,25 | [34 empty] | Для работ, при которых выполняемые технологические процессы аналогичны технологическим процессам в новом строительстве, в том числе по возведению новых конструктивных элементов ОЗП=1,15; ЭМ=1,25 к расх.; ЗПМ=1,25; ТЗ=1,15; ТЗМ=1,25
| 1 | ОТ(ЗТ) |  |  |  | 4: чел.-ч; 7: 6.6284; 12: 2508.71 | [23 empty] | ОТ(ЗТ)
| 1-100-30 | Средний разряд работы 3,0 |  |  |  | чел.-ч | 12.53 | 1.15 | 6.6284 |  |  | 378.48 |  | 2508.71 | [24 empty] | Средний разряд работы 3,0
| 2 | ЭМ |  |  |  | 12: 652.46 | [23 empty] | ЭМ
|  | ОТм(ЗТм) |  |  |  | 4: чел.-ч; 7: 1.5065; 12: 642.06 | [23 empty] | ОТм(ЗТм)
| 91.08.09-023 | Трамбовки пневматические при работе от передвижных компрессорных установок |  |  |  | маш.-ч | 10.5 | 1.25 | 6.0375 | 2.41 | 1.19 | 2.87 |  | 17.33 | [24 empty] | Трамбовки пневматические при работе от передвижных компрессорных установок
| 91.18.01-007 | Компрессоры винтовые передвижные с двигателем внутреннего сгорания, давление до 0,7 МПа (7 атм), производительность до 5,4 м3/мин |  |  |  | маш.-ч | 2.62 | 1.25 | 1.5065 |  |  | 421.59 |  | 635.13 | [24 empty] | Компрессоры винтовые передвижные с двигателем внутреннего сгорания, давление до 0,7 МПа (7 атм), производительность до 5,4 м3/мин
| 4-100-040 | ОТм(Зтм) Средний разряд машинистов 4 |  |  |  | чел.-ч | 2.62 | 1.25 | 1.5065 |  |  | 426.19 |  | 642.06 | [25 empty] | ОТм(Зтм) Средний разряд машинистов 4
|  | Итого прямые затраты |  |  |  | 12: 3803.23 | [26 empty] | Итого прямые затраты
|  | ФОТ |  |  |  | 12: 3150.77 | [27 empty] | ФОТ
| Пр/812-001.1-1, Приказ № 812/пр от 21.12.2020 п.25 | НР Земляные работы, выполняемые механизированным способом |  |  |  | 4: %; 5: 92; 6: 0.9; 7: 82.8; 12: 2608.84 | [27 empty] | НР Земляные работы, выполняемые механизированным способом
| Пр/774-001.1, Приказ № 774/пр от 11.12.2020 п.16 | СП Земляные работы, выполняемые механизированным способом |  |  |  | 4: %; 5: 46; 6: 0.85; 7: 39.1; 12: 1231.95 | [27 empty] | СП Земляные работы, выполняемые механизированным способом
|  | Всего по позиции |  |  |  | 10: 16617.43; 12: 7644.02 | [28 empty] | Всего по позиции
Демонтажные работы. | [34 empty] | Демонтажные работы.
5 | ГЭСНр66-01-026-01 | Демонтаж задвижек диаметром: до 50 мм |  |  |  | 4: шт; 5: 2; 6: 1; 7: 2 | [21 empty] | Демонтаж задвижек диаметром: до 50 мм
| 1 | ОТ(ЗТ) |  |  |  | 4: чел.-ч; 7: 1.22; 12: 467.57 | [23 empty] | ОТ(ЗТ)
| 1-100-31 | Средний разряд работы 3,1 |  |  |  | 4: чел.-ч; 5: 0.61; 7: 1.22; 10: 383.25; 12: 467.57 | [24 empty] | Средний разряд работы 3,1
| 2 | ЭМ |  |  |  | 12: 135.31 | [23 empty] | ЭМ
|  | ОТм(ЗТм) |  |  |  | 4: чел.-ч; 7: 0.2; 12: 85.24 | [23 empty] | ОТм(ЗТм)
| 91.14.02-001 | Автомобили бортовые, грузоподъемность до 5 т |  |  |  | 4: маш.-ч; 5: 0.1; 7: 0.2; 10: 676.53; 12: 135.31 | [24 empty] | Автомобили бортовые, грузоподъемность до 5 т
| 4-100-040 | ОТм(Зтм) Средний разряд машинистов 4 |  |  |  | 4: чел.-ч; 5: 0.1; 7: 0.2; 10: 426.19; 12: 85.24 | [25 empty] | ОТм(Зтм) Средний разряд машинистов 4
|  | Итого прямые затраты |  |  |  | 12: 688.12 | [26 empty] | Итого прямые затраты
|  | ФОТ |  |  |  | 12: 552.81 | [27 empty] | ФОТ
| Пр/812-100.1-1 | НР Наружные инженерные сети: демонтаж, разборка, очистка (ремонтно-строительные) |  |  |  | 4: %; 5: 89; 7: 89; 12: 492 | [27 empty] | НР Наружные инженерные сети: демонтаж, разборка, очистка (ремонтно-строительные)
| Пр/774-100.1 | СП Наружные инженерные сети: демонтаж, разборка, очистка (ремонтно-строительные) |  |  |  | 4: %; 5: 44; 7: 44; 12: 243.24 | [27 empty] | СП Наружные инженерные сети: демонтаж, разборка, очистка (ремонтно-строительные)
|  | Всего по позиции |  |  |  | 10: 711.68; 12: 1423.36 | [28 empty] | Всего по позиции
6 | ГЭСН07-06-001-02 | Демонтаж непроходных каналов: одноячейковых, собираемых из верхних и нижних лотковых элементов |  |  |  | 4: 100 м3; 5: 0.0208; 6: 1; 7: 0.0208 | [21 empty] | Демонтаж непроходных каналов: одноячейковых, собираемых из верхних и нижних лотковых элементов
| 648/пр_2022_п.144_т.2_стр.1_стб.3 | Демонтаж (разборка) сборных бетонных и железобетонных строительных конструкций ОЗП=0,8; ЭМ=0,8 к расх.; ЗПМ=0,8; МАТ=0 к расх.; ТЗ=0,8; ТЗМ=0,8 | [34 empty] | Демонтаж (разборка) сборных бетонных и железобетонных строительных конструкций ОЗП=0,8; ЭМ=0,8 к расх.; ЗПМ=0,8; МАТ=0 к расх.; ТЗ=0,8; ТЗМ=0,8
| 421/пр_2020_п.58_пп.б | Для работ, при которых выполняемые технологические процессы аналогичны технологическим процессам в новом строительстве, в том числе по возведению новых конструктивных элементов ОЗП=1,15; ЭМ=1,25 к расх.; ЗПМ=1,25; ТЗ=1,15; ТЗМ=1,25 | [34 empty] | Для работ, при которых выполняемые технологические процессы аналогичны технологическим процессам в новом строительстве, в том числе по возведению новых конструктивных элементов ОЗП=1,15; ЭМ=1,25 к расх.; ЗПМ=1,25; ТЗ=1,15; ТЗМ=1,25
| 1 | ОТ(ЗТ) |  |  |  | 4: чел.-ч; 7: 4.8988; 12: 2118.98 | [23 empty] | ОТ(ЗТ)
| 1-100-41 | Средний разряд работы 4,1 |  |  |  | чел.-ч | 256 | 0.92 | 4.8988 |  |  | 432.55 |  | 2118.98 | [24 empty] | Средний разряд работы 4,1
| 2 | ЭМ |  |  |  | 12: 2880.21 | [23 empty] | ЭМ
|  | ОТм(ЗТм) |  |  |  | 4: чел.-ч; 7: 1.1948; 12: 669.11 | [23 empty] | ОТм(ЗТм)
| 91.05.05-015 | Краны на автомобильном ходу, грузоподъемность 16 т |  |  |  | маш.-ч | 3.27 | 1 | 0.068016 |  |  | 1712.94 |  | 116.51 | [24 empty] | Краны на автомобильном ходу, грузоподъемность 16 т
| 4-100-060 | ОТм(Зтм) Средний разряд машинистов 6 |  |  |  | чел.-ч | 3.27 | 1 | 0.068016 |  |  | 572.49 |  | 38.94 | [25 empty] | ОТм(Зтм) Средний разряд машинистов 6
| 91.05.06-007 | Краны на гусеничном ходу, грузоподъемность 25 т |  |  |  | маш.-ч | 49.28 | 1 | 1.025 | 1703.3 | 1.46 | 2486.82 |  | 2549.05 | [24 empty] | Краны на гусеничном ходу, грузоподъемность 25 т
| 4-100-060 | ОТм(Зтм) Средний разряд машинистов 6 |  |  |  | чел.-ч | 49.28 | 1 | 1.025 |  |  | 572.49 |  | 586.82 | [25 empty] | ОТм(Зтм) Средний разряд машинистов 6
| 91.08.04-021 | Котлы битумные передвижные электрические с центробежной мешалкой, объем загрузочной емкости 400 л |  |  |  | маш.-ч | 49.28 | 1 | 1.025 | 95.25 | 1.48 | 140.97 |  | 144.5 | [24 empty] | Котлы битумные передвижные электрические с центробежной мешалкой, объем загрузочной емкости 400 л
| 91.14.02-001 | Автомобили бортовые, грузоподъемность до 5 т |  |  |  | маш.-ч | 4.89 | 1 | 0.10171 |  |  | 676.53 |  | 68.81 | [24 empty] | Автомобили бортовые, грузоподъемность до 5 т
| 4-100-040 | ОТм(Зтм) Средний разряд машинистов 4 |  |  |  | чел.-ч | 4.89 | 1 | 0.10171 |  |  | 426.19 |  | 43.35 | [25 empty] | ОТм(Зтм) Средний разряд машинистов 4
| 91.17.04-233 | Аппараты сварочные для ручной дуговой сварки, сварочный ток до 350 А |  |  |  | маш.-ч | 1.9 | 1 | 0.03952 |  |  | 34.02 |  | 1.34 | [24 empty] | Аппараты сварочные для ручной дуговой сварки, сварочный ток до 350 А
| 4 | М |  |  |  | 12: 0 | [23 empty] | М
| 01.2.01.02-0042 | Битум нефтяной строительный кровельный БНК-90/30 |  |  |  | т | 2.4 | 0 | 0 | 23356.13 | 1.32 | 30830.09 |  | 0 | [24 empty] | Битум нефтяной строительный кровельный БНК-90/30
| 01.3.01.08-0001 | Топливо дизельное |  |  |  | т | 0.12 | 0 | 0 |  |  | 62926.01 |  | 0 | [24 empty] | Топливо дизельное
| 01.7.11.07-0039 | Электроды сварочные для сварки низколегированных и углеродистых сталей Э50, диаметр 4 мм |  |  |  | кг | 1 | 0 | 0 | 187.01 | 0.96 | 179.53 |  | 0 | [24 empty] | Электроды сварочные для сварки низколегированных и углеродистых сталей Э50, диаметр 4 мм
| 01.7.15.06-0111 | Гвозди строительные |  |  |  | т | 0.04 | 0 | 0 |  |  | 82846.93 |  | 0 | [24 empty] | Гвозди строительные
| 07.2.07.12-0001 | Металлоконструкции вспомогательного назначения с преобладанием толстолистовой стали или профильного проката, с отверстиями и без |  |  |  | т | 0.24 | 0 | 0 | 105278.81 | 1.31 | 137915.24 |  | 0 | [24 empty] | Металлоконструкции вспомогательного назначения с преобладанием толстолистовой стали или профильного проката, с отверстиями и без
| 11.1.03.06-0075 | Доска обрезная хвойных пород, естественной влажности, длина 2-6,5 м, ширина 100-250 мм, толщина 30-40 мм, сорт III |  |  |  | м3 | 0.19 | 0 | 0 | 5764.42 | 1.75 | 10087.74 |  | 0 | [24 empty] | Доска обрезная хвойных пород, естественной влажности, длина 2-6,5 м, ширина 100-250 мм, толщина 30-40 мм, сорт III
| 14.4.03.14-0011 | Раствор крезольно-формальдегидной смолы, поливинилбутираля и моноглицерида льняного масла в смеси спирта этилового и циклогексанона, для покрытия металлических изделий с целью защиты их от коррозии |  |  |  | т | 0.0012 | 0 | 0 | 215424.13 | 1.85 | 398534.64 |  | 0 | [24 empty] | Раствор крезольно-формальдегидной смолы, поливинилбутираля и моноглицерида льняного масла в смеси спирта этилового и циклогексанона, для покрытия металлических изделий с целью защиты их от коррозии
Н | 04.3.01.09 | Раствор цементный |  |  |  | 4: м3; 5: 7.6; 6: 0; 7: 0 | [29 empty] | Раствор цементный
Н | 05.1.01.07 | Конструкции сборные железобетонные |  |  |  | 4: м3; 5: 100; 6: 0; 7: 0 | [29 empty] | Конструкции сборные железобетонные
|  | Итого прямые затраты |  |  |  | 12: 5668.3 | [26 empty] | Итого прямые затраты
|  | ФОТ |  |  |  | 12: 2788.09 | [27 empty] | ФОТ
| Пр/812-007.0-1, Приказ № 812/пр от 21.12.2020 п.25 | НР Бетонные и железобетонные сборные конструкции и работы в строительстве |  |  |  | 4: %; 5: 110; 6: 0.9; 7: 99; 12: 2760.21 | [27 empty] | НР Бетонные и железобетонные сборные конструкции и работы в строительстве
| Пр/774-007.0, Приказ № 774/пр от 11.12.2020 п.16 | СП Бетонные и железобетонные сборные конструкции и работы в строительстве |  |  |  | 4: %; 5: 73; 6: 0.85; 7: 62.05; 12: 1730.01 | [27 empty] | СП Бетонные и железобетонные сборные конструкции и работы в строительстве
|  | Всего по позиции |  |  |  | 10: 488390.38; 12: 10158.52 | [28 empty] | Всего по позиции
7 | ГЭСНр66-01-011-11 | Очистка проходных и полупроходных каналов: от мокрого ила и грязи, расстояние до 4 м при снятых трубах, глубина очистки до 2 м |  |  |  | 4: м3; 5: 1.1; 6: 1; 7: 1.1 | [21 empty] | Очистка проходных и полупроходных каналов: от мокрого ила и грязи, расстояние до 4 м при снятых трубах, глубина очистки до 2 м
| 1 | ОТ(ЗТ) |  |  |  | 4: чел.-ч; 7: 6.787; 12: 2333.44 | [23 empty] | ОТ(ЗТ)
| 1-100-19 | Средний разряд работы 1,9 |  |  |  | 4: чел.-ч; 5: 6.17; 7: 6.787; 10: 343.81; 12: 2333.44 | [24 empty] | Средний разряд работы 1,9
|  | Итого прямые затраты |  |  |  | 12: 2333.44 | [26 empty] | Итого прямые затраты
|  | ФОТ |  |  |  | 12: 2333.44 | [27 empty] | ФОТ
| Пр/812-100.1-1 | НР Наружные инженерные сети: демонтаж, разборка, очистка (ремонтно-строительные) |  |  |  | 4: %; 5: 89; 7: 89; 12: 2076.76 | [27 empty] | НР Наружные инженерные сети: демонтаж, разборка, очистка (ремонтно-строительные)
| Пр/774-100.1 | СП Наружные инженерные сети: демонтаж, разборка, очистка (ремонтно-строительные) |  |  |  | 4: %; 5: 44; 7: 44; 12: 1026.71 | [27 empty] | СП Наружные инженерные сети: демонтаж, разборка, очистка (ремонтно-строительные)
|  | Всего по позиции |  |  |  | 10: 4942.65; 12: 5436.91 | [28 empty] | Всего по позиции
8 | ГЭСНр66-01-016-48 | Демонтаж трубопроводов в непроходных каналах с повышенной влажностью вручную диаметром труб: до 100 мм |  |  |  | 4: 100 м; 5: 0.52; 6: 1; 7: 0.52 | [21 empty] | Демонтаж трубопроводов в непроходных каналах с повышенной влажностью вручную диаметром труб: до 100 мм
| 1 | ОТ(ЗТ) |  |  |  | 4: чел.-ч; 7: 23.608; 12: 8935.16 | [23 empty] | ОТ(ЗТ)
| 1-100-30 | Средний разряд работы 3,0 |  |  |  | 4: чел.-ч; 5: 45.4; 7: 23.608; 10: 378.48; 12: 8935.16 | [24 empty] | Средний разряд работы 3,0
| 2 | ЭМ |  |  |  | 12: 75.55 | [23 empty] | ЭМ
|  | ОТм(ЗТм) |  |  |  | 4: чел.-ч; 7: 0.104; 12: 44.32 | [23 empty] | ОТм(ЗТм)
| 91.14.02-001 | Автомобили бортовые, грузоподъемность до 5 т |  |  |  | 4: маш.-ч; 5: 0.2; 7: 0.104; 10: 676.53; 12: 70.36 | [24 empty] | Автомобили бортовые, грузоподъемность до 5 т
| 4-100-040 | ОТм(Зтм) Средний разряд машинистов 4 |  |  |  | 4: чел.-ч; 5: 0.2; 7: 0.104; 10: 426.19; 12: 44.32 | [25 empty] | ОТм(Зтм) Средний разряд машинистов 4
| 91.17.04-042 | Аппараты для газовой сварки и резки |  |  |  | маш.-ч | 1.78 |  | 0.9256 | 4.35 | 1.29 | 5.61 |  | 5.19 | [24 empty] | Аппараты для газовой сварки и резки
| 4 | М |  |  |  | 12: 97.76 | [23 empty] | М
| 01.3.02.08-0001 | Кислород газообразный технический |  |  |  | м3 | 1.65 |  | 0.858 | 114.64 | 0.88 | 100.88 |  | 86.56 | [24 empty] | Кислород газообразный технический
| 01.3.02.09-0022 | Пропан-бутан смесь техническая |  |  |  | кг | 0.41 |  | 0.2132 | 41.38 | 1.27 | 52.55 |  | 11.2 | [24 empty] | Пропан-бутан смесь техническая
|  | Итого прямые затраты |  |  |  | 12: 9152.79 | [26 empty] | Итого прямые затраты
|  | ФОТ |  |  |  | 12: 8979.48 | [27 empty] | ФОТ
| Пр/812-100.1-1 | НР Наружные инженерные сети: демонтаж, разборка, очистка (ремонтно-строительные) |  |  |  | 4: %; 5: 89; 7: 89; 12: 7991.74 | [27 empty] | НР Наружные инженерные сети: демонтаж, разборка, очистка (ремонтно-строительные)
| Пр/774-100.1 | СП Наружные инженерные сети: демонтаж, разборка, очистка (ремонтно-строительные) |  |  |  | 4: %; 5: 44; 7: 44; 12: 3950.97 | [27 empty] | СП Наружные инженерные сети: демонтаж, разборка, очистка (ремонтно-строительные)
|  | Всего по позиции |  |  |  | 10: 40568.27; 12: 21095.5 | [28 empty] | Всего по позиции
Устройство тепловых сетей | [34 empty] | Устройство тепловых сетей
9 | ГЭСН24-01-032-01 | Установка задвижек или клапанов стальных для горячей воды и пара диаметром: 50 мм |  |  |  | 4: 10 компл; 5: 0.2; 6: 1; 7: 0.2 | [21 empty] | Установка задвижек или клапанов стальных для горячей воды и пара диаметром: 50 мм
| 421/пр_2020_п.58_пп.б | Для работ, при которых выполняемые технологические процессы аналогичны технологическим процессам в новом строительстве, в том числе по возведению новых конструктивных элементов ОЗП=1,15; ЭМ=1,25 к расх.; ЗПМ=1,25; ТЗ=1,15; ТЗМ=1,25 | [34 empty] | Для работ, при которых выполняемые технологические процессы аналогичны технологическим процессам в новом строительстве, в том числе по возведению новых конструктивных элементов ОЗП=1,15; ЭМ=1,25 к расх.; ЗПМ=1,25; ТЗ=1,15; ТЗМ=1,25
| 1 | ОТ(ЗТ) |  |  |  | 4: чел.-ч; 7: 6.6769; 12: 2902.46 | [23 empty] | ОТ(ЗТ)
| 2-100-02 | Рабочий 2 разряда |  |  |  | чел.-ч | 0.81 | 1.15 | 0.1863 |  |  | 346.67 |  | 64.58 | [24 empty] | Рабочий 2 разряда
| 2-100-03 | Рабочий 3 разряда |  |  |  | чел.-ч | 3.91 | 1.15 | 0.8993 |  |  | 378.48 |  | 340.37 | [24 empty] | Рабочий 3 разряда
| 2-100-04 | Рабочий 4 разряда |  |  |  | чел.-ч | 16.48 | 1.15 | 3.7904 |  |  | 426.19 |  | 1615.43 | [24 empty] | Рабочий 4 разряда
| 2-100-05 | Рабочий 5 разряда |  |  |  | чел.-ч | 7.83 | 1.15 | 1.8009 |  |  | 489.8 |  | 882.08 | [24 empty] | Рабочий 5 разряда
| 2 | ЭМ |  |  |  | 12: 121.26 | [23 empty] | ЭМ
|  | ОТм(ЗТм) |  |  |  | 4: чел.-ч; 7: 0.0875; 12: 37.29 | [23 empty] | ОТм(ЗТм)
| 91.14.02-001 | Автомобили бортовые, грузоподъемность до 5 т |  |  |  | маш.-ч | 0.35 | 1.25 | 0.0875 |  |  | 676.53 |  | 59.2 | [24 empty] | Автомобили бортовые, грузоподъемность до 5 т
| 4-100-040 | ОТм(Зтм) Средний разряд машинистов 4 |  |  |  | чел.-ч | 0.35 | 1.25 | 0.0875 |  |  | 426.19 |  | 37.29 | [25 empty] | ОТм(Зтм) Средний разряд машинистов 4
| 91.17.04-042 | Аппараты для газовой сварки и резки |  |  |  | маш.-ч | 1.8 | 1.25 | 0.45 | 4.35 | 1.29 | 5.61 |  | 2.52 | [24 empty] | Аппараты для газовой сварки и резки
| 91.17.04-233 | Аппараты сварочные для ручной дуговой сварки, сварочный ток до 350 А |  |  |  | маш.-ч | 7 | 1.25 | 1.75 |  |  | 34.02 |  | 59.54 | [24 empty] | Аппараты сварочные для ручной дуговой сварки, сварочный ток до 350 А
| 4 | М |  |  |  | 12: 60.03 | [23 empty] | М
| 01.3.02.03-0001 | Ацетилен газообразный технический |  |  |  | м3 | 0.057 |  | 0.0114 | 340.41 | 1.8 | 612.74 |  | 6.99 | [24 empty] | Ацетилен газообразный технический
| 01.3.02.08-0001 | Кислород газообразный технический |  |  |  | м3 | 0.26 |  | 0.052 | 114.64 | 0.88 | 100.88 |  | 5.25 | [24 empty] | Кислород газообразный технический
| 01.7.03.04-0001 | Электроэнергия |  |  |  | 4: кВт-ч; 5: 5.21; 7: 1.042; 10: 7.15; 12: 7.45 | [24 empty] | Электроэнергия
| 01.7.11.07-0227 | Электроды сварочные для сварки низколегированных и углеродистых сталей УОНИ 13/45, Э42А, диаметр 4-5 мм |  |  |  | кг | 1.22 |  | 0.244 | 155.63 | 0.96 | 149.4 |  | 36.45 | [24 empty] | Электроды сварочные для сварки низколегированных и углеродистых сталей УОНИ 13/45, Э42А, диаметр 4-5 мм
| 01.7.17.07-0054 | Круг шлифовальный прямого профиля, размеры 230х5х22 мм |  |  |  | шт | 0.15 |  | 0.03 | 104.63 | 1.24 | 129.74 |  | 3.89 | [24 empty] | Круг шлифовальный прямого профиля, размеры 230х5х22 мм
Н | 18.1.02.01 | Задвижки стальные для горячей воды и пара (или клапаны) |  |  |  | 4: компл; 5: 10; 7: 2 | [29 empty] | Задвижки стальные для горячей воды и пара (или клапаны)
|  | Итого прямые затраты |  |  |  | 12: 3121.04 | [26 empty] | Итого прямые затраты
|  | ФОТ |  |  |  | 12: 2939.75 | [27 empty] | ФОТ
| Пр/812-018.0-1, Приказ № 812/пр от 21.12.2020 п.25 | НР Наружные сети водопровода, канализации, теплоснабжения, газопровода |  |  |  | 4: %; 5: 117; 6: 0.9; 7: 105.3; 12: 3095.56 | [27 empty] | НР Наружные сети водопровода, канализации, теплоснабжения, газопровода
| Пр/774-018.0, Приказ № 774/пр от 11.12.2020 п.16 | СП Наружные сети водопровода, канализации, теплоснабжения, газопровода |  |  |  | 4: %; 5: 74; 6: 0.85; 7: 62.9; 12: 1849.1 | [27 empty] | СП Наружные сети водопровода, канализации, теплоснабжения, газопровода
|  | Всего по позиции |  |  |  | 10: 40328.5; 12: 8065.7 | [28 empty] | Всего по позиции
10 | ФСБЦ-18.1.02.01-0061 | Задвижка клиновая с выдвижным шпинделем 30лс41нж, присоединение к трубопроводу фланцевое, номинальное давление 1,6 МПа, номинальный диаметр 50 мм |  |  |  | шт | 2 | 1 | 2 | 7384.36 | 1.43 | 10559.63 |  | 21119.26 | [21 empty] | Задвижка клиновая с выдвижным шпинделем 30лс41нж, присоединение к трубопроводу фланцевое, номинальное давление 1,6 МПа, номинальный диаметр 50 мм
|  | Всего по позиции |  |  |  | 12: 21119.26 | [28 empty] | Всего по позиции
11 | ФСБЦ-23.8.03.12-0031 | Фланцы стальные приварные в комплекте с прокладками, болтами и гайками, номинальное давление 1,0 МПа, номинальный диаметр 50 мм |  |  |  | компл | 4 | 1 | 4 | 508.54 | 1.14 | 579.74 |  | 2318.96 | [21 empty] | Фланцы стальные приварные в комплекте с прокладками, болтами и гайками, номинальное давление 1,0 МПа, номинальный диаметр 50 мм
|  | Всего по позиции |  |  |  | 12: 2318.96 | [28 empty] | Всего по позиции
12 | ГЭСН24-01-002-04 | Прокладка стальных трубопроводов в непроходном канале при номинальном давлении 1,6 МПа, температуре 150°С, диаметр труб: 100 мм |  |  |  | 4: км; 5: 0.052; 6: 1; 7: 0.052 | [21 empty] | Прокладка стальных трубопроводов в непроходном канале при номинальном давлении 1,6 МПа, температуре 150°С, диаметр труб: 100 мм
| 421/пр_2020_п.58_пп.б | Для работ, при которых выполняемые технологические процессы аналогичны технологическим процессам в новом строительстве, в том числе по возведению новых конструктивных элементов ОЗП=1,15; ЭМ=1,25 к расх.; ЗПМ=1,25; ТЗ=1,15; ТЗМ=1,25 | [34 empty] | Для работ, при которых выполняемые технологические процессы аналогичны технологическим процессам в новом строительстве, в том числе по возведению новых конструктивных элементов ОЗП=1,15; ЭМ=1,25 к расх.; ЗПМ=1,25; ТЗ=1,15; ТЗМ=1,25
| 1 | ОТ(ЗТ) |  |  |  | 4: чел.-ч; 7: 29.5412; 12: 12965.93 | [23 empty] | ОТ(ЗТ)
| 1-100-42 | Средний разряд работы 4,2 |  |  |  | чел.-ч | 494 | 1.15 | 29.5412 |  |  | 438.91 |  | 12965.93 | [24 empty] | Средний разряд работы 4,2
| 2 | ЭМ |  |  |  | 12: 5623.71 | [23 empty] | ЭМ
|  | ОТм(ЗТм) |  |  |  | 4: чел.-ч; 7: 4.0514; 12: 1829.26 | [23 empty] | ОТм(ЗТм)
| 91.05.05-015 | Краны на автомобильном ходу, грузоподъемность 16 т |  |  |  | маш.-ч | 0.09 | 1.25 | 0.00585 |  |  | 1712.94 |  | 10.02 | [24 empty] | Краны на автомобильном ходу, грузоподъемность 16 т
| 4-100-060 | ОТм(Зтм) Средний разряд машинистов 6 |  |  |  | чел.-ч | 0.09 | 1.25 | 0.00585 |  |  | 572.49 |  | 3.35 | [25 empty] | ОТм(Зтм) Средний разряд машинистов 6
| 91.10.01-001 | Агрегаты наполнительно-опрессовочные, подача до 70 м3/ч |  |  |  | маш.-ч | 25 | 1.25 | 1.625 | 1416.22 | 1.35 | 1911.9 |  | 3106.84 | [24 empty] | Агрегаты наполнительно-опрессовочные, подача до 70 м3/ч
| 4-100-040 | ОТм(Зтм) Средний разряд машинистов 4 |  |  |  | чел.-ч | 25 | 1.25 | 1.625 |  |  | 426.19 |  | 692.56 | [25 empty] | ОТм(Зтм) Средний разряд машинистов 4
| 91.10.05-004 | Трубоукладчики, номинальная грузоподъемность 6,3 т |  |  |  | маш.-ч | 24.6 | 1.25 | 1.599 | 994.01 | 1.17 | 1162.99 |  | 1859.62 | [24 empty] | Трубоукладчики, номинальная грузоподъемность 6,3 т
| 4-100-050 | ОТм(Зтм) Средний разряд машинистов 5 |  |  |  | чел.-ч | 24.6 | 1.25 | 1.599 |  |  | 489.8 |  | 783.19 | [25 empty] | ОТм(Зтм) Средний разряд машинистов 5
| 91.14.02-001 | Автомобили бортовые, грузоподъемность до 5 т |  |  |  | маш.-ч | 0.14 | 1.25 | 0.0091 |  |  | 676.53 |  | 6.16 | [24 empty] | Автомобили бортовые, грузоподъемность до 5 т
| 4-100-040 | ОТм(Зтм) Средний разряд машинистов 4 |  |  |  | чел.-ч | 0.14 | 1.25 | 0.0091 |  |  | 426.19 |  | 3.88 | [25 empty] | ОТм(Зтм) Средний разряд машинистов 4
| 91.17.04-233 | Аппараты сварочные для ручной дуговой сварки, сварочный ток до 350 А |  |  |  | маш.-ч | 135 | 1.25 | 8.775 |  |  | 34.02 |  | 298.53 | [24 empty] | Аппараты сварочные для ручной дуговой сварки, сварочный ток до 350 А
| 91.18.01-007 | Компрессоры винтовые передвижные с двигателем внутреннего сгорания, давление до 0,7 МПа (7 атм), производительность до 5,4 м3/мин |  |  |  | маш.-ч | 12.5 | 1.25 | 0.8125 |  |  | 421.59 |  | 342.54 | [24 empty] | Компрессоры винтовые передвижные с двигателем внутреннего сгорания, давление до 0,7 МПа (7 атм), производительность до 5,4 м3/мин
| 4-100-040 | ОТм(Зтм) Средний разряд машинистов 4 |  |  |  | чел.-ч | 12.5 | 1.25 | 0.8125 |  |  | 426.19 |  | 346.28 | [25 empty] | ОТм(Зтм) Средний разряд машинистов 4
| 4 | М |  |  |  | 12: 1455.56 | [23 empty] | М
| 01.7.03.01-0001 | Вода |  |  |  | м3 | 39 |  | 2.028 | 35.71 | 0.93 | 33.21 |  | 67.35 | [24 empty] | Вода
| 01.7.03.04-0001 | Электроэнергия |  |  |  | 4: кВт-ч; 5: 14.85; 7: 0.7722; 10: 7.15; 12: 5.52 | [24 empty] | Электроэнергия
| 01.7.11.07-0227 | Электроды сварочные для сварки низколегированных и углеродистых сталей УОНИ 13/45, Э42А, диаметр 4-5 мм |  |  |  | кг | 93 |  | 4.836 | 155.63 | 0.96 | 149.4 |  | 722.5 | [24 empty] | Электроды сварочные для сварки низколегированных и углеродистых сталей УОНИ 13/45, Э42А, диаметр 4-5 мм
| 03.1.02.03-0014 | Известь хлорная, сорт I |  |  |  | т | 0.002 |  | 0.000104 | 26885 | 1.59 | 42747.15 |  | 4.45 | [24 empty] | Известь хлорная, сорт I
| 07.2.07.11-0002 | Опора для трубопроводов неподвижная стальная из горячекатаных профилей |  |  |  | т | 0.09 |  | 0.00468 | 106957.98 | 1.31 | 140114.95 |  | 655.74 | [24 empty] | Опора для трубопроводов неподвижная стальная из горячекатаных профилей
П,Н | 01.7.17.07-0054 | Круг шлифовальный прямого профиля, размеры 230х5х22 мм |  |  |  | 4: шт; 5: 0; 7: 0 | [29 empty] | Круг шлифовальный прямого профиля, размеры 230х5х22 мм
Н | 07.2.07.11 | Опоры скользящие и катковые |  |  |  | 4: т; 5: 0.27; 7: 0.01404 | [29 empty] | Опоры скользящие и катковые
П,Н | 18.1.10.01 | Клапаны фланцевые |  |  |  | 4: шт; 5: 0; 7: 0 | [29 empty] | Клапаны фланцевые
Н | 23.3.03.02 | Трубы стальные |  |  |  | 4: м; 5: 1000; 7: 52 | [29 empty] | Трубы стальные
П,Н | 23.8.03.11 | Фланцы |  |  |  | 4: компл; 5: 0; 7: 0 | [29 empty] | Фланцы
П,Н | 23.8.03.12 | Части фасонные соединительные стальные |  |  |  | 4: шт; 5: 0; 7: 0 | [29 empty] | Части фасонные соединительные стальные
|  | Итого прямые затраты |  |  |  | 12: 21874.46 | [26 empty] | Итого прямые затраты
|  | ФОТ |  |  |  | 12: 14795.19 | [27 empty] | ФОТ
| Пр/812-018.0-1, Приказ № 812/пр от 21.12.2020 п.25 | НР Наружные сети водопровода, канализации, теплоснабжения, газопровода |  |  |  | 4: %; 5: 117; 6: 0.9; 7: 105.3; 12: 15579.34 | [27 empty] | НР Наружные сети водопровода, канализации, теплоснабжения, газопровода
| Пр/774-018.0, Приказ № 774/пр от 11.12.2020 п.16 | СП Наружные сети водопровода, канализации, теплоснабжения, газопровода |  |  |  | 4: %; 5: 74; 6: 0.85; 7: 62.9; 12: 9306.17 | [27 empty] | СП Наружные сети водопровода, канализации, теплоснабжения, газопровода
|  | Всего по позиции |  |  |  | 10: 899230.19; 12: 46759.97 | [28 empty] | Всего по позиции
13 | ФСБЦ-23.8.03.12-0032 | Фланцы стальные приварные в комплекте с прокладками, болтами и гайками, номинальное давление 1,0 МПа, номинальный диаметр 100 мм |  |  |  | компл | 2 | 1 | 2 | 823.54 | 1.14 | 938.84 |  | 1877.68 | [21 empty] | Фланцы стальные приварные в комплекте с прокладками, болтами и гайками, номинальное давление 1,0 МПа, номинальный диаметр 100 мм
|  | Всего по позиции |  |  |  | 12: 1877.68 | [28 empty] | Всего по позиции
14 | ФСБЦ-23.5.02.02-0057 | Трубы стальные электросварные прямошовные из стали марок Ст2, 10, наружный диаметр 108 мм, толщина стенки 5 мм |  |  |  | м | 52 | 1 | 52 | 631.5 | 1.01 | 637.82 |  | 33166.64 | [21 empty] | Трубы стальные электросварные прямошовные из стали марок Ст2, 10, наружный диаметр 108 мм, толщина стенки 5 мм
|  | Всего по позиции |  |  |  | 12: 33166.64 | [28 empty] | Всего по позиции
15 | ФСБЦ-07.2.07.11-0002 | Опора для трубопроводов неподвижная стальная из горячекатаных профилей |  |  |  | т | 0.1 | 1 | 0.1 | 106957.98 | 1.31 | 140114.95 |  | 14011.5 | [21 empty] | Опора для трубопроводов неподвижная стальная из горячекатаных профилей
|  | Всего по позиции |  |  |  | 12: 14011.5 | [28 empty] | Всего по позиции
16 | ФСБЦ-07.2.07.04-0050 | Конструкции стальные индивидуального изготовления из сортового проката, сталь С255 |  |  |  | т | 0.06 | 1 | 0.06 | 116809.06 | 1.31 | 153019.87 |  | 9181.19 | [21 empty] | Конструкции стальные индивидуального изготовления из сортового проката, сталь С255
|  | Всего по позиции |  |  |  | 12: 9181.19 | [28 empty] | Всего по позиции
17 | ГЭСН22-03-003-01 | Установка фасонных частей стальных сварным соединением с трубопроводом отводы, колена, патрубки и переходы диаметром: до 100 мм |  |  |  | 4: 10 шт; 5: 0.8; 6: 1; 7: 0.8 | [21 empty] | Установка фасонных частей стальных сварным соединением с трубопроводом отводы, колена, патрубки и переходы диаметром: до 100 мм
| 421/пр_2020_п.58_пп.б | Для работ, при которых выполняемые технологические процессы аналогичны технологическим процессам в новом строительстве, в том числе по возведению новых конструктивных элементов ОЗП=1,15; ЭМ=1,25 к расх.; ЗПМ=1,25; ТЗ=1,15; ТЗМ=1,25 | [34 empty] | Для работ, при которых выполняемые технологические процессы аналогичны технологическим процессам в новом строительстве, в том числе по возведению новых конструктивных элементов ОЗП=1,15; ЭМ=1,25 к расх.; ЗПМ=1,25; ТЗ=1,15; ТЗМ=1,25
| 1 | ОТ(ЗТ) |  |  |  | 4: чел.-ч; 7: 14.0024; 12: 6138.03 | [23 empty] | ОТ(ЗТ)
| 2-100-01 | Рабочий 1 разряда |  |  |  | чел.-ч | 0.02 | 1.15 | 0.0184 |  |  | 318.05 |  | 5.85 | [24 empty] | Рабочий 1 разряда
| 2-100-03 | Рабочий 3 разряда |  |  |  | чел.-ч | 6.18 | 1.15 | 5.6856 |  |  | 378.48 |  | 2151.89 | [24 empty] | Рабочий 3 разряда
| 2-100-04 | Рабочий 4 разряда |  |  |  | чел.-ч | 1.44 | 1.15 | 1.3248 |  |  | 426.19 |  | 564.62 | [24 empty] | Рабочий 4 разряда
| 2-100-05 | Рабочий 5 разряда |  |  |  | чел.-ч | 7.58 | 1.15 | 6.9736 |  |  | 489.8 |  | 3415.67 | [24 empty] | Рабочий 5 разряда
| 2 | ЭМ |  |  |  | 12: 11022.56 | [23 empty] | ЭМ
|  | ОТм(ЗТм) |  |  |  | 4: чел.-ч; 7: 7.37; 12: 3609.19 | [23 empty] | ОТм(ЗТм)
| 91.14.02-001 | Автомобили бортовые, грузоподъемность до 5 т |  |  |  | маш.-ч | 0.01 | 1.25 | 0.01 |  |  | 676.53 |  | 6.77 | [24 empty] | Автомобили бортовые, грузоподъемность до 5 т
| 4-100-040 | ОТм(Зтм) Средний разряд машинистов 4 |  |  |  | чел.-ч | 0.01 | 1.25 | 0.01 |  |  | 426.19 |  | 4.26 | [25 empty] | ОТм(Зтм) Средний разряд машинистов 4
| 91.17.04-033 | Агрегаты сварочные для ручной дуговой сварки на тракторе, сварочный ток до 250 А, количество постов 2, мощность трактора 79 кВт (108 л.с.) |  |  |  | маш.-ч | 7.36 | 1.25 | 7.36 | 1069.08 | 1.4 | 1496.71 |  | 11015.79 | [24 empty] | Агрегаты сварочные для ручной дуговой сварки на тракторе, сварочный ток до 250 А, количество постов 2, мощность трактора 79 кВт (108 л.с.)
| 4-100-050 | ОТм(Зтм) Средний разряд машинистов 5 |  |  |  | чел.-ч | 7.36 | 1.25 | 7.36 |  |  | 489.8 |  | 3604.93 | [25 empty] | ОТм(Зтм) Средний разряд машинистов 5
| 4 | М |  |  |  | 12: 359.67 | [23 empty] | М
| 01.7.03.04-0001 | Электроэнергия |  |  |  | 4: кВт-ч; 5: 3.432; 7: 2.7456; 10: 7.15; 12: 19.63 | [24 empty] | Электроэнергия
| 01.7.11.07-0039 | Электроды сварочные для сварки низколегированных и углеродистых сталей Э50, диаметр 4 мм |  |  |  | кг | 2.2 |  | 1.76 | 187.01 | 0.96 | 179.53 |  | 315.97 | [24 empty] | Электроды сварочные для сварки низколегированных и углеродистых сталей Э50, диаметр 4 мм
| 01.7.17.07-0053 | Круг шлифовальный прямого профиля, размеры 180х10х22 мм |  |  |  | шт | 0.24 |  | 0.192 | 101.12 | 1.24 | 125.39 |  | 24.07 | [24 empty] | Круг шлифовальный прямого профиля, размеры 180х10х22 мм
Н | 23.8.04.06 | Фасонные части стальные сварные |  |  |  | 4: шт; 5: 10; 7: 8 | [29 empty] | Фасонные части стальные сварные
|  | Итого прямые затраты |  |  |  | 12: 21129.45 | [26 empty] | Итого прямые затраты
|  | ФОТ |  |  |  | 12: 9747.22 | [27 empty] | ФОТ
| Пр/812-018.0-1, Приказ № 812/пр от 21.12.2020 п.25 | НР Наружные сети водопровода, канализации, теплоснабжения, газопровода |  |  |  | 4: %; 5: 117; 6: 0.9; 7: 105.3; 12: 10263.82 | [27 empty] | НР Наружные сети водопровода, канализации, теплоснабжения, газопровода
| Пр/774-018.0, Приказ № 774/пр от 11.12.2020 п.16 | СП Наружные сети водопровода, канализации, теплоснабжения, газопровода |  |  |  | 4: %; 5: 74; 6: 0.85; 7: 62.9; 12: 6131 | [27 empty] | СП Наружные сети водопровода, канализации, теплоснабжения, газопровода
|  | Всего по позиции |  |  |  | 10: 46905.34; 12: 37524.27 | [28 empty] | Всего по позиции
18 | ФСБЦ-23.8.04.06-0073 | Отвод 90° с радиусом кривизны R=1,5 Ду на давление до 16 МПа, номинальный диаметр 100 мм, наружный диаметр 108 мм, толщина стенки 5 мм |  |  |  | шт | 8 | 1 | 8 | 530.22 | 1.33 | 705.19 |  | 5641.52 | [21 empty] | Отвод 90° с радиусом кривизны R=1,5 Ду на давление до 16 МПа, номинальный диаметр 100 мм, наружный диаметр 108 мм, толщина стенки 5 мм
|  | Всего по позиции |  |  |  | 12: 5641.52 | [28 empty] | Всего по позиции
19 | ГЭСН16-02-001-06 | Прокладка трубопроводов отопления из стальных водогазопроводных неоцинкованных труб диаметром: 50 мм |  |  |  | 4: 100 м; 5: 0.02; 6: 1; 7: 0.02 | [21 empty] | Прокладка трубопроводов отопления из стальных водогазопроводных неоцинкованных труб диаметром: 50 мм
| 421/пр_2020_п.58_пп.б | Для работ, при которых выполняемые технологические процессы аналогичны технологическим процессам в новом строительстве, в том числе по возведению новых конструктивных элементов ОЗП=1,15; ЭМ=1,25 к расх.; ЗПМ=1,25; ТЗ=1,15; ТЗМ=1,25 | [34 empty] | Для работ, при которых выполняемые технологические процессы аналогичны технологическим процессам в новом строительстве, в том числе по возведению новых конструктивных элементов ОЗП=1,15; ЭМ=1,25 к расх.; ЗПМ=1,25; ТЗ=1,15; ТЗМ=1,25
| 1 | ОТ(ЗТ) |  |  |  | 4: чел.-ч; 7: 0.8556; 12: 364.65 | [23 empty] | ОТ(ЗТ)
| 1-100-40 | Средний разряд работы 4,0 |  |  |  | чел.-ч | 37.2 | 1.15 | 0.8556 |  |  | 426.19 |  | 364.65 | [24 empty] | Средний разряд работы 4,0
| 2 | ЭМ |  |  |  | 12: 20.2 | [23 empty] | ЭМ
|  | ОТм(ЗТм) |  |  |  | 4: чел.-ч; 7: 0.025; 12: 11.35 | [23 empty] | ОТм(ЗТм)
| 91.05.01-017 | Краны башенные, грузоподъемность 8 т |  |  |  | маш.-ч | 0.12 | 1.25 | 0.003 |  |  | 1090.6 |  | 3.27 | [24 empty] | Краны башенные, грузоподъемность 8 т
| 4-100-060 | ОТм(Зтм) Средний разряд машинистов 6 |  |  |  | чел.-ч | 0.12 | 1.25 | 0.003 |  |  | 572.49 |  | 1.72 | [25 empty] | ОТм(Зтм) Средний разряд машинистов 6
| 91.05.05-015 | Краны на автомобильном ходу, грузоподъемность 16 т |  |  |  | маш.-ч | 0.07 | 1.25 | 0.00175 |  |  | 1712.94 |  | 3 | [24 empty] | Краны на автомобильном ходу, грузоподъемность 16 т
| 4-100-060 | ОТм(Зтм) Средний разряд машинистов 6 |  |  |  | чел.-ч | 0.07 | 1.25 | 0.00175 |  |  | 572.49 |  | 1 | [25 empty] | ОТм(Зтм) Средний разряд машинистов 6
| 91.14.02-001 | Автомобили бортовые, грузоподъемность до 5 т |  |  |  | маш.-ч | 0.81 | 1.25 | 0.02025 |  |  | 676.53 |  | 13.7 | [24 empty] | Автомобили бортовые, грузоподъемность до 5 т
| 4-100-040 | ОТм(Зтм) Средний разряд машинистов 4 |  |  |  | чел.-ч | 0.81 | 1.25 | 0.02025 |  |  | 426.19 |  | 8.63 | [25 empty] | ОТм(Зтм) Средний разряд машинистов 4
| 91.17.04-042 | Аппараты для газовой сварки и резки |  |  |  | маш.-ч | 1.67 | 1.25 | 0.04175 | 4.35 | 1.29 | 5.61 |  | 0.23 | [24 empty] | Аппараты для газовой сварки и резки
| 4 | М |  |  |  | 12: 13.73 | [23 empty] | М
| 01.3.02.03-0012 | Ацетилен растворенный технический, марка Б |  |  |  | т | 0.00053 |  | 1.06e-05 | 416065.6 | 1.8 | 748918.08 |  | 7.94 | [24 empty] | Ацетилен растворенный технический, марка Б
| 01.3.02.08-0001 | Кислород газообразный технический |  |  |  | м3 | 0.438 |  | 0.00876 | 114.64 | 0.88 | 100.88 |  | 0.88 | [24 empty] | Кислород газообразный технический
| 01.7.03.01-0001 | Вода |  |  |  | м3 | 2.75 |  | 0.055 | 35.71 | 0.93 | 33.21 |  | 1.83 | [24 empty] | Вода
| 01.7.07.29-0101 | Очес льняной |  |  |  | кг | 0.02 |  | 0.0004 | 128.4 | 1.57 | 201.59 |  | 0.08 | [24 empty] | Очес льняной
| 01.7.11.04-0072 | Проволока сварочная без покрытия СВ-08Г2С, диаметр 4 мм |  |  |  | т | 0.00026 |  | 5.2e-06 | 97282.88 | 1.05 | 102147.02 |  | 0.53 | [24 empty] | Проволока сварочная без покрытия СВ-08Г2С, диаметр 4 мм
| 03.1.02.03-0015 | Известь строительная негашеная хлорная, марка А |  |  |  | кг | 0.0099 |  | 0.000198 | 59.41 | 1.59 | 94.46 |  | 0.02 | [24 empty] | Известь строительная негашеная хлорная, марка А
| 14.4.02.04-0142 | Краска масляная МА-0115, мумия, сурик железный |  |  |  | кг | 0.55 |  | 0.011 | 79.88 | 1.74 | 138.99 |  | 1.53 | [24 empty] | Краска масляная МА-0115, мумия, сурик железный
| 14.5.05.01-0012 | Олифа комбинированная для разведения масляных густотертых красок и для внешних работ по деревянным поверхностям |  |  |  | т | 0.00062 |  | 1.24e-05 | 60697.21 | 1.22 | 74050.6 |  | 0.92 | [24 empty] | Олифа комбинированная для разведения масляных густотертых красок и для внешних работ по деревянным поверхностям
П,Н | 18.1.09.06 | Арматура муфтовая |  |  |  | 4: шт; 5: 0; 7: 0 | [29 empty] | Арматура муфтовая
Н | 18.5.13.01 | Трубопроводы с гильзами |  |  |  | 4: м; 5: 100; 7: 2 | [29 empty] | Трубопроводы с гильзами
П,Н | 23.1.02.07 | Крепления |  |  |  | 4: кг; 5: 0; 7: 0 | [29 empty] | Крепления
|  | Итого прямые затраты |  |  |  | 12: 409.93 | [26 empty] | Итого прямые затраты
|  | ФОТ |  |  |  | 12: 376 | [27 empty] | ФОТ
| Пр/812-016.0-1, Приказ № 812/пр от 21.12.2020 п.25 | НР Сантехнические работы - внутренние (трубопроводы, водопровод, канализация, отопление, газоснабжение, вентиляция и кондиционирование воздуха) |  |  |  | 4: %; 5: 121; 6: 0.9; 7: 108.9; 12: 409.46 | [27 empty] | НР Сантехнические работы - внутренние (трубопроводы, водопровод, канализация, отопление, газоснабжение, вентиляция и кондиционирование воздуха)
| Пр/774-016.0, Приказ № 774/пр от 11.12.2020 п.16 | СП Сантехнические работы - внутренние (трубопроводы, водопровод, канализация, отопление, газоснабжение, вентиляция и кондиционирование воздуха) |  |  |  | 4: %; 5: 72; 6: 0.85; 7: 61.2; 12: 230.11 | [27 empty] | СП Сантехнические работы - внутренние (трубопроводы, водопровод, канализация, отопление, газоснабжение, вентиляция и кондиционирование воздуха)
|  | Всего по позиции |  |  |  | 10: 52475; 12: 1049.5 | [28 empty] | Всего по позиции
20 | ФСБЦ-23.5.02.02-1144 | Трубы стальные электросварные прямошовные из стали марки 20, наружный диаметр 57 мм, толщина стенки 4 мм |  |  |  | м | 2 | 1 | 2 | 440.46 | 1.01 | 444.86 |  | 889.72 | [21 empty] | Трубы стальные электросварные прямошовные из стали марки 20, наружный диаметр 57 мм, толщина стенки 4 мм
|  | Всего по позиции |  |  |  | 12: 889.72 | [28 empty] | Всего по позиции
21 | ГЭСН13-03-002-04 | Огрунтовка металлических поверхностей за один раз: грунтовкой ГФ-021 |  |  |  | 4: 100 м2; 5: 0.176; 6: 1; 7: 0.176 | [21 empty] | Огрунтовка металлических поверхностей за один раз: грунтовкой ГФ-021
| 421/пр_2020_п.58_пп.б | Для работ, при которых выполняемые технологические процессы аналогичны технологическим процессам в новом строительстве, в том числе по возведению новых конструктивных элементов ОЗП=1,15; ЭМ=1,25 к расх.; ЗПМ=1,25; ТЗ=1,15; ТЗМ=1,25 | [34 empty] | Для работ, при которых выполняемые технологические процессы аналогичны технологическим процессам в новом строительстве, в том числе по возведению новых конструктивных элементов ОЗП=1,15; ЭМ=1,25 к расх.; ЗПМ=1,25; ТЗ=1,15; ТЗМ=1,25
| 1 | ОТ(ЗТ) |  |  |  | 4: чел.-ч; 7: 1.0747; 12: 505.89 | [23 empty] | ОТ(ЗТ)
| 1-100-47 | Средний разряд работы 4,7 |  |  |  | чел.-ч | 5.31 | 1.15 | 1.0747 |  |  | 470.71 |  | 505.89 | [24 empty] | Средний разряд работы 4,7
| 2 | ЭМ |  |  |  | 12: 6.69 | [23 empty] | ЭМ
|  | ОТм(ЗТм) |  |  |  | 4: чел.-ч; 7: 0.0044; 12: 2.02 | [23 empty] | ОТм(ЗТм)
| 91.06.03-060 | Лебедки электрические тяговым усилием до 5,79 кН (0,59 т) |  |  |  | маш.-ч | 0.01 | 1.25 | 0.0022 | 6.62 | 1.55 | 10.26 |  | 0.02 | [24 empty] | Лебедки электрические тяговым усилием до 5,79 кН (0,59 т)
| 91.06.05-011 | Погрузчики одноковшовые универсальные фронтальные пневмоколесные, номинальная вместимость основного ковша 2,6 м3, грузоподъемность 5 т |  |  |  | маш.-ч | 0.01 | 1.25 | 0.0022 |  |  | 1674.9 |  | 3.68 | [24 empty] | Погрузчики одноковшовые универсальные фронтальные пневмоколесные, номинальная вместимость основного ковша 2,6 м3, грузоподъемность 5 т
| 4-100-050 | ОТм(Зтм) Средний разряд машинистов 5 |  |  |  | чел.-ч | 0.01 | 1.25 | 0.0022 |  |  | 489.8 |  | 1.08 | [25 empty] | ОТм(Зтм) Средний разряд машинистов 5
| 91.14.02-001 | Автомобили бортовые, грузоподъемность до 5 т |  |  |  | маш.-ч | 0.01 | 1.25 | 0.0022 |  |  | 676.53 |  | 1.49 | [24 empty] | Автомобили бортовые, грузоподъемность до 5 т
| 4-100-040 | ОТм(Зтм) Средний разряд машинистов 4 |  |  |  | чел.-ч | 0.01 | 1.25 | 0.0022 |  |  | 426.19 |  | 0.94 | [25 empty] | ОТм(Зтм) Средний разряд машинистов 4
| 91.21.01-012 | Агрегаты окрасочные высокого давления для окраски поверхностей конструкций, мощность 1 кВт |  |  |  | маш.-ч | 1.12 | 1.25 | 0.2464 | 4.52 | 1.35 | 6.1 |  | 1.5 | [24 empty] | Агрегаты окрасочные высокого давления для окраски поверхностей конструкций, мощность 1 кВт
| 4 | М |  |  |  | 12: 188.01 | [23 empty] | М
| 14.4.01.01-0003 | Грунтовка ГФ-021 |  |  |  | т | 0.009 |  | 0.001584 | 51280.15 | 1.91 | 97945.09 |  | 155.15 | [24 empty] | Грунтовка ГФ-021
| 14.5.09.02-0002 | Ксилол нефтяной, марка А |  |  |  | т | 0.0015 |  | 0.000264 | 75885.63 | 1.64 | 124452.43 |  | 32.86 | [24 empty] | Ксилол нефтяной, марка А
|  | Итого прямые затраты |  |  |  | 12: 702.61 | [26 empty] | Итого прямые затраты
|  | ФОТ |  |  |  | 12: 507.91 | [27 empty] | ФОТ
| Пр/812-013.0-1, Приказ № 812/пр от 21.12.2020 п.25 | НР Защита строительных конструкций и оборудования от коррозии |  |  |  | 4: %; 5: 94; 6: 0.9; 7: 84.6; 12: 429.69 | [27 empty] | НР Защита строительных конструкций и оборудования от коррозии
| Пр/774-013.0, Приказ № 774/пр от 11.12.2020 п.16 | СП Защита строительных конструкций и оборудования от коррозии |  |  |  | 4: %; 5: 51; 6: 0.85; 7: 43.35; 12: 220.18 | [27 empty] | СП Защита строительных конструкций и оборудования от коррозии
|  | Всего по позиции |  |  |  | 10: 7684.55; 12: 1352.48 | [28 empty] | Всего по позиции
22 | ГЭСН13-03-004-26 | Окраска металлических огрунтованных поверхностей: эмалью ПФ-115 |  |  |  | 4: 100 м2; 5: 0.176; 6: 1; 7: 0.176 | [21 empty] | Окраска металлических огрунтованных поверхностей: эмалью ПФ-115
| 421/пр_2020_п.58_пп.б | Для работ, при которых выполняемые технологические процессы аналогичны технологическим процессам в новом строительстве, в том числе по возведению новых конструктивных элементов ОЗП=1,15; ЭМ=1,25 к расх.; ЗПМ=1,25; ТЗ=1,15; ТЗМ=1,25 | [34 empty] | Для работ, при которых выполняемые технологические процессы аналогичны технологическим процессам в новом строительстве, в том числе по возведению новых конструктивных элементов ОЗП=1,15; ЭМ=1,25 к расх.; ЗПМ=1,25; ТЗ=1,15; ТЗМ=1,25
| 1 | ОТ(ЗТ) |  |  |  | 4: чел.-ч; 7: 0.43111; 12: 173.45 | [23 empty] | ОТ(ЗТ)
| 1-100-35 | Средний разряд работы 3,5 |  |  |  | чел.-ч | 2.13 | 1.15 | 0.43111 |  |  | 402.33 |  | 173.45 | [24 empty] | Средний разряд работы 3,5
| 2 | ЭМ |  |  |  | 12: 6.06 | [23 empty] | ЭМ
|  | ОТм(ЗТм) |  |  |  | 4: чел.-ч; 7: 0.0044; 12: 2.02 | [23 empty] | ОТм(ЗТм)
| 91.06.03-060 | Лебедки электрические тяговым усилием до 5,79 кН (0,59 т) |  |  |  | маш.-ч | 0.01 | 1.25 | 0.0022 | 6.62 | 1.55 | 10.26 |  | 0.02 | [24 empty] | Лебедки электрические тяговым усилием до 5,79 кН (0,59 т)
| 91.06.05-011 | Погрузчики одноковшовые универсальные фронтальные пневмоколесные, номинальная вместимость основного ковша 2,6 м3, грузоподъемность 5 т |  |  |  | маш.-ч | 0.01 | 1.25 | 0.0022 |  |  | 1674.9 |  | 3.68 | [24 empty] | Погрузчики одноковшовые универсальные фронтальные пневмоколесные, номинальная вместимость основного ковша 2,6 м3, грузоподъемность 5 т
| 4-100-050 | ОТм(Зтм) Средний разряд машинистов 5 |  |  |  | чел.-ч | 0.01 | 1.25 | 0.0022 |  |  | 489.8 |  | 1.08 | [25 empty] | ОТм(Зтм) Средний разряд машинистов 5
| 91.14.02-001 | Автомобили бортовые, грузоподъемность до 5 т |  |  |  | маш.-ч | 0.01 | 1.25 | 0.0022 |  |  | 676.53 |  | 1.49 | [24 empty] | Автомобили бортовые, грузоподъемность до 5 т
| 4-100-040 | ОТм(Зтм) Средний разряд машинистов 4 |  |  |  | чел.-ч | 0.01 | 1.25 | 0.0022 |  |  | 426.19 |  | 0.94 | [25 empty] | ОТм(Зтм) Средний разряд машинистов 4
| 91.21.01-012 | Агрегаты окрасочные высокого давления для окраски поверхностей конструкций, мощность 1 кВт |  |  |  | маш.-ч | 0.65 | 1.25 | 0.143 | 4.52 | 1.35 | 6.1 |  | 0.87 | [24 empty] | Агрегаты окрасочные высокого давления для окраски поверхностей конструкций, мощность 1 кВт
| 4 | М |  |  |  | 12: 214.94 | [23 empty] | М
| 14.4.04.08-0001 | Эмаль ПФ-115 |  |  |  | 4: т; 5: 0.009; 7: 0.001584; 10: 120234.86; 12: 190.45 | [24 empty] | Эмаль ПФ-115
| 14.5.09.11-0102 | Уайт-спирит |  |  |  | кг | 1.4 |  | 0.2464 | 60.6 | 1.64 | 99.38 |  | 24.49 | [24 empty] | Уайт-спирит
|  | Итого прямые затраты |  |  |  | 12: 396.47 | [26 empty] | Итого прямые затраты
|  | ФОТ |  |  |  | 12: 175.47 | [27 empty] | ФОТ
| Пр/812-013.0-1, Приказ № 812/пр от 21.12.2020 п.25 | НР Защита строительных конструкций и оборудования от коррозии |  |  |  | 4: %; 5: 94; 6: 0.9; 7: 84.6; 12: 148.45 | [27 empty] | НР Защита строительных конструкций и оборудования от коррозии
| Пр/774-013.0, Приказ № 774/пр от 11.12.2020 п.16 | СП Защита строительных конструкций и оборудования от коррозии |  |  |  | 4: %; 5: 51; 6: 0.85; 7: 43.35; 12: 76.07 | [27 empty] | СП Защита строительных конструкций и оборудования от коррозии
|  | Всего по позиции |  |  |  | 10: 3528.35; 12: 620.99 | [28 empty] | Всего по позиции
23 | ГЭСН26-01-022-01 | Изоляция поверхностей трубопроводов штучными изделиями из пенополиуретана (полуцилиндрами и сегментами) |  |  |  | 4: м3; 5: 1.29; 6: 1; 7: 1.29 | [21 empty] | Изоляция поверхностей трубопроводов штучными изделиями из пенополиуретана (полуцилиндрами и сегментами)
| 421/пр_2020_п.58_пп.б | Для работ, при которых выполняемые технологические процессы аналогичны технологическим процессам в новом строительстве, в том числе по возведению новых конструктивных элементов ОЗП=1,15; ЭМ=1,25 к расх.; ЗПМ=1,25; ТЗ=1,15; ТЗМ=1,25 | [34 empty] | Для работ, при которых выполняемые технологические процессы аналогичны технологическим процессам в новом строительстве, в том числе по возведению новых конструктивных элементов ОЗП=1,15; ЭМ=1,25 к расх.; ЗПМ=1,25; ТЗ=1,15; ТЗМ=1,25
| 1 | ОТ(ЗТ) |  |  |  | 4: чел.-ч; 7: 39.9507; 12: 15311.09 | [23 empty] | ОТ(ЗТ)
| 1-100-31 | Средний разряд работы 3,1 |  |  |  | чел.-ч | 26.93 | 1.15 | 39.9507 |  |  | 383.25 |  | 15311.09 | [24 empty] | Средний разряд работы 3,1
| 2 | ЭМ |  |  |  | 12: 434.77 | [23 empty] | ЭМ
|  | ОТм(ЗТм) |  |  |  | 4: чел.-ч; 7: 0.59662; 12: 254.28 | [23 empty] | ОТм(ЗТм)
| 91.14.02-001 | Автомобили бортовые, грузоподъемность до 5 т |  |  |  | маш.-ч | 0.37 | 1.25 | 0.59662 |  |  | 676.53 |  | 403.63 | [24 empty] | Автомобили бортовые, грузоподъемность до 5 т
| 4-100-040 | ОТм(Зтм) Средний разряд машинистов 4 |  |  |  | чел.-ч | 0.37 | 1.25 | 0.59662 |  |  | 426.19 |  | 254.28 | [25 empty] | ОТм(Зтм) Средний разряд машинистов 4
| 91.21.22-443 | Станки универсальные электромеханические для изготовления бандажей, диафрагм, пряжек, мощность 0,75 кВт |  |  |  | маш.-ч | 0.59 | 1.25 | 0.95137 | 21.39 | 1.53 | 32.73 |  | 31.14 | [24 empty] | Станки универсальные электромеханические для изготовления бандажей, диафрагм, пряжек, мощность 0,75 кВт
| 4 | М |  |  |  | 12: 5191.04 | [23 empty] | М
| 01.7.15.14-0304 | Шурупы самонарезающие стальные оцинкованные с полукруглой головкой и крестообразным шлицем, остроконечные, диаметр 4 мм, длина 12 мм |  |  |  | т | 4e-05 |  | 5.16e-05 | 263215.45 | 1.3 | 342180.09 |  | 17.66 | [24 empty] | Шурупы самонарезающие стальные оцинкованные с полукруглой головкой и крестообразным шлицем, остроконечные, диаметр 4 мм, длина 12 мм
| 08.3.02.01-0041 | Ленты стальные упаковочные, мягкие, нормальной точности по толщине и ширине 0,7х20-50 мм |  |  |  | т | 0.0057 |  | 0.007353 | 89073.2 | 0.8 | 71258.56 |  | 523.96 | [24 empty] | Ленты стальные упаковочные, мягкие, нормальной точности по толщине и ширине 0,7х20-50 мм
| 08.3.05.05-0054 | Сталь листовая оцинкованная, толщина 0,8 мм |  |  |  | 4: т; 5: 0.0006; 7: 0.000774; 10: 71832.25; 12: 55.6 | [24 empty] | Сталь листовая оцинкованная, толщина 0,8 мм
| 14.1.04.02-0011 | Клей, марка 88-Н |  |  |  | кг | 9.1 |  | 11.739 | 234.33 | 1.67 | 391.33 |  | 4593.82 | [24 empty] | Клей, марка 88-Н
Н | 10.1.02.02 | Листы алюминиевые, толщина 1,0 мм |  |  |  | 4: кг; 5: 0.193; 7: 0.24897 | [29 empty] | Листы алюминиевые, толщина 1,0 мм
Н | 12.2.08.03 | Изделия теплоизоляционные из пенополиуретана |  |  |  | 4: м3; 5: 1.1; 7: 1.419 | [29 empty] | Изделия теплоизоляционные из пенополиуретана
|  | Итого прямые затраты |  |  |  | 12: 21191.18 | [26 empty] | Итого прямые затраты
|  | ФОТ |  |  |  | 12: 15565.37 | [27 empty] | ФОТ
| Пр/812-020.0-1, Приказ № 812/пр от 21.12.2020 п.25 | НР Теплоизоляционные работы |  |  |  | 4: %; 5: 97; 6: 0.9; 7: 87.3; 12: 13588.57 | [27 empty] | НР Теплоизоляционные работы
| Пр/774-020.0, Приказ № 774/пр от 11.12.2020 п.16 | СП Теплоизоляционные работы |  |  |  | 4: %; 5: 55; 6: 0.85; 7: 46.75; 12: 7276.81 | [27 empty] | СП Теплоизоляционные работы
|  | Всего по позиции |  |  |  | 10: 32601.98; 12: 42056.56 | [28 empty] | Всего по позиции
24 | ФСБЦ-10.1.02.02-1012 | Листы алюминиевые из сплава марки Д16, толщина 1,0 мм |  |  |  | т | 0.000249 | 1 | 0.000249 | 698569.4 | 1.08 | 754454.95 |  | 187.86 | [21 empty] | Листы алюминиевые из сплава марки Д16, толщина 1,0 мм
|  | Всего по позиции |  |  |  | 12: 187.86 | [28 empty] | Всего по позиции
25 | ФСБЦ-12.2.06.08-0042 | Сегменты из экструзионного пенополистирола, пожарно-технические характеристики Г4, В3, Д3, Т3, прочность на сжатие при 10 % деформации не менее 0,2 МПа, теплопроводность при +25 °C не более 0,030 Вт/(м*К), длина 1000 мм, толщина стенки 40 мм, внутренний диаметр 57 мм |  |  |  | компл | 52 | 1 | 52 |  |  | 381.91 |  | 19859.32 | [21 empty] | Сегменты из экструзионного пенополистирола, пожарно-технические характеристики Г4, В3, Д3, Т3, прочность на сжатие при 10 % деформации не менее 0,2 МПа, теплопроводность при +25 °C не более 0,030 Вт/(м*К), длина 1000 мм, толщина стенки 40 мм, внутренний диаметр 57 мм
|  | Всего по позиции |  |  |  | 12: 19859.32 | [28 empty] | Всего по позиции
26 | ГЭСН22-06-005-03 | Врезка в существующие сети из стальных труб стальных штуцеров (патрубков) диаметром: 100 мм |  |  |  | 4: шт; 5: 2; 6: 1; 7: 2 | [21 empty] | Врезка в существующие сети из стальных труб стальных штуцеров (патрубков) диаметром: 100 мм
| 421/пр_2020_п.58_пп.б | Для работ, при которых выполняемые технологические процессы аналогичны технологическим процессам в новом строительстве, в том числе по возведению новых конструктивных элементов ОЗП=1,15; ЭМ=1,25 к расх.; ЗПМ=1,25; ТЗ=1,15; ТЗМ=1,25 | [34 empty] | Для работ, при которых выполняемые технологические процессы аналогичны технологическим процессам в новом строительстве, в том числе по возведению новых конструктивных элементов ОЗП=1,15; ЭМ=1,25 к расх.; ЗПМ=1,25; ТЗ=1,15; ТЗМ=1,25
| 1 | ОТ(ЗТ) |  |  |  | 4: чел.-ч; 7: 4.623; 12: 2176.09 | [23 empty] | ОТ(ЗТ)
| 1-100-47 | Средний разряд работы 4,7 |  |  |  | чел.-ч | 2.01 | 1.15 | 4.623 |  |  | 470.71 |  | 2176.09 | [24 empty] | Средний разряд работы 4,7
| 2 | ЭМ |  |  |  | 12: 2790.56 | [23 empty] | ЭМ
|  | ОТм(ЗТм) |  |  |  | 4: чел.-ч; 7: 2.15; 12: 1019.68 | [23 empty] | ОТм(ЗТм)
| 91.14.02-001 | Автомобили бортовые, грузоподъемность до 5 т |  |  |  | маш.-ч | 0.21 | 1.25 | 0.525 |  |  | 676.53 |  | 355.18 | [24 empty] | Автомобили бортовые, грузоподъемность до 5 т
| 4-100-040 | ОТм(Зтм) Средний разряд машинистов 4 |  |  |  | чел.-ч | 0.21 | 1.25 | 0.525 |  |  | 426.19 |  | 223.75 | [25 empty] | ОТм(Зтм) Средний разряд машинистов 4
| 91.17.04-033 | Агрегаты сварочные для ручной дуговой сварки на тракторе, сварочный ток до 250 А, количество постов 2, мощность трактора 79 кВт (108 л.с.) |  |  |  | маш.-ч | 0.65 | 1.25 | 1.625 | 1069.08 | 1.4 | 1496.71 |  | 2432.15 | [24 empty] | Агрегаты сварочные для ручной дуговой сварки на тракторе, сварочный ток до 250 А, количество постов 2, мощность трактора 79 кВт (108 л.с.)
| 4-100-050 | ОТм(Зтм) Средний разряд машинистов 5 |  |  |  | чел.-ч | 0.65 | 1.25 | 1.625 |  |  | 489.8 |  | 795.93 | [25 empty] | ОТм(Зтм) Средний разряд машинистов 5
| 91.17.04-042 | Аппараты для газовой сварки и резки |  |  |  | маш.-ч | 0.23 | 1.25 | 0.575 | 4.35 | 1.29 | 5.61 |  | 3.23 | [24 empty] | Аппараты для газовой сварки и резки
| 4 | М |  |  |  | 12: 573.37 | [23 empty] | М
| 01.3.02.03-0001 | Ацетилен газообразный технический |  |  |  | м3 | 0.041 |  | 0.082 | 340.41 | 1.8 | 612.74 |  | 50.24 | [24 empty] | Ацетилен газообразный технический
| 01.3.02.08-0001 | Кислород газообразный технический |  |  |  | м3 | 0.193 |  | 0.386 | 114.64 | 0.88 | 100.88 |  | 38.94 | [24 empty] | Кислород газообразный технический
| 01.7.11.07-0227 | Электроды сварочные для сварки низколегированных и углеродистых сталей УОНИ 13/45, Э42А, диаметр 4-5 мм |  |  |  | кг | 0.22 |  | 0.44 | 155.63 | 0.96 | 149.4 |  | 65.74 | [24 empty] | Электроды сварочные для сварки низколегированных и углеродистых сталей УОНИ 13/45, Э42А, диаметр 4-5 мм
| 23.5.02.02-0055 | Трубы стальные электросварные прямошовные из стали марок Ст2, 10, наружный диаметр 108 мм, толщина стенки 4 мм |  |  |  | м | 0.4 |  | 0.8 | 517.88 | 1.01 | 523.06 |  | 418.45 | [24 empty] | Трубы стальные электросварные прямошовные из стали марок Ст2, 10, наружный диаметр 108 мм, толщина стенки 4 мм
|  | Итого прямые затраты |  |  |  | 12: 6559.7 | [26 empty] | Итого прямые затраты
|  | ФОТ |  |  |  | 12: 3195.77 | [27 empty] | ФОТ
| Пр/812-018.0-1, Приказ № 812/пр от 21.12.2020 п.25 | НР Наружные сети водопровода, канализации, теплоснабжения, газопровода |  |  |  | 4: %; 5: 117; 6: 0.9; 7: 105.3; 12: 3365.15 | [27 empty] | НР Наружные сети водопровода, канализации, теплоснабжения, газопровода
| Пр/774-018.0, Приказ № 774/пр от 11.12.2020 п.16 | СП Наружные сети водопровода, канализации, теплоснабжения, газопровода |  |  |  | 4: %; 5: 74; 6: 0.85; 7: 62.9; 12: 2010.14 | [27 empty] | СП Наружные сети водопровода, канализации, теплоснабжения, газопровода
|  | Всего по позиции |  |  |  | 10: 5967.5; 12: 11934.99 | [28 empty] | Всего по позиции
Ремонт каналов | [34 empty] | Ремонт каналов
27 | ГЭСН08-02-001-01 | Кладка стен кирпичных наружных: простых при высоте этажа до 4 м |  |  |  | 4: м3; 5: 0.56571; 6: 1; 7: 0.56571 | [21 empty] | Кладка стен кирпичных наружных: простых при высоте этажа до 4 м
| 421/пр_2020_п.58_пп.б | Для работ, при которых выполняемые технологические процессы аналогичны технологическим процессам в новом строительстве, в том числе по возведению новых конструктивных элементов ОЗП=1,15; ЭМ=1,25 к расх.; ЗПМ=1,25; ТЗ=1,15; ТЗМ=1,25 | [34 empty] | Для работ, при которых выполняемые технологические процессы аналогичны технологическим процессам в новом строительстве, в том числе по возведению новых конструктивных элементов ОЗП=1,15; ЭМ=1,25 к расх.; ЗПМ=1,25; ТЗ=1,15; ТЗМ=1,25
| 1 | ОТ(ЗТ) |  |  |  | 4: чел.-ч; 7: 2.9536; 12: 1089.69 | [23 empty] | ОТ(ЗТ)
| 1-100-27 | Средний разряд работы 2,7 |  |  |  | чел.-ч | 4.54 | 1.15 | 2.9536 |  |  | 368.94 |  | 1089.69 | [24 empty] | Средний разряд работы 2,7
| 2 | ЭМ |  |  |  | 12: 308.48 | [23 empty] | ЭМ
|  | ОТм(ЗТм) |  |  |  | 4: чел.-ч; 7: 0.28285; 12: 161.93 | [23 empty] | ОТм(ЗТм)
| 91.05.01-017 | Краны башенные, грузоподъемность 8 т |  |  |  | маш.-ч | 0.4 | 1.25 | 0.28285 |  |  | 1090.6 |  | 308.48 | [24 empty] | Краны башенные, грузоподъемность 8 т
| 4-100-060 | ОТм(Зтм) Средний разряд машинистов 6 |  |  |  | чел.-ч | 0.4 | 1.25 | 0.28285 |  |  | 572.49 |  | 161.93 | [25 empty] | ОТм(Зтм) Средний разряд машинистов 6
| 4 | М |  |  |  | 12: 11.88 | [23 empty] | М
| 01.7.03.01-0001 | Вода |  |  |  | м3 | 0.44 |  | 0.24891 | 35.71 | 0.93 | 33.21 |  | 8.27 | [24 empty] | Вода
| 11.1.03.01-0064 | Бруски обрезные хвойных пород (ель, сосна), естественной влажности, длина 2-6,5 м, ширина 20-90 мм, толщина 20-90 мм, сорт IV |  |  |  | м3 | 0.0005 |  | 0.0002829 | 11821.04 | 1.08 | 12766.72 |  | 3.61 | [24 empty] | Бруски обрезные хвойных пород (ель, сосна), естественной влажности, длина 2-6,5 м, ширина 20-90 мм, толщина 20-90 мм, сорт IV
Н | 04.3.01.12 | Растворы цементно-известковые |  |  |  | 4: м3; 5: 0.24; 7: 0.13577 | [29 empty] | Растворы цементно-известковые
Н | 06.1.01.05 | Кирпич керамический или силикатный |  |  |  | 4: 1000 шт; 5: 0.38; 7: 0.21497 | [29 empty] | Кирпич керамический или силикатный
|  | Итого прямые затраты |  |  |  | 12: 1571.98 | [26 empty] | Итого прямые затраты
|  | ФОТ |  |  |  | 12: 1251.62 | [27 empty] | ФОТ
| Пр/812-008.0-1, Приказ № 812/пр от 21.12.2020 п.25 | НР Конструкции из кирпича и блоков |  |  |  | 4: %; 5: 110; 6: 0.9; 7: 99; 12: 1239.1 | [27 empty] | НР Конструкции из кирпича и блоков
| Пр/774-008.0, Приказ № 774/пр от 11.12.2020 п.16 | СП Конструкции из кирпича и блоков |  |  |  | 4: %; 5: 69; 6: 0.85; 7: 58.65; 12: 734.08 | [27 empty] | СП Конструкции из кирпича и блоков
|  | Всего по позиции |  |  |  | 10: 6266.78; 12: 3545.16 | [28 empty] | Всего по позиции
28 | ФСБЦ-06.1.01.05-0035 | Кирпич керамический рядовой полнотелый одинарный, размеры 250х120х65 мм, марка М100 |  |  |  | 1000 шт | 0.21497 | 1 | 0.21497 | 14803.89 | 0.96 | 14211.73 |  | 3055.08 | [21 empty] | Кирпич керамический рядовой полнотелый одинарный, размеры 250х120х65 мм, марка М100
|  | Всего по позиции |  |  |  | 12: 3055.08 | [28 empty] | Всего по позиции
29 | ФСБЦ-04.3.01.12-0004 | Раствор кладочный, цементно-известковый, М75 |  |  |  | м3 | 0.13577 | 1 | 0.13577 | 3859.62 | 1.5 | 5789.43 |  | 786.03 | [21 empty] | Раствор кладочный, цементно-известковый, М75
|  | Всего по позиции |  |  |  | 12: 786.03 | [28 empty] | Всего по позиции
30 | ГЭСН07-06-001-02 | Устройство непроходных каналов: одноячейковых, собираемых из верхних и нижних лотковых элементов |  |  |  | 4: 100 м3; 5: 0.0208; 6: 1; 7: 0.0208 | [21 empty] | Устройство непроходных каналов: одноячейковых, собираемых из верхних и нижних лотковых элементов
| 421/пр_2020_п.58_пп.б | Для работ, при которых выполняемые технологические процессы аналогичны технологическим процессам в новом строительстве, в том числе по возведению новых конструктивных элементов ОЗП=1,15; ЭМ=1,25 к расх.; ЗПМ=1,25; ТЗ=1,15; ТЗМ=1,25 | [34 empty] | Для работ, при которых выполняемые технологические процессы аналогичны технологическим процессам в новом строительстве, в том числе по возведению новых конструктивных элементов ОЗП=1,15; ЭМ=1,25 к расх.; ЗПМ=1,25; ТЗ=1,15; ТЗМ=1,25
| 1 | ОТ(ЗТ) |  |  |  | 4: чел.-ч; 7: 6.1235; 12: 2648.73 | [23 empty] | ОТ(ЗТ)
| 1-100-41 | Средний разряд работы 4,1 |  |  |  | чел.-ч | 256 | 1.15 | 6.1235 |  |  | 432.55 |  | 2648.73 | [24 empty] | Средний разряд работы 4,1
| 2 | ЭМ |  |  |  | 12: 3600.25 | [23 empty] | ЭМ
|  | ОТм(ЗТм) |  |  |  | 4: чел.-ч; 7: 1.4934; 12: 836.38 | [23 empty] | ОТм(ЗТм)
| 91.05.05-015 | Краны на автомобильном ходу, грузоподъемность 16 т |  |  |  | маш.-ч | 3.27 | 1.25 | 0.08502 |  |  | 1712.94 |  | 145.63 | [24 empty] | Краны на автомобильном ходу, грузоподъемность 16 т
| 4-100-060 | ОТм(Зтм) Средний разряд машинистов 6 |  |  |  | чел.-ч | 3.27 | 1.25 | 0.08502 |  |  | 572.49 |  | 48.67 | [25 empty] | ОТм(Зтм) Средний разряд машинистов 6
| 91.05.06-007 | Краны на гусеничном ходу, грузоподъемность 25 т |  |  |  | маш.-ч | 49.28 | 1.25 | 1.2813 | 1703.3 | 1.46 | 2486.82 |  | 3186.31 | [24 empty] | Краны на гусеничном ходу, грузоподъемность 25 т
| 4-100-060 | ОТм(Зтм) Средний разряд машинистов 6 |  |  |  | чел.-ч | 49.28 | 1.25 | 1.2813 |  |  | 572.49 |  | 733.52 | [25 empty] | ОТм(Зтм) Средний разряд машинистов 6
| 91.08.04-021 | Котлы битумные передвижные электрические с центробежной мешалкой, объем загрузочной емкости 400 л |  |  |  | маш.-ч | 49.28 | 1.25 | 1.2813 | 95.25 | 1.48 | 140.97 |  | 180.62 | [24 empty] | Котлы битумные передвижные электрические с центробежной мешалкой, объем загрузочной емкости 400 л
| 91.14.02-001 | Автомобили бортовые, грузоподъемность до 5 т |  |  |  | маш.-ч | 4.89 | 1.25 | 0.12714 |  |  | 676.53 |  | 86.01 | [24 empty] | Автомобили бортовые, грузоподъемность до 5 т
| 4-100-040 | ОТм(Зтм) Средний разряд машинистов 4 |  |  |  | чел.-ч | 4.89 | 1.25 | 0.12714 |  |  | 426.19 |  | 54.19 | [25 empty] | ОТм(Зтм) Средний разряд машинистов 4
| 91.17.04-233 | Аппараты сварочные для ручной дуговой сварки, сварочный ток до 350 А |  |  |  | маш.-ч | 1.9 | 1.25 | 0.0494 |  |  | 34.02 |  | 1.68 | [24 empty] | Аппараты сварочные для ручной дуговой сварки, сварочный ток до 350 А
| 4 | М |  |  |  | 12: 2507.06 | [23 empty] | М
| 01.2.01.02-0042 | Битум нефтяной строительный кровельный БНК-90/30 |  |  |  | т | 2.4 |  | 0.04992 | 23356.13 | 1.32 | 30830.09 |  | 1539.04 | [24 empty] | Битум нефтяной строительный кровельный БНК-90/30
| 01.3.01.08-0001 | Топливо дизельное |  |  |  | 4: т; 5: 0.12; 7: 0.002496; 10: 62926.01; 12: 157.06 | [24 empty] | Топливо дизельное
| 01.7.11.07-0039 | Электроды сварочные для сварки низколегированных и углеродистых сталей Э50, диаметр 4 мм |  |  |  | кг | 1 |  | 0.0208 | 187.01 | 0.96 | 179.53 |  | 3.73 | [24 empty] | Электроды сварочные для сварки низколегированных и углеродистых сталей Э50, диаметр 4 мм
| 01.7.15.06-0111 | Гвозди строительные |  |  |  | 4: т; 5: 0.04; 7: 0.000832; 10: 82846.93; 12: 68.93 | [24 empty] | Гвозди строительные
| 07.2.07.12-0001 | Металлоконструкции вспомогательного назначения с преобладанием толстолистовой стали или профильного проката, с отверстиями и без |  |  |  | т | 0.24 |  | 0.004992 | 105278.81 | 1.31 | 137915.24 |  | 688.47 | [24 empty] | Металлоконструкции вспомогательного назначения с преобладанием толстолистовой стали или профильного проката, с отверстиями и без
| 11.1.03.06-0075 | Доска обрезная хвойных пород, естественной влажности, длина 2-6,5 м, ширина 100-250 мм, толщина 30-40 мм, сорт III |  |  |  | м3 | 0.19 |  | 0.003952 | 5764.42 | 1.75 | 10087.74 |  | 39.87 | [24 empty] | Доска обрезная хвойных пород, естественной влажности, длина 2-6,5 м, ширина 100-250 мм, толщина 30-40 мм, сорт III
| 14.4.03.14-0011 | Раствор крезольно-формальдегидной смолы, поливинилбутираля и моноглицерида льняного масла в смеси спирта этилового и циклогексанона, для покрытия металлических изделий с целью защиты их от коррозии |  |  |  | т | 0.0012 |  | 2.5e-05 | 215424.13 | 1.85 | 398534.64 |  | 9.96 | [24 empty] | Раствор крезольно-формальдегидной смолы, поливинилбутираля и моноглицерида льняного масла в смеси спирта этилового и циклогексанона, для покрытия металлических изделий с целью защиты их от коррозии
Н | 04.3.01.09 | Раствор цементный |  |  |  | 4: м3; 5: 7.6; 7: 0.15808 | [29 empty] | Раствор цементный
Н | 05.1.01.07 | Конструкции сборные железобетонные |  |  |  | 4: м3; 5: 100; 7: 2.08 | [29 empty] | Конструкции сборные железобетонные
|  | Итого прямые затраты |  |  |  | 12: 9592.42 | [26 empty] | Итого прямые затраты
|  | ФОТ |  |  |  | 12: 3485.11 | [27 empty] | ФОТ
| Пр/812-007.0-1, Приказ № 812/пр от 21.12.2020 п.25 | НР Бетонные и железобетонные сборные конструкции и работы в строительстве |  |  |  | 4: %; 5: 110; 6: 0.9; 7: 99; 12: 3450.26 | [27 empty] | НР Бетонные и железобетонные сборные конструкции и работы в строительстве
| Пр/774-007.0, Приказ № 774/пр от 11.12.2020 п.16 | СП Бетонные и железобетонные сборные конструкции и работы в строительстве |  |  |  | 4: %; 5: 73; 6: 0.85; 7: 62.05; 12: 2162.51 | [27 empty] | СП Бетонные и железобетонные сборные конструкции и работы в строительстве
|  | Всего по позиции |  |  |  | 10: 731018.75; 12: 15205.19 | [28 empty] | Всего по позиции
31 | ФСБЦ-05.1.01.07-0001 | Каналы непроходные железобетонные, объем до 0,5 м3, бетон В15, расход арматуры от 100 до 150 кг/м3 |  |  |  | м3 | 2.08 | 1 | 2.08 | 10292.44 | 1.42 | 14615.26 |  | 30399.74 | [21 empty] | Каналы непроходные железобетонные, объем до 0,5 м3, бетон В15, расход арматуры от 100 до 150 кг/м3
|  | Всего по позиции |  |  |  | 12: 30399.74 | [28 empty] | Всего по позиции
32 | ФСБЦ-04.3.01.09-0014 | Раствор готовый кладочный, цементный, М100 |  |  |  | м3 | 0.15808 | 1 | 0.15808 |  |  | 5642.42 |  | 891.95 | [21 empty] | Раствор готовый кладочный, цементный, М100
|  | Всего по позиции |  |  |  | 12: 891.95 | [28 empty] | Всего по позиции
|  | Итоги по разделу 1 Новый раздел : | [42 empty] | Итоги по разделу 1 Новый раздел :
|  | Всего прямые затраты (справочно) |  |  |  | 12: 257620.69 | [31 empty] | Всего прямые затраты (справочно)
|  | в том числе: | [43 empty] | в том числе:
|  | Оплата труда рабочих |  |  |  | 12: 63609.66 | [31 empty] | Оплата труда рабочих
|  | Эксплуатация машин |  |  |  | 12: 29869.28 | [31 empty] | Эксплуатация машин
|  | Оплата труда машинистов (Отм) |  |  |  | 12: 10082.25 | [31 empty] | Оплата труда машинистов (Отм)
|  | Материалы |  |  |  | 12: 154059.5 | [31 empty] | Материалы
|  | Строительные работы |  |  |  | 12: 367769.01 | [31 empty] | Строительные работы
|  | в том числе: | [43 empty] | в том числе:
|  | оплата труда |  |  |  | 12: 63609.66 | [31 empty] | оплата труда
|  | эксплуатация машин и механизмов |  |  |  | 12: 29869.28 | [31 empty] | эксплуатация машин и механизмов
|  | оплата труда машинистов (Отм) |  |  |  | 12: 10082.25 | [31 empty] | оплата труда машинистов (Отм)
|  | материалы |  |  |  | 12: 154059.5 | [31 empty] | материалы
|  | накладные расходы |  |  |  | 12: 70608.77 | [31 empty] | накладные расходы
|  | сметная прибыль |  |  |  | 12: 39539.55 | [31 empty] | сметная прибыль
|  | Всего ФОТ (справочно) |  |  |  | 12: 73691.91 | [31 empty] | Всего ФОТ (справочно)
|  | Всего накладные расходы (справочно) |  |  |  | 12: 70608.77 | [31 empty] | Всего накладные расходы (справочно)
|  | Всего сметная прибыль (справочно) |  |  |  | 12: 39539.55 | [31 empty] | Всего сметная прибыль (справочно)
|  | Всего по разделу 1 Новый раздел |  |  |  | 12: 367769.01 | [32 empty] | Всего по разделу 1 Новый раздел
|  | справочно: | [43 empty] | справочно:
|  | Затраты труда рабочих |  |  |  | 7: 157,9414992 | [33 empty] | Затраты труда рабочих
|  | Затраты труда машинистов |  |  |  | 7: 20,6717205 | [33 empty] | Затраты труда машинистов
|  | Итоги по смете: | [46 empty] | Итоги по смете:
|  | Всего прямые затраты (справочно) |  |  |  | 12: 257620.69 | [35 empty] | Всего прямые затраты (справочно)
|  | в том числе: | [47 empty] | в том числе:
|  | Оплата труда рабочих |  |  |  | 12: 63609.66 | [35 empty] | Оплата труда рабочих
|  | Эксплуатация машин |  |  |  | 12: 29869.28 | [35 empty] | Эксплуатация машин
|  | Оплата труда машинистов (Отм) |  |  |  | 12: 10082.25 | [35 empty] | Оплата труда машинистов (Отм)
|  | Материалы |  |  |  | 12: 154059.5 | [35 empty] | Материалы
|  | Строительные работы |  |  |  | 12: 367769.01 | [35 empty] | Строительные работы
|  | в том числе: | [47 empty] | в том числе:
|  | оплата труда |  |  |  | 12: 63609.66 | [35 empty] | оплата труда
|  | эксплуатация машин и механизмов |  |  |  | 12: 29869.28 | [35 empty] | эксплуатация машин и механизмов
|  | оплата труда машинистов (Отм) |  |  |  | 12: 10082.25 | [35 empty] | оплата труда машинистов (Отм)
|  | материалы |  |  |  | 12: 154059.5 | [35 empty] | материалы
|  | накладные расходы |  |  |  | 12: 70608.77 | [35 empty] | накладные расходы
|  | сметная прибыль |  |  |  | 12: 39539.55 | [35 empty] | сметная прибыль
|  | Всего ФОТ (справочно) |  |  |  | 12: 73691.91 | [35 empty] | Всего ФОТ (справочно)
|  | Всего накладные расходы (справочно) |  |  |  | 12: 70608.77 | [35 empty] | Всего накладные расходы (справочно)
|  | Всего сметная прибыль (справочно) |  |  |  | 12: 39539.55 | [35 empty] | Всего сметная прибыль (справочно)
|  | Непредвиденные затраты 2% |  |  |  | 12: 7355.38 | [35 empty] | Непредвиденные затраты 2%
|  | Всего с непредвиденными |  |  |  | 12: 375124.39 | [36 empty] | Всего с непредвиденными
|  | НДС 22% |  |  |  | 12: 82527.37 | [35 empty] | НДС 22%
|  | Всего |  |  |  | 12: 457651.76 | [36 empty] | Всего
|  | ВСЕГО по смете |  |  |  | 12: 457651.76 | [36 empty] | ВСЕГО по смете
|  | справочно: | [47 empty] | справочно:
|  | Затраты труда рабочих |  |  |  | 7: 157,9414992 | [37 empty] | Затраты труда рабочих
|  | Затраты труда машинистов |  |  |  | 7: 20,6717205 | [37 empty] | Затраты труда машинистов
Составил:
[должность, подпись (инициалы, фамилия)]
Проверил:
[должность, подпись (инициалы, фамилия)]