## 17. Котельная № 27, Саперная 79
Приложение 2 к ТЗ от
Ведомость объёмов работ 3.33.Модернизация котельной № 27, г. Санкт-Петербург, г.Пушкин, Саперная, 77, корп.3, лит. Р, вг3
№ п/п | № в ЛСР | Наименование работ | Ед. изм. | Кол-во | Ссылки на чертежи | Формула расчёта, расчёт объёмов работ и расхода материалов
1 | 2 | 3 | 4 | 5 | 6 | 7
Раздел 1. Замена подогревателей группы сетевых подогревателей 4 шт. (теплообмеников ТТАИ ) | [8 empty] | Раздел 1. Замена котла
1 | 1 | Демонтаж оборудования с погрузкой | услуга | 1 |  |  |  | 1
2 | 2 | СМР (монтаж, сварка, тепловая изоляция, антикоррозионная обработка) | услуга | 1 |  |  |  | 1
3 | 3 | Подогреватель водоводяной ВВП 18-377-4000 | шт. | 4 |  |  |  | 1
4 | 4 | Паронитовые прокладки Ду 350 термостойкие (до +450°С) | шт. | 16 |  |  |  | 1
5 | 5 | Калач Ду 350 для ВВП 377-4000 | шт. | 4 |  |  |  | 1
6 | 6 | Переход Ду 350*150 для ВВП 377-4000 | шт. | 8 |  |  |  | 1
7 | 7 | Комплект изоляции на ВВП 377-4000 | к-т | 1 |  |  |  | 1
8 | 8 | Болт шестигранный DIN 933 М22 120 мм к.п. 10,9 оцинк. | шт. | 200 |  |  |  | 1
9 | 9 | Гайка шестигранная М22 ГОСТ 5915-70 к.п. 10.0 оцинкованная | шт. | 200 |  |  |  | 1
10 | 10 | Шайба плоская М22 DIN 125A, оцинкованная сталь | шт. | 200 |  |  |  | 1
11 | 11 | Клапан регулирующий трехходовой Ду125 Ру16 с электроприводом (качественный эквивалент) Либо ЕСБ указан ниже (сервопривод, клапан) | шт. | 1 |  |  |  | 1
12 | 12 | Трехходовой смесительный клапан ESBE 3F125 фланцевый, 11101400 | шт. | 1 |  |  |  | 1
13 | 13 | Электропривод ESBE 95M 3X 15Нм 60сек 230В с концевым выкл., 12052200 | шт. | 1 |  |  |  | 1
14 | 14 | Болт М 16*100 | шт. | 120 |  |  |  | 1
15 | 15 | Болт М 16*75 | шт. | 204
16 | 16 | Гайка М 16 | шт. | 324
17 | 17 | Шайба усиленная кузовная М16 | шт. | 324
18 | 18 | Кран стальной шаровый фланцевый 11с67п ДУ150 Ру16 | шт. | 6
19 | 19 | Кран стальной шаровый фланцевый 11с67п ДУ100 Ру16 | шт. | 6
20 | 20 | Кран стальной шаровый фланцевый 11с67п ДУ125 Ру16 | шт. | 1
21 | 21 | Кран стальной шаровый фланцевый 11с67п ДУ25 Ру16 | шт. | 6
22 | 22 | Шаровой кран Ду 15 в/в | шт. | 2
23 | 23 | Фланец ДУ150 | шт. | 12
24 | 24 | Фланец ДУ100 | шт. | 12
25 | 25 | Фланец ДУ25 | шт. | 12
26 | 26 | Фланец ДУ125 | шт. | 4
27 | 27 | Фланец ДУ250 | шт. | 6
28 | 28 | Переход концентрический K-2- 125х4,0 - 100x4,0 | шт. | 4
29 | 29 | Переход сталь концентрический Дн 273х7.0-159х4.5 (Ду 250х150) | шт. | 8
30 | 30 | Воздухоотводчик автоматический вертикальный выпуск | шт. | 4
31 | 31 | Труба стальная эл/сварная 159*4,5 | м.п. | 24
32 | 32 | Труба стальная эл/сварная 108*4,0 | м.п. | 18
33 | 33 | Труба стальная эл/сварная 25*2,0 | м.п. | 12
34 | 34 | Отвод ст ДУ159 | шт. | 16
35 | 35 | Отвод ст ДУ108 | шт. | 16
36 | 36 | Отвод ст ДУ25 | шт. | 16
37 | 37 | Заглушка стальная фланцевая Ду 250 Ру16 | шт. | 2
38 | 38 | Заглушка стальная фланцевая Ду 150 Ру16 | шт. | 2
39 | 39 | Резьба стальная Россия 1/2″ Ду15 Ру16 | шт. | 4
40 | 40 | Грунт ГФ-021 10 кг | шт. | 1
41 | 41 | Прокладка паронитовая Dn250 Pn16 | шт. | 6
42 | 42 | Прокладка паронитовая Dn150 Pn16 | шт. | 12
43 | 43 | Прокладка паронитовая Dn100 Pn16 | шт. | 12
44 | 44 | Прокладка паронитовая Dn25 Pn16 | шт. | 12
45 | 45 | Манометр (0-1 МПа) G1/2 общетехнический 63 мм, радиальное присоединение, класс точности 1.5 | шт. | 8
46 | 46 | Термометр радиальный Росма БТ-52.211 120C Дк100 L=64 биметаллический G1/2″ с гильзой | шт. | 8
47 | 47 | Петлевая трубка прямая для манометра (сталь) (вн/нр) G1/2" | шт. | 8
48 | 48 | Кран для манометра Ду15 Ру16 трехходовой, внутренняя/наружная резьба, присоединение M20х1.5хM20х1.5 | шт. | 8
49 | 49 | Бобышка № 2 БТ-30-G 1/2 прив. 30мм G 1/2 (подтермометр БТ) | шт. | 8
50 | 50 | Швеллер 150 | м.п. | 24
51 | 51 | Труба проф. 80/80 | м.п. | 30
52 | 52 | Уголок 50 | м.п. | 12
Составил:
[должность, подпись (инициалы, фамилия)]
Проверил:
[должность, подпись (инициалы, фамилия)]