## Котельная № 1, Дворцовая 10
Приложение 8 к ТЗ от
Ведомость объёмов работ Модернизация котельной №1, г. Санкт-Петербург, пл. Дворцовая, 10, лит. А, в/г 39
№ п/п | № в ЛСР | Наименование работ | Ед. изм. | Кол-во | Ссылки на чертежи | Формула расчёта, расчёт объёмов работ и расхода материалов
1 |  | 3 | 4 | 5 | 6 | 7
Раздел 1. Проектирование системы автоматики регулирования | [8 empty] | Раздел 1. Замена котла
1 | 1 | комплект ПИР (ПСД) системы автоматического управления и регулирования производительностью котлов, включая рабочую документацию | комплект | 1 |  | 1) четырёх уровневый сигнализатор жидкости (регулирования уровня воды в паросборниках котлов) с уровнемерными колонками и датчиками БКК1- 24 с RS-485 2)Контроллер управления насосами СУНА-122 с RS-485 3)Четыре котловых контроллера (Slave) с возможностью включения в локальную сеть. 4)Один общекотловой контроллер ( Master) 5) Панель оператора ( Scada) с мнемосхемой котельной 6)модуль расширения для управления с панели оператора 7)шлюз для соласования локальной сети котельной с интернетом, 8) Установка и настройка частотных преоброзователей эл.двигателей насосов |  | 1
Раздел 2. Система автоматики регулирования производительности котельного оборудования | [7 empty] | 1
2 | 2 | монтаж системы автоматического управления и регулирования производительностью котлов (задания параметров и режимов работы) с диспетчерского пульта. | комплект | 1 |  |  |  | 1
Составил:
[должность, подпись (инициалы, фамилия)]
Проверил:
[должность, подпись (инициалы, фамилия)]