## ремонт системы отопления - ЛСР
Приложение № 3
Утверждено приказом Минстроя РФ № 421/пр от 4 августа 2020 г. в редакции приказа № 557/пр от 7 июля 2022 г.
СОГЛАСОВАНО: | [10 empty] | УТВЕРЖДАЮ:
"____" ________________ 2026 года | [10 empty] | "____" ________________ 2026 года | [5 empty] | "____" ________________ 2026 года | "____" ________________ 2026 года
Наименование программного продукта |  |  |  |  | ГРАНД-Смета, версия 2025.3
Наименование редакции сметных нормативов |  |  |  |  | Приказ Минстроя России от 30.12.2021 № 1046/пр; Приказ Минстроя России от 04.08.2020 № 421/пр; Приказ Минстроя России от 21.12.2020 № 812/пр; Приказ Минстроя России от 11.12.2020 № 774/пр; Приказ Минстроя России от 02.08.2023 № 551/пр; Приказ Минстроя России от 14.11.2023 № 817/пр; Приказ Минстроя России от 16.02.2024 № 102/пр; Приказ Минстроя России от 13.05.2024 №323/пр; Приказ Минстроя России от 09.08.2024 №524/пр; Приказ Минстроя России от 07.11.2024 №747/пр; Приказ Минстроя России от 23.01.2025 №30/пр; Приказ Минстроя России от 07.02.2025 №69/пр; Приказ Минстроя России от 19.05.2025 №299/пр; Приказ Минстроя России от 14.08.2025 №490/пр; Приказ Минстроя России от 12.11.2025 №696/пр; Приказ Минстроя России от 17.02.2026 №91/пр | [13 empty] | Наименование редакции сметных нормативов | Приказ Минстроя России от 30.12.2021 № 1046/пр; Приказ Минстроя России от 04.08.2020 № 421/пр; Приказ Минстроя России от 21.12.2020 № 812/пр; Приказ Минстроя России от 11.12.2020 № 774/пр; Приказ Минстроя России от 02.08.2023 № 551/пр; Приказ Минстроя России от 14.11.2023 № 817/пр; Приказ Минстроя России от 16.02.2024 № 102/пр; Приказ Минстроя России от 13.05.2024 №323/пр; Приказ Минстроя России от 09.08.2024 №524/пр; Приказ Минстроя России от 07.11.2024 №747/пр; Приказ Минстроя России от 23.01.2025 №30/пр; Приказ Минстроя России от 07.02.2025 №69/пр; Приказ Минстроя России от 19.05.2025 №299/пр; Приказ Минстроя России от 14.08.2025 №490/пр; Приказ Минстроя России от 12.11.2025 №696/пр; Приказ Минстроя России от 17.02.2026 №91/пр
Реквизиты приказа Минстроя России об утверждении дополнений и изменений к сметным нормативам |  |  |  |  | Приказ Минстроя России от 18 мая 2022 г. № 378/пр, Приказ Минстроя России от 26 августа 2022 г. № 703/пр, Приказ Минстроя России от 26 октября 2022 г. № 905/пр, Приказ Минстроя России от 27 декабря 2022 г. № 1133/пр, Приказ Минстроя России от 10 февраля 2023 г. № 84/пр, Приказ Минстроя России от 11.05.2023 №335/пр; Приказ Минстроя России от 07.07.2022 № 557/пр; Приказ Минстроя России от 02.09.2021 № 636/пр, Приказ Минстроя России от 26.07.2022 № 611/пр; Приказ Минстроя России от 22.04.2022 № 317/пр; Приказ Минстроя России от 02.08.2023 № 551/пр; Приказ Минстроя России от 14.11.2023 № 817/пр; Приказ Минстроя России от 30.01.2024 № 55/пр; Приказ Минстроя России от 16.02.2024 № 102/пр; Приказ Минстроя России от 13.05.2024 №323/пр; Приказ Минстроя России от 09.08.2024 №524/пр; Приказ Минстроя России от 07.11.2024 №747/пр; Приказ Минстроя России от 23.01.2025 №30/пр; Приказ Минстроя России от 07.02.2025 №69/пр; Приказ Минстроя России от 19.05.2025 №299/пр; Приказ Минстроя России от 14.08.2025 №490/пр; Приказ Минстроя России от 12.11.2025 №696/пр; Приказ Минстроя России от 17.02.2026 №91/пр | [15 empty] | Реквизиты приказа Минстроя России об утверждении дополнений и изменений к сметным нормативам | Приказ Минстроя России от 18 мая 2022 г. № 378/пр, Приказ Минстроя России от 26 августа 2022 г. № 703/пр, Приказ Минстроя России от 26 октября 2022 г. № 905/пр, Приказ Минстроя России от 27 декабря 2022 г. № 1133/пр, Приказ Минстроя России от 10 февраля 2023 г. № 84/пр, Приказ Минстроя России от 11.05.2023 №335/пр; Приказ Минстроя России от 07.07.2022 № 557/пр; Приказ Минстроя России от 02.09.2021 № 636/пр, Приказ Минстроя России от 26.07.2022 № 611/пр; Приказ Минстроя России от 22.04.2022 № 317/пр; Приказ Минстроя России от 02.08.2023 № 551/пр; Приказ Минстроя России от 14.11.2023 № 817/пр; Приказ Минстроя России от 30.01.2024 № 55/пр; Приказ Минстроя России от 16.02.2024 № 102/пр; Приказ Минстроя России от 13.05.2024 №323/пр; Приказ Минстроя России от 09.08.2024 №524/пр; Приказ Минстроя России от 07.11.2024 №747/пр; Приказ Минстроя России от 23.01.2025 №30/пр; Приказ Минстроя России от 07.02.2025 №69/пр; Приказ Минстроя России от 19.05.2025 №299/пр; Приказ Минстроя России от 14.08.2025 №490/пр; Приказ Минстроя России от 12.11.2025 №696/пр; Приказ Минстроя России от 17.02.2026 №91/пр
Реквизиты письма Минстроя России об индексах изменения сметной стоимости строительства, включаемые в федеральный реестр сметных нормативов и размещаемые в федеральной государственной информационной системе ценообразования в строительстве, подготовленного в соответствии пунктом 85 Методики расчета индексов изменения сметной стоимости строительства, утвержденной приказом Министерства строительства и жилищно-коммунального хозяйства Российской Федерации от 5 июня 2019 г. № 326/пр¹ |  |  |  |  | Письмо Минстроя России от 25.02.2026 № 9859-ИФ/09 | [9 empty] | Реквизиты письма Минстроя России об индексах изменения сметной стоимости строительства, включаемые в федеральный реестр сметных нормативов и размещаемые в федеральной государственной информационной системе ценообразования в строительстве, подготовленного в соответствии пунктом 85 Методики расчета индексов изменения сметной стоимости строительства, утвержденной приказом Министерства строительства и жилищно-коммунального хозяйства Российской Федерации от 5 июня 2019 г. № 326/пр¹ | Письмо Минстроя России от 25.02.2026 № 9859-ИФ/09 | [6 empty] | Реквизиты письма Минстроя России об индексах изменения сметной стоимости строительства, включаемые в федеральный реестр сметных нормативов и размещаемые в федеральной государственной информационной системе ценообразования в строительстве, подготовленного в соответствии пунктом 85 Методики расчета индексов изменения сметной стоимости строительства, утвержденной приказом Министерства строительства и жилищно-коммунального хозяйства Российской Федерации от 5 июня 2019 г. № 326/пр¹ | Письмо Минстроя России от 25.02.2026 № 9859-ИФ/09
Реквизиты нормативного правового акта об утверждении оплаты труда, утверждаемый в соответствии с пунктом 22(1) Правилами мониторинга цен, утвержденными постановлением Правительства Российской Федерации от 23 декабря 2016 г. № 1452 |  |  |  |  | Приказ Министерства строительства и развития инфраструктуры Свердловской области от 25.04.2025 № 214-П | [9 empty] | Реквизиты нормативного правового акта об утверждении оплаты труда, утверждаемый в соответствии с пунктом 22(1) Правилами мониторинга цен, утвержденными постановлением Правительства Российской Федерации от 23 декабря 2016 г. № 1452 | Приказ Министерства строительства и развития инфраструктуры Свердловской области от 25.04.2025 № 214-П | [8 empty] | Реквизиты нормативного правового акта об утверждении оплаты труда, утверждаемый в соответствии с пунктом 22(1) Правилами мониторинга цен, утвержденными постановлением Правительства Российской Федерации от 23 декабря 2016 г. № 1452 | Приказ Министерства строительства и развития инфраструктуры Свердловской области от 25.04.2025 № 214-П
Обоснование принятых текущих цен на строительные ресурсы | [26 empty] | Обоснование принятых текущих цен на строительные ресурсы
Наименование субъекта Российской Федерации |  |  |  |  | 66. Свердловская область | [10 empty] | 66. Свердловская область | [11 empty] | Наименование субъекта Российской Федерации | 66. Свердловская область
Наименование зоны субъекта Российской Федерации |  |  |  |  | Свердловская область | [10 empty] | Свердловская область | [13 empty] | Наименование зоны субъекта Российской Федерации | Свердловская область
ГАУ "КЦСОН Сысертского района",Свердловская область, Сысертский район, поселок Двуреченск, Озерная ул, д. 2а | [31 empty] | ГАУ "КЦСОН Сысертского района",Свердловская область, Сысертский район, поселок Двуреченск, Озерная ул, д. 2а
(наименование стройки)
(наименование объекта капитального строительства)
ЛОКАЛЬНЫЙ СМЕТНЫЙ РАСЧЕТ (СМЕТА) № 01изм.
ремонт системы отопления | [32 empty] | ремонт системы отопления
(наименование работ и затрат)
Составлен | ресурсно-индексным | методом
Основание
(проектная и (или) иная техническая документация)
Составлен(а) в текущем уровне цен |  | I квартал 2026 года | [31 empty] | I квартал 2026 года
Сметная стоимость |  |  | 900.97 | тыс.руб.
в том числе:
| строительных работ |  | 738.5 | тыс.руб. |  |  |  |  | Средства на оплату труда рабочих |  |  |  | 169.44 | тыс.руб.
| монтажных работ |  | 0 | тыс.руб. |  |  |  |  | Средства на оплату труда машинистов |  |  |  | 0.4 | тыс.руб.
| оборудования |  | 0 | тыс.руб. |  |  |  |  | Нормативные затраты труда рабочих |  |  |  | 301.41 | чел.-ч.
| прочих затрат |  | 0 | тыс.руб. |  |  |  |  | Нормативные затраты труда машинистов |  |  |  | 0.63 | чел.-ч.
№ п/п | Обоснование | Наименование работ и затрат |  |  |  | Единица измерения | Количество |  |  | Сметная стоимость, руб.
[7 empty] | на единицу измерения | коэффициенты | всего с учетом коэффициентов | на единицу измерения в базисном уровне цен | индекс | на единицу измерения в текущем уровне цен | коэффициенты | всего в текущем уровне цен
1 | 2 | 3 |  |  |  | 4 | 5 | 6 | 7 | 8 | 9 | 10 | 11 | 12
Раздел 1. Чердачное помещение | [34 empty] | Раздел 1. Чердачное помещение
1 | ГЭСНр66-01-024-01 | Разборка тепловой изоляции: из плит, сегментов и скорлуп |  |  |  | 4: 100 м2; 5: 0.06; 6: 1; 7: 0.06 | [21 empty] | Разборка тепловой изоляции: из плит, сегментов и скорлуп
| 1 | ОТ(ЗТ) |  |  |  | 4: чел.-ч; 7: 0.798; 12: 426.63 | [22 empty] | ОТ(ЗТ)
| 1-100-27 | Средний разряд работы 2,7 |  |  |  | 4: чел.-ч; 5: 13.3; 7: 0.798; 10: 534.62; 12: 426.63 | [23 empty] | Средний разряд работы 2,7
|  | Итого прямые затраты |  |  |  | 12: 426.63 | [24 empty] | Итого прямые затраты
|  | ФОТ |  |  |  | 12: 426.63 | [25 empty] | ФОТ
| Пр/812-100.1-1 | НР Наружные инженерные сети: демонтаж, разборка, очистка (ремонтно-строительные) |  |  |  | 4: %; 5: 89; 7: 89; 12: 379.7 | [25 empty] | НР Наружные инженерные сети: демонтаж, разборка, очистка (ремонтно-строительные)
| Пр/774-100.1 | СП Наружные инженерные сети: демонтаж, разборка, очистка (ремонтно-строительные) |  |  |  | 4: %; 5: 44; 7: 44; 12: 187.72 | [25 empty] | СП Наружные инженерные сети: демонтаж, разборка, очистка (ремонтно-строительные)
|  | Всего по позиции |  |  |  | 10: 16567.5; 12: 994.05 | [26 empty] | Всего по позиции
2 | ГЭСНр66-01-024-03 | Разборка тепловой изоляции: из ваты стеклянной |  |  |  | 4: 100 м2; 5: 0.06; 6: 1; 7: 0.06 | [21 empty] | Разборка тепловой изоляции: из ваты стеклянной
| 1 | ОТ(ЗТ) |  |  |  | 4: чел.-ч; 7: 1.158; 12: 619.09 | [22 empty] | ОТ(ЗТ)
| 1-100-27 | Средний разряд работы 2,7 |  |  |  | 4: чел.-ч; 5: 19.3; 7: 1.158; 10: 534.62; 12: 619.09 | [23 empty] | Средний разряд работы 2,7
|  | Итого прямые затраты |  |  |  | 12: 619.09 | [24 empty] | Итого прямые затраты
|  | ФОТ |  |  |  | 12: 619.09 | [25 empty] | ФОТ
| Пр/812-100.1-1 | НР Наружные инженерные сети: демонтаж, разборка, очистка (ремонтно-строительные) |  |  |  | 4: %; 5: 89; 7: 89; 12: 550.99 | [25 empty] | НР Наружные инженерные сети: демонтаж, разборка, очистка (ремонтно-строительные)
| Пр/774-100.1 | СП Наружные инженерные сети: демонтаж, разборка, очистка (ремонтно-строительные) |  |  |  | 4: %; 5: 44; 7: 44; 12: 272.4 | [25 empty] | СП Наружные инженерные сети: демонтаж, разборка, очистка (ремонтно-строительные)
|  | Всего по позиции |  |  |  | 10: 24041.33; 12: 1442.48 | [26 empty] | Всего по позиции
3 | ГЭСНр65-02-003-04 | Разборка трубопроводов из водогазопроводных труб в зданиях и сооружениях на сварке диаметром: до 50 мм |  |  |  | 4: 100 м; 5: 0.6; 6: 1; 7: 0.6 | [21 empty] | Разборка трубопроводов из водогазопроводных труб в зданиях и сооружениях на сварке диаметром: до 50 мм
| 1 | ОТ(ЗТ) |  |  |  | 4: чел.-ч; 7: 26.16; 12: 14347.45 | [22 empty] | ОТ(ЗТ)
| 1-100-30 | Средний разряд работы 3,0 |  |  |  | 4: чел.-ч; 5: 43.6; 7: 26.16; 10: 548.45; 12: 14347.45 | [23 empty] | Средний разряд работы 3,0
| 2 | ЭМ |  |  |  | 12: 18.34 | [22 empty] | ЭМ
| 91.17.04-042 | Аппараты для газовой сварки и резки |  |  |  | маш.-ч | 5.45 |  | 3.27 | 4.35 | 1.29 | 5.61 |  | 18.34 | [23 empty] | Аппараты для газовой сварки и резки
| 4 | М |  |  |  | 12: 114.74 | [22 empty] | М
| 01.3.02.03-0001 | Ацетилен газообразный технический |  |  |  | м3 | 0.15 |  | 0.09 | 340.41 | 1.84 | 626.35 |  | 56.37 | [23 empty] | Ацетилен газообразный технический
| 01.3.02.08-0001 | Кислород газообразный технический |  |  |  | 4: м3; 5: 1.09; 7: 0.654; 10: 89.25; 12: 58.37 | [23 empty] | Кислород газообразный технический
|  | Итого прямые затраты |  |  |  | 12: 14480.53 | [24 empty] | Итого прямые затраты
|  | ФОТ |  |  |  | 12: 14347.45 | [25 empty] | ФОТ
| Пр/812-099.1-1 | НР Внутренние санитарно-технические работы: демонтаж и разборка (ремонтно-строительные) |  |  |  | 4: %; 5: 87; 7: 87; 12: 12482.28 | [25 empty] | НР Внутренние санитарно-технические работы: демонтаж и разборка (ремонтно-строительные)
| Пр/774-099.1 | СП Внутренние санитарно-технические работы: демонтаж и разборка (ремонтно-строительные) |  |  |  | 4: %; 5: 44; 7: 44; 12: 6312.88 | [25 empty] | СП Внутренние санитарно-технические работы: демонтаж и разборка (ремонтно-строительные)
|  | Всего по позиции |  |  |  | 10: 55459.48; 12: 33275.69 | [26 empty] | Всего по позиции
|  | Итоги по разделу 1 Чердачное помещение : | [39 empty] | Итоги по разделу 1 Чердачное помещение :
|  | Всего прямые затраты (справочно) |  |  |  | 12: 15526.25 | [28 empty] | Всего прямые затраты (справочно)
|  | в том числе: | [40 empty] | в том числе:
|  | Оплата труда рабочих |  |  |  | 12: 15393.17 | [28 empty] | Оплата труда рабочих
|  | Эксплуатация машин |  |  |  | 12: 18.34 | [28 empty] | Эксплуатация машин
|  | Материалы |  |  |  | 12: 114.74 | [28 empty] | Материалы
|  | Строительные работы |  |  |  | 12: 35712.22 | [28 empty] | Строительные работы
|  | в том числе: | [40 empty] | в том числе:
|  | оплата труда |  |  |  | 12: 15393.17 | [28 empty] | оплата труда
|  | эксплуатация машин и механизмов |  |  |  | 12: 18.34 | [28 empty] | эксплуатация машин и механизмов
|  | материалы |  |  |  | 12: 114.74 | [28 empty] | материалы
|  | накладные расходы |  |  |  | 12: 13412.97 | [28 empty] | накладные расходы
|  | сметная прибыль |  |  |  | 12: 6773 | [28 empty] | сметная прибыль
|  | Всего ФОТ (справочно) |  |  |  | 12: 15393.17 | [28 empty] | Всего ФОТ (справочно)
|  | Всего накладные расходы (справочно) |  |  |  | 12: 13412.97 | [28 empty] | Всего накладные расходы (справочно)
|  | Всего сметная прибыль (справочно) |  |  |  | 12: 6773 | [28 empty] | Всего сметная прибыль (справочно)
|  | Всего по разделу 1 Чердачное помещение |  |  |  | 12: 35712.22 | [29 empty] | Всего по разделу 1 Чердачное помещение
|  | справочно: | [40 empty] | справочно:
|  | Затраты труда рабочих |  |  |  | 7: 28,116 | [30 empty] | Затраты труда рабочих
Раздел 2. 1 этаж, подвал | [34 empty] | Раздел 2. 1 этаж, подвал
№ 22 (комната отдыха) | [45 empty] | № 22 (комната отдыха)
4 | ГЭСНр65-02-003-04 | Разборка трубопроводов из водогазопроводных труб в зданиях и сооружениях на сварке диаметром: до 50 мм |  |  |  | 4: 100 м; 5: 0.14; 6: 1; 7: 0.14 | [21 empty] | Разборка трубопроводов из водогазопроводных труб в зданиях и сооружениях на сварке диаметром: до 50 мм
| 1 | ОТ(ЗТ) |  |  |  | 4: чел.-ч; 7: 6.104; 12: 3347.74 | [22 empty] | ОТ(ЗТ)
| 1-100-30 | Средний разряд работы 3,0 |  |  |  | 4: чел.-ч; 5: 43.6; 7: 6.104; 10: 548.45; 12: 3347.74 | [23 empty] | Средний разряд работы 3,0
| 2 | ЭМ |  |  |  | 12: 4.28 | [22 empty] | ЭМ
| 91.17.04-042 | Аппараты для газовой сварки и резки |  |  |  | маш.-ч | 5.45 |  | 0.763 | 4.35 | 1.29 | 5.61 |  | 4.28 | [23 empty] | Аппараты для газовой сварки и резки
| 4 | М |  |  |  | 12: 26.77 | [22 empty] | М
| 01.3.02.03-0001 | Ацетилен газообразный технический |  |  |  | м3 | 0.15 |  | 0.021 | 340.41 | 1.84 | 626.35 |  | 13.15 | [23 empty] | Ацетилен газообразный технический
| 01.3.02.08-0001 | Кислород газообразный технический |  |  |  | 4: м3; 5: 1.09; 7: 0.1526; 10: 89.25; 12: 13.62 | [23 empty] | Кислород газообразный технический
|  | Итого прямые затраты |  |  |  | 12: 3378.79 | [24 empty] | Итого прямые затраты
|  | ФОТ |  |  |  | 12: 3347.74 | [25 empty] | ФОТ
| Пр/812-099.1-1 | НР Внутренние санитарно-технические работы: демонтаж и разборка (ремонтно-строительные) |  |  |  | 4: %; 5: 87; 7: 87; 12: 2912.53 | [25 empty] | НР Внутренние санитарно-технические работы: демонтаж и разборка (ремонтно-строительные)
| Пр/774-099.1 | СП Внутренние санитарно-технические работы: демонтаж и разборка (ремонтно-строительные) |  |  |  | 4: %; 5: 44; 7: 44; 12: 1473.01 | [25 empty] | СП Внутренние санитарно-технические работы: демонтаж и разборка (ремонтно-строительные)
|  | Всего по позиции |  |  |  | 10: 55459.5; 12: 7764.33 | [26 empty] | Всего по позиции
5 | ГЭСН46-03-013-47 | Сверление горизонтальных отверстий в бетонных конструкциях стен перфоратором глубиной 200 мм диаметром: свыше 25 мм до 32 мм |  |  |  | 4: 100 отверстий; 5: 0.02; 6: 1; 7: 0.02 | [21 empty] | Сверление горизонтальных отверстий в бетонных конструкциях стен перфоратором глубиной 200 мм диаметром: свыше 25 мм до 32 мм
| 1 | ОТ(ЗТ) |  |  |  | 4: чел.-ч; 7: 0.1628; 12: 89.29 | [22 empty] | ОТ(ЗТ)
| 1-100-30 | Средний разряд работы 3,0 |  |  |  | 4: чел.-ч; 5: 8.14; 7: 0.1628; 10: 548.45; 12: 89.29 | [23 empty] | Средний разряд работы 3,0
| 4 | М |  |  |  | 12: 1.5 | [22 empty] | М
| 01.7.03.04-0001 | Электроэнергия |  |  |  | 4: кВт-ч; 5: 9.48; 7: 0.1896; 10: 7.91; 12: 1.5 | [23 empty] | Электроэнергия
П,Н | 01.7.17.09 | Сверла, буры |  |  |  | 4: шт; 5: 0; 7: 0 | [32 empty] | Сверла, буры
|  | Итого прямые затраты |  |  |  | 12: 90.79 | [24 empty] | Итого прямые затраты
|  | ФОТ |  |  |  | 12: 89.29 | [25 empty] | ФОТ
| Пр/812-040.1-1 | НР Работы по реконструкции зданий и сооружений: усиление и замена существующих конструкций, возведение отдельных конструктивных элементов |  |  |  | 4: %; 5: 103; 7: 103; 12: 91.97 | [25 empty] | НР Работы по реконструкции зданий и сооружений: усиление и замена существующих конструкций, возведение отдельных конструктивных элементов
| Пр/774-040.1 | СП Работы по реконструкции зданий и сооружений: усиление и замена существующих конструкций, возведение отдельных конструктивных элементов |  |  |  | 4: %; 5: 59; 7: 59; 12: 52.68 | [25 empty] | СП Работы по реконструкции зданий и сооружений: усиление и замена существующих конструкций, возведение отдельных конструктивных элементов
|  | Всего по позиции |  |  |  | 10: 11772; 12: 235.44 | [26 empty] | Всего по позиции
6 | ФСБЦ-01.7.17.09-1250 | Бур с наконечником из твердого сплава, с хвостовиком SDS-max для ударного сверления отверстий в твердых материалах, общая длина 320 мм, диаметр 32 мм |  |  |  | шт | 1 | 1 | 1 | 3391.78 | 1.24 | 4205.81 |  | 4205.81 | [21 empty] | Бур с наконечником из твердого сплава, с хвостовиком SDS-max для ударного сверления отверстий в твердых материалах, общая длина 320 мм, диаметр 32 мм
|  | Всего по позиции |  |  |  | 12: 4205.81 | [26 empty] | Всего по позиции
8 | ГЭСН16-04-005-02 | Прокладка внутренних трубопроводов водоснабжения и отопления из многослойных полипропиленовых труб, из заранее собранных узлов, наружным диаметром: 25 мм |  |  |  | 4: 100 м; 5: 0.14; 6: 1; 7: 0.14 | [21 empty] | Прокладка внутренних трубопроводов водоснабжения и отопления из многослойных полипропиленовых труб, из заранее собранных узлов, наружным диаметром: 25 мм
| 421/пр_2020_п.58_пп.б | При применении сметных норм, включенных в сборники ГЭСН (ФЕР, ТЕР), аналогичных технологическим процессам в новом строительстве, в том числе по возведению новых конструктивных элементов ОЗП=1,15; ЭМ=1,25 к расх.; ЗПМ=1,25; ТЗ=1,15; ТЗМ=1,25 | [45 empty] | При применении сметных норм, включенных в сборники ГЭСН (ФЕР, ТЕР), аналогичных технологическим процессам в новом строительстве, в том числе по возведению новых конструктивных элементов ОЗП=1,15; ЭМ=1,25 к расх.; ЗПМ=1,25; ТЗ=1,15; ТЗМ=1,25
| 1 | ОТ(ЗТ) |  |  |  | 4: чел.-ч; 7: 2.122; 12: 1281.15 | [22 empty] | ОТ(ЗТ)
| 1-100-38 | Средний разряд работы 3,8 |  |  |  | чел.-ч | 13.18 | 1.15 | 2.122 |  |  | 603.75 |  | 1281.15 | [23 empty] | Средний разряд работы 3,8
| 2 | ЭМ |  |  |  | 12: 10.33 | [22 empty] | ЭМ
|  | ОТм(ЗТм) |  |  |  | 4: чел.-ч; 7: 0.007; 12: 4.69 | [22 empty] | ОТм(ЗТм)
| 91.05.01-017 | Краны башенные, грузоподъемность 8 т |  |  |  | маш.-ч | 0.01 | 1.25 | 0.00175 |  |  | 1095.9 |  | 1.92 | [23 empty] | Краны башенные, грузоподъемность 8 т
| 4-100-060 | ОТм(Зтм) Средний разряд машинистов 6 |  |  |  | чел.-ч | 0.01 | 1.25 | 0.00175 |  |  | 829.58 |  | 1.45 | [34 empty] | ОТм(Зтм) Средний разряд машинистов 6
| 91.10.09-011 | Установки для гидравлических испытаний трубопроводов, давление нагнетания низкое 0,1 МПа (1 кгс/см2), высокое 10 МПа (100 кгс/см2) |  |  |  | маш.-ч | 1.27 | 1.25 | 0.22225 | 14.13 | 1.54 | 21.76 |  | 4.84 | [23 empty] | Установки для гидравлических испытаний трубопроводов, давление нагнетания низкое 0,1 МПа (1 кгс/см2), высокое 10 МПа (100 кгс/см2)
| 91.14.02-001 | Автомобили бортовые, грузоподъемность до 5 т |  |  |  | маш.-ч | 0.03 | 1.25 | 0.00525 |  |  | 680.3 |  | 3.57 | [23 empty] | Автомобили бортовые, грузоподъемность до 5 т
| 4-100-040 | ОТм(Зтм) Средний разряд машинистов 4 |  |  |  | чел.-ч | 0.03 | 1.25 | 0.00525 |  |  | 617.58 |  | 3.24 | [34 empty] | ОТм(Зтм) Средний разряд машинистов 4
| 4 | М |  |  |  | 12: 80.18 | [22 empty] | М
| 01.7.03.01-0001 | Вода |  |  |  | 4: м3; 5: 0.4578; 7: 0.064092; 10: 43.11; 12: 2.76 | [23 empty] | Вода
| 01.7.03.04-0001 | Электроэнергия |  |  |  | 4: кВт-ч; 5: 2.316; 7: 0.32424; 10: 7.91; 12: 2.56 | [23 empty] | Электроэнергия
| 01.7.15.07-0025 | Дюбели полиэтиленовые распорные, диаметр 10 мм, длина 40 мм |  |  |  | 1000 шт | 0.143 |  | 0.02002 | 584.14 | 1.26 | 736.02 |  | 14.74 | [23 empty] | Дюбели полиэтиленовые распорные, диаметр 10 мм, длина 40 мм
| 01.7.15.12-0031 | Шпильки стальные оцинкованные резьбовые, диаметр резьбы М10, длина 100 мм |  |  |  | т | 0.00272 |  | 0.0003808 | 150361.36 | 1.05 | 157879.43 |  | 60.12 | [23 empty] | Шпильки стальные оцинкованные резьбовые, диаметр резьбы М10, длина 100 мм
П,Н | 01.7.17.09 | Буры |  |  |  | 4: шт; 5: 0; 7: 0 | [32 empty] | Буры
П,Н | 18.1.09.06 | Арматура муфтовая |  |  |  | 4: шт; 5: 0; 7: 0 | [32 empty] | Арматура муфтовая
Н | 24.1.02.01 | Хомуты для крепления труб |  |  |  | 4: 10 шт; 5: 14.3; 7: 2.002 | [32 empty] | Хомуты для крепления труб
Н | 24.3.02.05 | Труба напорная из полипропилена |  |  |  | 4: м; 5: 102.5; 7: 14.35 | [32 empty] | Труба напорная из полипропилена
П,Н | 24.3.05.19 | Фасонные и соединительные части |  |  |  | 4: шт; 5: 0; 7: 0 | [32 empty] | Фасонные и соединительные части
|  | Итого прямые затраты |  |  |  | 12: 1376.35 | [24 empty] | Итого прямые затраты
|  | ФОТ |  |  |  | 12: 1285.84 | [25 empty] | ФОТ
| Пр/812-016.0-1, Приказ № 812/пр от 21.12.2020 п.25 | НР Сантехнические работы - внутренние (трубопроводы, водопровод, канализация, отопление, газоснабжение, вентиляция и кондиционирование воздуха) |  |  |  | 4: %; 5: 121; 6: 0.9; 7: 108.9; 12: 1400.28 | [25 empty] | НР Сантехнические работы - внутренние (трубопроводы, водопровод, канализация, отопление, газоснабжение, вентиляция и кондиционирование воздуха)
| Пр/774-016.0, Приказ № 774/пр от 11.12.2020 п.16 | СП Сантехнические работы - внутренние (трубопроводы, водопровод, канализация, отопление, газоснабжение, вентиляция и кондиционирование воздуха) |  |  |  | 4: %; 5: 72; 6: 0.85; 7: 61.2; 12: 786.93 | [25 empty] | СП Сантехнические работы - внутренние (трубопроводы, водопровод, канализация, отопление, газоснабжение, вентиляция и кондиционирование воздуха)
|  | Всего по позиции |  |  |  | 10: 25454; 12: 3563.56 | [26 empty] | Всего по позиции
9 | ФСБЦ-24.3.02.05-0052 | Трубы напорные из термостабилизированного полипропилена PP-RCT, армированные стекловолокном, для систем водоснабжения и отопления, номинальное давление 2,0 МПа, SDR7,4, размеры 25х3,5 мм |  |  |  | м | 14.35 | 1 | 14.35 | 187.59 | 1.41 | 264.5 |  | 3795.58 | [21 empty] | Трубы напорные из термостабилизированного полипропилена PP-RCT, армированные стекловолокном, для систем водоснабжения и отопления, номинальное давление 2,0 МПа, SDR7,4, размеры 25х3,5 мм
|  | Всего по позиции |  |  |  | 12: 3795.58 | [26 empty] | Всего по позиции
10 | ФСБЦ-24.1.02.01-0004 | Хомут металлический оцинкованный с одним быстродействующим замком и резиновым профилем для крепления трубопроводов, гайка крепления М8, диаметр от 25 до 30 мм |  |  |  | шт | 20 | 1 | 20 | 45.93 | 1.42 | 65.22 |  | 1304.4 | [21 empty] | Хомут металлический оцинкованный с одним быстродействующим замком и резиновым профилем для крепления трубопроводов, гайка крепления М8, диаметр от 25 до 30 мм
|  | Всего по позиции |  |  |  | 12: 1304.4 | [26 empty] | Всего по позиции
7 | ГЭСН16-04-006-02 | Сборка узла трубопровода водоснабжения и отопления из многослойного полипропилена, армированного стекловолокном, раструбная сварка, наружный диаметр: 25 мм |  |  |  | 4: 100 соединений; 5: 0.18; 6: 1; 7: 0.18 | [21 empty] | Сборка узла трубопровода водоснабжения и отопления из многослойного полипропилена, армированного стекловолокном, раструбная сварка, наружный диаметр: 25 мм
| 421/пр_2020_п.58_пп.б | При применении сметных норм, включенных в сборники ГЭСН (ФЕР, ТЕР), аналогичных технологическим процессам в новом строительстве, в том числе по возведению новых конструктивных элементов ОЗП=1,15; ЭМ=1,25 к расх.; ЗПМ=1,25; ТЗ=1,15; ТЗМ=1,25 | [45 empty] | При применении сметных норм, включенных в сборники ГЭСН (ФЕР, ТЕР), аналогичных технологическим процессам в новом строительстве, в том числе по возведению новых конструктивных элементов ОЗП=1,15; ЭМ=1,25 к расх.; ЗПМ=1,25; ТЗ=1,15; ТЗМ=1,25
| 1 | ОТ(ЗТ) |  |  |  | 4: чел.-ч; 7: 0.48438; 12: 317 | [22 empty] | ОТ(ЗТ)
| 1-100-44 | Средний разряд работы 4,4 |  |  |  | чел.-ч | 2.34 | 1.15 | 0.48438 |  |  | 654.45 |  | 317 | [23 empty] | Средний разряд работы 4,4
| 4 | М |  |  |  | 12: 4.98 | [22 empty] | М
| 01.7.03.04-0001 | Электроэнергия |  |  |  | 4: кВт-ч; 5: 3.5; 7: 0.63; 10: 7.91; 12: 4.98 | [23 empty] | Электроэнергия
|  | Итого прямые затраты |  |  |  | 12: 321.98 | [24 empty] | Итого прямые затраты
|  | ФОТ |  |  |  | 12: 317 | [25 empty] | ФОТ
| Пр/812-016.0-1, Приказ № 812/пр от 21.12.2020 п.25 | НР Сантехнические работы - внутренние (трубопроводы, водопровод, канализация, отопление, газоснабжение, вентиляция и кондиционирование воздуха) |  |  |  | 4: %; 5: 121; 6: 0.9; 7: 108.9; 12: 345.21 | [25 empty] | НР Сантехнические работы - внутренние (трубопроводы, водопровод, канализация, отопление, газоснабжение, вентиляция и кондиционирование воздуха)
| Пр/774-016.0, Приказ № 774/пр от 11.12.2020 п.16 | СП Сантехнические работы - внутренние (трубопроводы, водопровод, канализация, отопление, газоснабжение, вентиляция и кондиционирование воздуха) |  |  |  | 4: %; 5: 72; 6: 0.85; 7: 61.2; 12: 194 | [25 empty] | СП Сантехнические работы - внутренние (трубопроводы, водопровод, канализация, отопление, газоснабжение, вентиляция и кондиционирование воздуха)
|  | Всего по позиции |  |  |  | 10: 4784.39; 12: 861.19 | [26 empty] | Всего по позиции
11 | ФСБЦ-24.3.05.07-0084 | Муфта полипропиленовая комбинированная, с наружной резьбой, номинальный наружный диаметр 25 мм, размер резьбы 1" |  |  |  | шт | 3 | 1 | 3 | 135.44 | 1.41 | 190.97 |  | 572.91 | [21 empty] | Муфта полипропиленовая комбинированная, с наружной резьбой, номинальный наружный диаметр 25 мм, размер резьбы 1"
|  | Всего по позиции |  |  |  | 12: 572.91 | [26 empty] | Всего по позиции
12 | ФСБЦ-24.3.05.16-0132 | Угольник 90° из полипропилена PP-R, наружный диаметр 25 мм |  |  |  | шт | 3 | 1 | 3 | 6.95 | 1.41 | 9.8 |  | 29.4 | [21 empty] | Угольник 90° из полипропилена PP-R, наружный диаметр 25 мм
|  | Всего по позиции |  |  |  | 12: 29.4 | [26 empty] | Всего по позиции
13.1 | ФСБЦ-24.3.05.07-0152 | Муфта полипропиленовая соединительная, номинальный наружный диаметр 25 мм |  |  |  | шт | 3 | 1 | 3 | 6.79 | 1.41 | 9.57 |  | 28.71 | [21 empty] | Муфта полипропиленовая соединительная, номинальный наружный диаметр 25 мм
|  | Всего по позиции |  |  |  | 12: 28.71 | [26 empty] | Всего по позиции
№ 23 (кабинет завхоза) | [45 empty] | № 23 (кабинет завхоза)
14 | ГЭСНр65-02-003-04 | Разборка трубопроводов из водогазопроводных труб в зданиях и сооружениях на сварке диаметром: до 50 мм |  |  |  | 4: 100 м; 5: 0.045; 6: 1; 7: 0.045 | [21 empty] | Разборка трубопроводов из водогазопроводных труб в зданиях и сооружениях на сварке диаметром: до 50 мм
| 1 | ОТ(ЗТ) |  |  |  | 4: чел.-ч; 7: 1.962; 12: 1076.06 | [22 empty] | ОТ(ЗТ)
| 1-100-30 | Средний разряд работы 3,0 |  |  |  | 4: чел.-ч; 5: 43.6; 7: 1.962; 10: 548.45; 12: 1076.06 | [23 empty] | Средний разряд работы 3,0
| 2 | ЭМ |  |  |  | 12: 1.38 | [22 empty] | ЭМ
| 91.17.04-042 | Аппараты для газовой сварки и резки |  |  |  | маш.-ч | 5.45 |  | 0.24525 | 4.35 | 1.29 | 5.61 |  | 1.38 | [23 empty] | Аппараты для газовой сварки и резки
| 4 | М |  |  |  | 12: 8.61 | [22 empty] | М
| 01.3.02.03-0001 | Ацетилен газообразный технический |  |  |  | м3 | 0.15 |  | 0.00675 | 340.41 | 1.84 | 626.35 |  | 4.23 | [23 empty] | Ацетилен газообразный технический
| 01.3.02.08-0001 | Кислород газообразный технический |  |  |  | 4: м3; 5: 1.09; 7: 0.04905; 10: 89.25; 12: 4.38 | [23 empty] | Кислород газообразный технический
|  | Итого прямые затраты |  |  |  | 12: 1086.05 | [24 empty] | Итого прямые затраты
|  | ФОТ |  |  |  | 12: 1076.06 | [25 empty] | ФОТ
| Пр/812-099.1-1 | НР Внутренние санитарно-технические работы: демонтаж и разборка (ремонтно-строительные) |  |  |  | 4: %; 5: 87; 7: 87; 12: 936.17 | [25 empty] | НР Внутренние санитарно-технические работы: демонтаж и разборка (ремонтно-строительные)
| Пр/774-099.1 | СП Внутренние санитарно-технические работы: демонтаж и разборка (ремонтно-строительные) |  |  |  | 4: %; 5: 44; 7: 44; 12: 473.47 | [25 empty] | СП Внутренние санитарно-технические работы: демонтаж и разборка (ремонтно-строительные)
|  | Всего по позиции |  |  |  | 10: 55459.78; 12: 2495.69 | [26 empty] | Всего по позиции
15 | ГЭСН46-03-013-47 | Сверление горизонтальных отверстий в бетонных конструкциях стен перфоратором глубиной 200 мм диаметром: свыше 25 мм до 32 мм |  |  |  | 4: 100 отверстий; 5: 0.01; 6: 1; 7: 0.01 | [21 empty] | Сверление горизонтальных отверстий в бетонных конструкциях стен перфоратором глубиной 200 мм диаметром: свыше 25 мм до 32 мм
| 1 | ОТ(ЗТ) |  |  |  | 4: чел.-ч; 7: 0.0814; 12: 44.64 | [22 empty] | ОТ(ЗТ)
| 1-100-30 | Средний разряд работы 3,0 |  |  |  | 4: чел.-ч; 5: 8.14; 7: 0.0814; 10: 548.45; 12: 44.64 | [23 empty] | Средний разряд работы 3,0
| 4 | М |  |  |  | 12: 0.75 | [22 empty] | М
| 01.7.03.04-0001 | Электроэнергия |  |  |  | 4: кВт-ч; 5: 9.48; 7: 0.0948; 10: 7.91; 12: 0.75 | [23 empty] | Электроэнергия
П,Н | 01.7.17.09 | Сверла, буры |  |  |  | 4: шт; 5: 0; 7: 0 | [32 empty] | Сверла, буры
|  | Итого прямые затраты |  |  |  | 12: 45.39 | [24 empty] | Итого прямые затраты
|  | ФОТ |  |  |  | 12: 44.64 | [25 empty] | ФОТ
| Пр/812-040.1-1 | НР Работы по реконструкции зданий и сооружений: усиление и замена существующих конструкций, возведение отдельных конструктивных элементов |  |  |  | 4: %; 5: 103; 7: 103; 12: 45.98 | [25 empty] | НР Работы по реконструкции зданий и сооружений: усиление и замена существующих конструкций, возведение отдельных конструктивных элементов
| Пр/774-040.1 | СП Работы по реконструкции зданий и сооружений: усиление и замена существующих конструкций, возведение отдельных конструктивных элементов |  |  |  | 4: %; 5: 59; 7: 59; 12: 26.34 | [25 empty] | СП Работы по реконструкции зданий и сооружений: усиление и замена существующих конструкций, возведение отдельных конструктивных элементов
|  | Всего по позиции |  |  |  | 10: 11771; 12: 117.71 | [26 empty] | Всего по позиции
17 | ГЭСН16-04-005-02 | Прокладка внутренних трубопроводов водоснабжения и отопления из многослойных полипропиленовых труб, из заранее собранных узлов, наружным диаметром: 25 мм |  |  |  | 4: 100 м; 5: 0.045; 6: 1; 7: 0.045 | [21 empty] | Прокладка внутренних трубопроводов водоснабжения и отопления из многослойных полипропиленовых труб, из заранее собранных узлов, наружным диаметром: 25 мм
| 421/пр_2020_п.58_пп.б | При применении сметных норм, включенных в сборники ГЭСН (ФЕР, ТЕР), аналогичных технологическим процессам в новом строительстве, в том числе по возведению новых конструктивных элементов ОЗП=1,15; ЭМ=1,25 к расх.; ЗПМ=1,25; ТЗ=1,15; ТЗМ=1,25 | [45 empty] | При применении сметных норм, включенных в сборники ГЭСН (ФЕР, ТЕР), аналогичных технологическим процессам в новом строительстве, в том числе по возведению новых конструктивных элементов ОЗП=1,15; ЭМ=1,25 к расх.; ЗПМ=1,25; ТЗ=1,15; ТЗМ=1,25
| 1 | ОТ(ЗТ) |  |  |  | 4: чел.-ч; 7: 0.68207; 12: 411.8 | [22 empty] | ОТ(ЗТ)
| 1-100-38 | Средний разряд работы 3,8 |  |  |  | чел.-ч | 13.18 | 1.15 | 0.68207 |  |  | 603.75 |  | 411.8 | [23 empty] | Средний разряд работы 3,8
| 2 | ЭМ |  |  |  | 12: 3.32 | [22 empty] | ЭМ
|  | ОТм(ЗТм) |  |  |  | 4: чел.-ч; 7: 0.00225; 12: 1.51 | [22 empty] | ОТм(ЗТм)
| 91.05.01-017 | Краны башенные, грузоподъемность 8 т |  |  |  | маш.-ч | 0.01 | 1.25 | 0.0005625 |  |  | 1095.9 |  | 0.62 | [23 empty] | Краны башенные, грузоподъемность 8 т
| 4-100-060 | ОТм(Зтм) Средний разряд машинистов 6 |  |  |  | чел.-ч | 0.01 | 1.25 | 0.0005625 |  |  | 829.58 |  | 0.47 | [34 empty] | ОТм(Зтм) Средний разряд машинистов 6
| 91.10.09-011 | Установки для гидравлических испытаний трубопроводов, давление нагнетания низкое 0,1 МПа (1 кгс/см2), высокое 10 МПа (100 кгс/см2) |  |  |  | маш.-ч | 1.27 | 1.25 | 0.071438 | 14.13 | 1.54 | 21.76 |  | 1.55 | [23 empty] | Установки для гидравлических испытаний трубопроводов, давление нагнетания низкое 0,1 МПа (1 кгс/см2), высокое 10 МПа (100 кгс/см2)
| 91.14.02-001 | Автомобили бортовые, грузоподъемность до 5 т |  |  |  | маш.-ч | 0.03 | 1.25 | 0.0016875 |  |  | 680.3 |  | 1.15 | [23 empty] | Автомобили бортовые, грузоподъемность до 5 т
| 4-100-040 | ОТм(Зтм) Средний разряд машинистов 4 |  |  |  | чел.-ч | 0.03 | 1.25 | 0.0016875 |  |  | 617.58 |  | 1.04 | [34 empty] | ОТм(Зтм) Средний разряд машинистов 4
| 4 | М |  |  |  | 12: 25.77 | [22 empty] | М
| 01.7.03.01-0001 | Вода |  |  |  | 4: м3; 5: 0.4578; 7: 0.020601; 10: 43.11; 12: 0.89 | [23 empty] | Вода
| 01.7.03.04-0001 | Электроэнергия |  |  |  | 4: кВт-ч; 5: 2.316; 7: 0.10422; 10: 7.91; 12: 0.82 | [23 empty] | Электроэнергия
| 01.7.15.07-0025 | Дюбели полиэтиленовые распорные, диаметр 10 мм, длина 40 мм |  |  |  | 1000 шт | 0.143 |  | 0.006435 | 584.14 | 1.26 | 736.02 |  | 4.74 | [23 empty] | Дюбели полиэтиленовые распорные, диаметр 10 мм, длина 40 мм
| 01.7.15.12-0031 | Шпильки стальные оцинкованные резьбовые, диаметр резьбы М10, длина 100 мм |  |  |  | т | 0.00272 |  | 0.0001224 | 150361.36 | 1.05 | 157879.43 |  | 19.32 | [23 empty] | Шпильки стальные оцинкованные резьбовые, диаметр резьбы М10, длина 100 мм
П,Н | 01.7.17.09 | Буры |  |  |  | 4: шт; 5: 0; 7: 0 | [32 empty] | Буры
П,Н | 18.1.09.06 | Арматура муфтовая |  |  |  | 4: шт; 5: 0; 7: 0 | [32 empty] | Арматура муфтовая
Н | 24.1.02.01 | Хомуты для крепления труб |  |  |  | 4: 10 шт; 5: 14.3; 7: 0.6435 | [32 empty] | Хомуты для крепления труб
Н | 24.3.02.05 | Труба напорная из полипропилена |  |  |  | 4: м; 5: 102.5; 7: 4.6125 | [32 empty] | Труба напорная из полипропилена
П,Н | 24.3.05.19 | Фасонные и соединительные части |  |  |  | 4: шт; 5: 0; 7: 0 | [32 empty] | Фасонные и соединительные части
|  | Итого прямые затраты |  |  |  | 12: 442.4 | [24 empty] | Итого прямые затраты
|  | ФОТ |  |  |  | 12: 413.31 | [25 empty] | ФОТ
| Пр/812-016.0-1, Приказ № 812/пр от 21.12.2020 п.25 | НР Сантехнические работы - внутренние (трубопроводы, водопровод, канализация, отопление, газоснабжение, вентиляция и кондиционирование воздуха) |  |  |  | 4: %; 5: 121; 6: 0.9; 7: 108.9; 12: 450.09 | [25 empty] | НР Сантехнические работы - внутренние (трубопроводы, водопровод, канализация, отопление, газоснабжение, вентиляция и кондиционирование воздуха)
| Пр/774-016.0, Приказ № 774/пр от 11.12.2020 п.16 | СП Сантехнические работы - внутренние (трубопроводы, водопровод, канализация, отопление, газоснабжение, вентиляция и кондиционирование воздуха) |  |  |  | 4: %; 5: 72; 6: 0.85; 7: 61.2; 12: 252.95 | [25 empty] | СП Сантехнические работы - внутренние (трубопроводы, водопровод, канализация, отопление, газоснабжение, вентиляция и кондиционирование воздуха)
|  | Всего по позиции |  |  |  | 10: 25454.22; 12: 1145.44 | [26 empty] | Всего по позиции
18 | ФСБЦ-24.3.02.05-0052 | Трубы напорные из термостабилизированного полипропилена PP-RCT, армированные стекловолокном, для систем водоснабжения и отопления, номинальное давление 2,0 МПа, SDR7,4, размеры 25х3,5 мм |  |  |  | м | 4.6125 | 1 | 4.6125 | 187.59 | 1.41 | 264.5 |  | 1220.01 | [21 empty] | Трубы напорные из термостабилизированного полипропилена PP-RCT, армированные стекловолокном, для систем водоснабжения и отопления, номинальное давление 2,0 МПа, SDR7,4, размеры 25х3,5 мм
|  | Всего по позиции |  |  |  | 12: 1220.01 | [26 empty] | Всего по позиции
19 | ФСБЦ-24.1.02.01-0004 | Хомут металлический оцинкованный с одним быстродействующим замком и резиновым профилем для крепления трубопроводов, гайка крепления М8, диаметр от 25 до 30 мм |  |  |  | шт | 6 | 1 | 6 | 45.93 | 1.42 | 65.22 |  | 391.32 | [21 empty] | Хомут металлический оцинкованный с одним быстродействующим замком и резиновым профилем для крепления трубопроводов, гайка крепления М8, диаметр от 25 до 30 мм
|  | Всего по позиции |  |  |  | 12: 391.32 | [26 empty] | Всего по позиции
16 | ГЭСН16-04-006-02 | Сборка узла трубопровода водоснабжения и отопления из многослойного полипропилена, армированного стекловолокном, раструбная сварка, наружный диаметр: 25 мм |  |  |  | 4: 100 соединений; 5: 0.06; 6: 1; 7: 0.06 | [21 empty] | Сборка узла трубопровода водоснабжения и отопления из многослойного полипропилена, армированного стекловолокном, раструбная сварка, наружный диаметр: 25 мм
| 421/пр_2020_п.58_пп.б | При применении сметных норм, включенных в сборники ГЭСН (ФЕР, ТЕР), аналогичных технологическим процессам в новом строительстве, в том числе по возведению новых конструктивных элементов ОЗП=1,15; ЭМ=1,25 к расх.; ЗПМ=1,25; ТЗ=1,15; ТЗМ=1,25 | [45 empty] | При применении сметных норм, включенных в сборники ГЭСН (ФЕР, ТЕР), аналогичных технологическим процессам в новом строительстве, в том числе по возведению новых конструктивных элементов ОЗП=1,15; ЭМ=1,25 к расх.; ЗПМ=1,25; ТЗ=1,15; ТЗМ=1,25
| 1 | ОТ(ЗТ) |  |  |  | 4: чел.-ч; 7: 0.16146; 12: 105.67 | [22 empty] | ОТ(ЗТ)
| 1-100-44 | Средний разряд работы 4,4 |  |  |  | чел.-ч | 2.34 | 1.15 | 0.16146 |  |  | 654.45 |  | 105.67 | [23 empty] | Средний разряд работы 4,4
| 4 | М |  |  |  | 12: 1.66 | [22 empty] | М
| 01.7.03.04-0001 | Электроэнергия |  |  |  | 4: кВт-ч; 5: 3.5; 7: 0.21; 10: 7.91; 12: 1.66 | [23 empty] | Электроэнергия
|  | Итого прямые затраты |  |  |  | 12: 107.33 | [24 empty] | Итого прямые затраты
|  | ФОТ |  |  |  | 12: 105.67 | [25 empty] | ФОТ
| Пр/812-016.0-1, Приказ № 812/пр от 21.12.2020 п.25 | НР Сантехнические работы - внутренние (трубопроводы, водопровод, канализация, отопление, газоснабжение, вентиляция и кондиционирование воздуха) |  |  |  | 4: %; 5: 121; 6: 0.9; 7: 108.9; 12: 115.07 | [25 empty] | НР Сантехнические работы - внутренние (трубопроводы, водопровод, канализация, отопление, газоснабжение, вентиляция и кондиционирование воздуха)
| Пр/774-016.0, Приказ № 774/пр от 11.12.2020 п.16 | СП Сантехнические работы - внутренние (трубопроводы, водопровод, канализация, отопление, газоснабжение, вентиляция и кондиционирование воздуха) |  |  |  | 4: %; 5: 72; 6: 0.85; 7: 61.2; 12: 64.67 | [25 empty] | СП Сантехнические работы - внутренние (трубопроводы, водопровод, канализация, отопление, газоснабжение, вентиляция и кондиционирование воздуха)
|  | Всего по позиции |  |  |  | 10: 4784.5; 12: 287.07 | [26 empty] | Всего по позиции
20 | ФСБЦ-24.3.05.07-0084 | Муфта полипропиленовая комбинированная, с наружной резьбой, номинальный наружный диаметр 25 мм, размер резьбы 1" |  |  |  | шт | 2 | 1 | 2 | 135.44 | 1.41 | 190.97 |  | 381.94 | [21 empty] | Муфта полипропиленовая комбинированная, с наружной резьбой, номинальный наружный диаметр 25 мм, размер резьбы 1"
|  | Всего по позиции |  |  |  | 12: 381.94 | [26 empty] | Всего по позиции
21 | ФСБЦ-24.3.05.16-0132 | Угольник 90° из полипропилена PP-R, наружный диаметр 25 мм |  |  |  | шт | 1 | 1 | 1 | 6.95 | 1.41 | 9.8 |  | 9.8 | [21 empty] | Угольник 90° из полипропилена PP-R, наружный диаметр 25 мм
|  | Всего по позиции |  |  |  | 12: 9.8 | [26 empty] | Всего по позиции
№ 6 (теплопункт) | [45 empty] | № 6 (теплопункт)
22 | ГЭСНр65-02-003-04 | Разборка трубопроводов из водогазопроводных труб в зданиях и сооружениях на сварке диаметром: до 50 мм |  |  |  | 4: 100 м; 5: 0.2; 6: 1; 7: 0.2 | [21 empty] | Разборка трубопроводов из водогазопроводных труб в зданиях и сооружениях на сварке диаметром: до 50 мм
| 1 | ОТ(ЗТ) |  |  |  | 4: чел.-ч; 7: 8.72; 12: 4782.48 | [22 empty] | ОТ(ЗТ)
| 1-100-30 | Средний разряд работы 3,0 |  |  |  | 4: чел.-ч; 5: 43.6; 7: 8.72; 10: 548.45; 12: 4782.48 | [23 empty] | Средний разряд работы 3,0
| 2 | ЭМ |  |  |  | 12: 6.11 | [22 empty] | ЭМ
| 91.17.04-042 | Аппараты для газовой сварки и резки |  |  |  | маш.-ч | 5.45 |  | 1.09 | 4.35 | 1.29 | 5.61 |  | 6.11 | [23 empty] | Аппараты для газовой сварки и резки
| 4 | М |  |  |  | 12: 38.25 | [22 empty] | М
| 01.3.02.03-0001 | Ацетилен газообразный технический |  |  |  | м3 | 0.15 |  | 0.03 | 340.41 | 1.84 | 626.35 |  | 18.79 | [23 empty] | Ацетилен газообразный технический
| 01.3.02.08-0001 | Кислород газообразный технический |  |  |  | 4: м3; 5: 1.09; 7: 0.218; 10: 89.25; 12: 19.46 | [23 empty] | Кислород газообразный технический
|  | Итого прямые затраты |  |  |  | 12: 4826.84 | [24 empty] | Итого прямые затраты
|  | ФОТ |  |  |  | 12: 4782.48 | [25 empty] | ФОТ
| Пр/812-099.1-1 | НР Внутренние санитарно-технические работы: демонтаж и разборка (ремонтно-строительные) |  |  |  | 4: %; 5: 87; 7: 87; 12: 4160.76 | [25 empty] | НР Внутренние санитарно-технические работы: демонтаж и разборка (ремонтно-строительные)
| Пр/774-099.1 | СП Внутренние санитарно-технические работы: демонтаж и разборка (ремонтно-строительные) |  |  |  | 4: %; 5: 44; 7: 44; 12: 2104.29 | [25 empty] | СП Внутренние санитарно-технические работы: демонтаж и разборка (ремонтно-строительные)
|  | Всего по позиции |  |  |  | 10: 55459.45; 12: 11091.89 | [26 empty] | Всего по позиции
23 | ГЭСН46-03-013-47 | Сверление горизонтальных отверстий в бетонных конструкциях стен перфоратором глубиной 200 мм диаметром: свыше 25 мм до 32 мм |  |  |  | 4: 100 отверстий; 5: 0.02; 6: 1; 7: 0.02 | [21 empty] | Сверление горизонтальных отверстий в бетонных конструкциях стен перфоратором глубиной 200 мм диаметром: свыше 25 мм до 32 мм
| 1 | ОТ(ЗТ) |  |  |  | 4: чел.-ч; 7: 0.1628; 12: 89.29 | [22 empty] | ОТ(ЗТ)
| 1-100-30 | Средний разряд работы 3,0 |  |  |  | 4: чел.-ч; 5: 8.14; 7: 0.1628; 10: 548.45; 12: 89.29 | [23 empty] | Средний разряд работы 3,0
| 4 | М |  |  |  | 12: 1.5 | [22 empty] | М
| 01.7.03.04-0001 | Электроэнергия |  |  |  | 4: кВт-ч; 5: 9.48; 7: 0.1896; 10: 7.91; 12: 1.5 | [23 empty] | Электроэнергия
П,Н | 01.7.17.09 | Сверла, буры |  |  |  | 4: шт; 5: 0; 7: 0 | [32 empty] | Сверла, буры
|  | Итого прямые затраты |  |  |  | 12: 90.79 | [24 empty] | Итого прямые затраты
|  | ФОТ |  |  |  | 12: 89.29 | [25 empty] | ФОТ
| Пр/812-040.1-1 | НР Работы по реконструкции зданий и сооружений: усиление и замена существующих конструкций, возведение отдельных конструктивных элементов |  |  |  | 4: %; 5: 103; 7: 103; 12: 91.97 | [25 empty] | НР Работы по реконструкции зданий и сооружений: усиление и замена существующих конструкций, возведение отдельных конструктивных элементов
| Пр/774-040.1 | СП Работы по реконструкции зданий и сооружений: усиление и замена существующих конструкций, возведение отдельных конструктивных элементов |  |  |  | 4: %; 5: 59; 7: 59; 12: 52.68 | [25 empty] | СП Работы по реконструкции зданий и сооружений: усиление и замена существующих конструкций, возведение отдельных конструктивных элементов
|  | Всего по позиции |  |  |  | 10: 11772; 12: 235.44 | [26 empty] | Всего по позиции
25 | ГЭСН16-04-005-02 | Прокладка внутренних трубопроводов водоснабжения и отопления из многослойных полипропиленовых труб, из заранее собранных узлов, наружным диаметром: 25 мм |  |  |  | 4: 100 м; 5: 0.2; 6: 1; 7: 0.2 | [21 empty] | Прокладка внутренних трубопроводов водоснабжения и отопления из многослойных полипропиленовых труб, из заранее собранных узлов, наружным диаметром: 25 мм
| 421/пр_2020_п.58_пп.б | При применении сметных норм, включенных в сборники ГЭСН (ФЕР, ТЕР), аналогичных технологическим процессам в новом строительстве, в том числе по возведению новых конструктивных элементов ОЗП=1,15; ЭМ=1,25 к расх.; ЗПМ=1,25; ТЗ=1,15; ТЗМ=1,25 | [45 empty] | При применении сметных норм, включенных в сборники ГЭСН (ФЕР, ТЕР), аналогичных технологическим процессам в новом строительстве, в том числе по возведению новых конструктивных элементов ОЗП=1,15; ЭМ=1,25 к расх.; ЗПМ=1,25; ТЗ=1,15; ТЗМ=1,25
| 1 | ОТ(ЗТ) |  |  |  | 4: чел.-ч; 7: 3.0314; 12: 1830.21 | [22 empty] | ОТ(ЗТ)
| 1-100-38 | Средний разряд работы 3,8 |  |  |  | чел.-ч | 13.18 | 1.15 | 3.0314 |  |  | 603.75 |  | 1830.21 | [23 empty] | Средний разряд работы 3,8
| 2 | ЭМ |  |  |  | 12: 14.75 | [22 empty] | ЭМ
|  | ОТм(ЗТм) |  |  |  | 4: чел.-ч; 7: 0.01; 12: 6.7 | [22 empty] | ОТм(ЗТм)
| 91.05.01-017 | Краны башенные, грузоподъемность 8 т |  |  |  | маш.-ч | 0.01 | 1.25 | 0.0025 |  |  | 1095.9 |  | 2.74 | [23 empty] | Краны башенные, грузоподъемность 8 т
| 4-100-060 | ОТм(Зтм) Средний разряд машинистов 6 |  |  |  | чел.-ч | 0.01 | 1.25 | 0.0025 |  |  | 829.58 |  | 2.07 | [34 empty] | ОТм(Зтм) Средний разряд машинистов 6
| 91.10.09-011 | Установки для гидравлических испытаний трубопроводов, давление нагнетания низкое 0,1 МПа (1 кгс/см2), высокое 10 МПа (100 кгс/см2) |  |  |  | маш.-ч | 1.27 | 1.25 | 0.3175 | 14.13 | 1.54 | 21.76 |  | 6.91 | [23 empty] | Установки для гидравлических испытаний трубопроводов, давление нагнетания низкое 0,1 МПа (1 кгс/см2), высокое 10 МПа (100 кгс/см2)
| 91.14.02-001 | Автомобили бортовые, грузоподъемность до 5 т |  |  |  | маш.-ч | 0.03 | 1.25 | 0.0075 |  |  | 680.3 |  | 5.1 | [23 empty] | Автомобили бортовые, грузоподъемность до 5 т
| 4-100-040 | ОТм(Зтм) Средний разряд машинистов 4 |  |  |  | чел.-ч | 0.03 | 1.25 | 0.0075 |  |  | 617.58 |  | 4.63 | [34 empty] | ОТм(Зтм) Средний разряд машинистов 4
| 4 | М |  |  |  | 12: 114.55 | [22 empty] | М
| 01.7.03.01-0001 | Вода |  |  |  | 4: м3; 5: 0.4578; 7: 0.09156; 10: 43.11; 12: 3.95 | [23 empty] | Вода
| 01.7.03.04-0001 | Электроэнергия |  |  |  | 4: кВт-ч; 5: 2.316; 7: 0.4632; 10: 7.91; 12: 3.66 | [23 empty] | Электроэнергия
| 01.7.15.07-0025 | Дюбели полиэтиленовые распорные, диаметр 10 мм, длина 40 мм |  |  |  | 1000 шт | 0.143 |  | 0.0286 | 584.14 | 1.26 | 736.02 |  | 21.05 | [23 empty] | Дюбели полиэтиленовые распорные, диаметр 10 мм, длина 40 мм
| 01.7.15.12-0031 | Шпильки стальные оцинкованные резьбовые, диаметр резьбы М10, длина 100 мм |  |  |  | т | 0.00272 |  | 0.000544 | 150361.36 | 1.05 | 157879.43 |  | 85.89 | [23 empty] | Шпильки стальные оцинкованные резьбовые, диаметр резьбы М10, длина 100 мм
П,Н | 01.7.17.09 | Буры |  |  |  | 4: шт; 5: 0; 7: 0 | [32 empty] | Буры
П,Н | 18.1.09.06 | Арматура муфтовая |  |  |  | 4: шт; 5: 0; 7: 0 | [32 empty] | Арматура муфтовая
Н | 24.1.02.01 | Хомуты для крепления труб |  |  |  | 4: 10 шт; 5: 14.3; 7: 2.86 | [32 empty] | Хомуты для крепления труб
Н | 24.3.02.05 | Труба напорная из полипропилена |  |  |  | 4: м; 5: 102.5; 7: 20.5 | [32 empty] | Труба напорная из полипропилена
П,Н | 24.3.05.19 | Фасонные и соединительные части |  |  |  | 4: шт; 5: 0; 7: 0 | [32 empty] | Фасонные и соединительные части
|  | Итого прямые затраты |  |  |  | 12: 1966.21 | [24 empty] | Итого прямые затраты
|  | ФОТ |  |  |  | 12: 1836.91 | [25 empty] | ФОТ
| Пр/812-016.0-1, Приказ № 812/пр от 21.12.2020 п.25 | НР Сантехнические работы - внутренние (трубопроводы, водопровод, канализация, отопление, газоснабжение, вентиляция и кондиционирование воздуха) |  |  |  | 4: %; 5: 121; 6: 0.9; 7: 108.9; 12: 2000.39 | [25 empty] | НР Сантехнические работы - внутренние (трубопроводы, водопровод, канализация, отопление, газоснабжение, вентиляция и кондиционирование воздуха)
| Пр/774-016.0, Приказ № 774/пр от 11.12.2020 п.16 | СП Сантехнические работы - внутренние (трубопроводы, водопровод, канализация, отопление, газоснабжение, вентиляция и кондиционирование воздуха) |  |  |  | 4: %; 5: 72; 6: 0.85; 7: 61.2; 12: 1124.19 | [25 empty] | СП Сантехнические работы - внутренние (трубопроводы, водопровод, канализация, отопление, газоснабжение, вентиляция и кондиционирование воздуха)
|  | Всего по позиции |  |  |  | 10: 25453.95; 12: 5090.79 | [26 empty] | Всего по позиции
26 | ФСБЦ-24.3.02.05-0052 | Трубы напорные из термостабилизированного полипропилена PP-RCT, армированные стекловолокном, для систем водоснабжения и отопления, номинальное давление 2,0 МПа, SDR7,4, размеры 25х3,5 мм |  |  |  | м | 20.5 | 1 | 20.5 | 187.59 | 1.41 | 264.5 |  | 5422.25 | [21 empty] | Трубы напорные из термостабилизированного полипропилена PP-RCT, армированные стекловолокном, для систем водоснабжения и отопления, номинальное давление 2,0 МПа, SDR7,4, размеры 25х3,5 мм
|  | Всего по позиции |  |  |  | 12: 5422.25 | [26 empty] | Всего по позиции
27 | ФСБЦ-24.1.02.01-0004 | Хомут металлический оцинкованный с одним быстродействующим замком и резиновым профилем для крепления трубопроводов, гайка крепления М8, диаметр от 25 до 30 мм |  |  |  | шт | 28 | 1 | 28 | 45.93 | 1.42 | 65.22 |  | 1826.16 | [21 empty] | Хомут металлический оцинкованный с одним быстродействующим замком и резиновым профилем для крепления трубопроводов, гайка крепления М8, диаметр от 25 до 30 мм
|  | Всего по позиции |  |  |  | 12: 1826.16 | [26 empty] | Всего по позиции
24 | ГЭСН16-04-006-02 | Сборка узла трубопровода водоснабжения и отопления из многослойного полипропилена, армированного стекловолокном, раструбная сварка, наружный диаметр: 25 мм |  |  |  | 4: 100 соединений; 5: 0.24; 6: 1; 7: 0.24 | [21 empty] | Сборка узла трубопровода водоснабжения и отопления из многослойного полипропилена, армированного стекловолокном, раструбная сварка, наружный диаметр: 25 мм
| 421/пр_2020_п.58_пп.б | При применении сметных норм, включенных в сборники ГЭСН (ФЕР, ТЕР), аналогичных технологическим процессам в новом строительстве, в том числе по возведению новых конструктивных элементов ОЗП=1,15; ЭМ=1,25 к расх.; ЗПМ=1,25; ТЗ=1,15; ТЗМ=1,25 | [45 empty] | При применении сметных норм, включенных в сборники ГЭСН (ФЕР, ТЕР), аналогичных технологическим процессам в новом строительстве, в том числе по возведению новых конструктивных элементов ОЗП=1,15; ЭМ=1,25 к расх.; ЗПМ=1,25; ТЗ=1,15; ТЗМ=1,25
| 1 | ОТ(ЗТ) |  |  |  | 4: чел.-ч; 7: 0.64584; 12: 422.67 | [22 empty] | ОТ(ЗТ)
| 1-100-44 | Средний разряд работы 4,4 |  |  |  | чел.-ч | 2.34 | 1.15 | 0.64584 |  |  | 654.45 |  | 422.67 | [23 empty] | Средний разряд работы 4,4
| 4 | М |  |  |  | 12: 6.64 | [22 empty] | М
| 01.7.03.04-0001 | Электроэнергия |  |  |  | 4: кВт-ч; 5: 3.5; 7: 0.84; 10: 7.91; 12: 6.64 | [23 empty] | Электроэнергия
|  | Итого прямые затраты |  |  |  | 12: 429.31 | [24 empty] | Итого прямые затраты
|  | ФОТ |  |  |  | 12: 422.67 | [25 empty] | ФОТ
| Пр/812-016.0-1, Приказ № 812/пр от 21.12.2020 п.25 | НР Сантехнические работы - внутренние (трубопроводы, водопровод, канализация, отопление, газоснабжение, вентиляция и кондиционирование воздуха) |  |  |  | 4: %; 5: 121; 6: 0.9; 7: 108.9; 12: 460.29 | [25 empty] | НР Сантехнические работы - внутренние (трубопроводы, водопровод, канализация, отопление, газоснабжение, вентиляция и кондиционирование воздуха)
| Пр/774-016.0, Приказ № 774/пр от 11.12.2020 п.16 | СП Сантехнические работы - внутренние (трубопроводы, водопровод, канализация, отопление, газоснабжение, вентиляция и кондиционирование воздуха) |  |  |  | 4: %; 5: 72; 6: 0.85; 7: 61.2; 12: 258.67 | [25 empty] | СП Сантехнические работы - внутренние (трубопроводы, водопровод, канализация, отопление, газоснабжение, вентиляция и кондиционирование воздуха)
|  | Всего по позиции |  |  |  | 10: 4784.46; 12: 1148.27 | [26 empty] | Всего по позиции
28.1 | ФСБЦ-24.3.05.07-0152 | Муфта полипропиленовая соединительная, номинальный наружный диаметр 25 мм |  |  |  | шт | 5 | 1 | 5 | 6.79 | 1.41 | 9.57 |  | 47.85 | [21 empty] | Муфта полипропиленовая соединительная, номинальный наружный диаметр 25 мм
|  | Всего по позиции |  |  |  | 12: 47.85 | [26 empty] | Всего по позиции
29 | ФСБЦ-24.3.05.16-0132 | Угольник 90° из полипропилена PP-R, наружный диаметр 25 мм |  |  |  | шт | 5 | 1 | 5 | 6.95 | 1.41 | 9.8 |  | 49 | [21 empty] | Угольник 90° из полипропилена PP-R, наружный диаметр 25 мм
|  | Всего по позиции |  |  |  | 12: 49 | [26 empty] | Всего по позиции
30 | ФСБЦ-24.3.05.07-0084 | Муфта полипропиленовая комбинированная, с наружной резьбой, номинальный наружный диаметр 25 мм, размер резьбы 1" |  |  |  | шт | 2 | 1 | 2 | 135.44 | 1.41 | 190.97 |  | 381.94 | [21 empty] | Муфта полипропиленовая комбинированная, с наружной резьбой, номинальный наружный диаметр 25 мм, размер резьбы 1"
|  | Всего по позиции |  |  |  | 12: 381.94 | [26 empty] | Всего по позиции
31.1 | ГЭСНр65-02-003-04 | Разборка трубопроводов из водогазопроводных труб в зданиях и сооружениях на сварке диаметром: до 50 мм |  |  |  | 4: 100 м; 5: 0.17; 6: 1; 7: 0.17 | [21 empty] | Разборка трубопроводов из водогазопроводных труб в зданиях и сооружениях на сварке диаметром: до 50 мм
| 1 | ОТ(ЗТ) |  |  |  | 4: чел.-ч; 7: 7.412; 12: 4065.11 | [22 empty] | ОТ(ЗТ)
| 1-100-30 | Средний разряд работы 3,0 |  |  |  | 4: чел.-ч; 5: 43.6; 7: 7.412; 10: 548.45; 12: 4065.11 | [23 empty] | Средний разряд работы 3,0
| 2 | ЭМ |  |  |  | 12: 5.2 | [22 empty] | ЭМ
| 91.17.04-042 | Аппараты для газовой сварки и резки |  |  |  | маш.-ч | 5.45 |  | 0.9265 | 4.35 | 1.29 | 5.61 |  | 5.2 | [23 empty] | Аппараты для газовой сварки и резки
| 4 | М |  |  |  | 12: 32.51 | [22 empty] | М
| 01.3.02.03-0001 | Ацетилен газообразный технический |  |  |  | м3 | 0.15 |  | 0.0255 | 340.41 | 1.84 | 626.35 |  | 15.97 | [23 empty] | Ацетилен газообразный технический
| 01.3.02.08-0001 | Кислород газообразный технический |  |  |  | 4: м3; 5: 1.09; 7: 0.1853; 10: 89.25; 12: 16.54 | [23 empty] | Кислород газообразный технический
|  | Итого прямые затраты |  |  |  | 12: 4102.82 | [24 empty] | Итого прямые затраты
|  | ФОТ |  |  |  | 12: 4065.11 | [25 empty] | ФОТ
| Пр/812-099.1-1 | НР Внутренние санитарно-технические работы: демонтаж и разборка (ремонтно-строительные) |  |  |  | 4: %; 5: 87; 7: 87; 12: 3536.65 | [25 empty] | НР Внутренние санитарно-технические работы: демонтаж и разборка (ремонтно-строительные)
| Пр/774-099.1 | СП Внутренние санитарно-технические работы: демонтаж и разборка (ремонтно-строительные) |  |  |  | 4: %; 5: 44; 7: 44; 12: 1788.65 | [25 empty] | СП Внутренние санитарно-технические работы: демонтаж и разборка (ремонтно-строительные)
|  | Всего по позиции |  |  |  | 10: 55459.53; 12: 9428.12 | [26 empty] | Всего по позиции
33 | ГЭСН16-04-005-04 | Прокладка внутренних трубопроводов водоснабжения и отопления из многослойных полипропиленовых труб, из заранее собранных узлов, наружным диаметром: 40 мм |  |  |  | 4: 100 м; 5: 0.17; 6: 1; 7: 0.17 | [21 empty] | Прокладка внутренних трубопроводов водоснабжения и отопления из многослойных полипропиленовых труб, из заранее собранных узлов, наружным диаметром: 40 мм
| 421/пр_2020_п.58_пп.б | При применении сметных норм, включенных в сборники ГЭСН (ФЕР, ТЕР), аналогичных технологическим процессам в новом строительстве, в том числе по возведению новых конструктивных элементов ОЗП=1,15; ЭМ=1,25 к расх.; ЗПМ=1,25; ТЗ=1,15; ТЗМ=1,25 | [45 empty] | При применении сметных норм, включенных в сборники ГЭСН (ФЕР, ТЕР), аналогичных технологическим процессам в новом строительстве, в том числе по возведению новых конструктивных элементов ОЗП=1,15; ЭМ=1,25 к расх.; ЗПМ=1,25; ТЗ=1,15; ТЗМ=1,25
| 1 | ОТ(ЗТ) |  |  |  | 4: чел.-ч; 7: 2.4457; 12: 1476.59 | [22 empty] | ОТ(ЗТ)
| 1-100-38 | Средний разряд работы 3,8 |  |  |  | чел.-ч | 12.51 | 1.15 | 2.4457 |  |  | 603.75 |  | 1476.59 | [23 empty] | Средний разряд работы 3,8
| 2 | ЭМ |  |  |  | 12: 19.2 | [22 empty] | ЭМ
|  | ОТм(ЗТм) |  |  |  | 4: чел.-ч; 7: 0.017; 12: 11.4 | [22 empty] | ОТм(ЗТм)
| 91.05.01-017 | Краны башенные, грузоподъемность 8 т |  |  |  | маш.-ч | 0.02 | 1.25 | 0.00425 |  |  | 1095.9 |  | 4.66 | [23 empty] | Краны башенные, грузоподъемность 8 т
| 4-100-060 | ОТм(Зтм) Средний разряд машинистов 6 |  |  |  | чел.-ч | 0.02 | 1.25 | 0.00425 |  |  | 829.58 |  | 3.53 | [34 empty] | ОТм(Зтм) Средний разряд машинистов 6
| 91.10.09-011 | Установки для гидравлических испытаний трубопроводов, давление нагнетания низкое 0,1 МПа (1 кгс/см2), высокое 10 МПа (100 кгс/см2) |  |  |  | маш.-ч | 1.27 | 1.25 | 0.26987 | 14.13 | 1.54 | 21.76 |  | 5.87 | [23 empty] | Установки для гидравлических испытаний трубопроводов, давление нагнетания низкое 0,1 МПа (1 кгс/см2), высокое 10 МПа (100 кгс/см2)
| 91.14.02-001 | Автомобили бортовые, грузоподъемность до 5 т |  |  |  | маш.-ч | 0.06 | 1.25 | 0.01275 |  |  | 680.3 |  | 8.67 | [23 empty] | Автомобили бортовые, грузоподъемность до 5 т
| 4-100-040 | ОТм(Зтм) Средний разряд машинистов 4 |  |  |  | чел.-ч | 0.06 | 1.25 | 0.01275 |  |  | 617.58 |  | 7.87 | [34 empty] | ОТм(Зтм) Средний разряд машинистов 4
| 4 | М |  |  |  | 12: 83.27 | [22 empty] | М
| 01.7.03.01-0001 | Вода |  |  |  | 4: м3; 5: 1.3579; 7: 0.23084; 10: 43.11; 12: 9.95 | [23 empty] | Вода
| 01.7.03.04-0001 | Электроэнергия |  |  |  | 4: кВт-ч; 5: 2.0824; 7: 0.35401; 10: 7.91; 12: 2.8 | [23 empty] | Электроэнергия
| 01.7.15.07-0025 | Дюбели полиэтиленовые распорные, диаметр 10 мм, длина 40 мм |  |  |  | 1000 шт | 0.111 |  | 0.01887 | 584.14 | 1.26 | 736.02 |  | 13.89 | [23 empty] | Дюбели полиэтиленовые распорные, диаметр 10 мм, длина 40 мм
| 01.7.15.12-0031 | Шпильки стальные оцинкованные резьбовые, диаметр резьбы М10, длина 100 мм |  |  |  | т | 0.00211 |  | 0.0003587 | 150361.36 | 1.05 | 157879.43 |  | 56.63 | [23 empty] | Шпильки стальные оцинкованные резьбовые, диаметр резьбы М10, длина 100 мм
П,Н | 01.7.17.09 | Буры |  |  |  | 4: шт; 5: 0; 7: 0 | [32 empty] | Буры
П,Н | 18.1.09.06 | Арматура муфтовая |  |  |  | 4: шт; 5: 0; 7: 0 | [32 empty] | Арматура муфтовая
Н | 24.1.02.01 | Хомуты для крепления труб |  |  |  | 4: 10 шт; 5: 11.1; 7: 1.887 | [32 empty] | Хомуты для крепления труб
Н | 24.3.02.05 | Труба напорная из полипропилена |  |  |  | 4: м; 5: 102.5; 7: 17.425 | [32 empty] | Труба напорная из полипропилена
П,Н | 24.3.05.19 | Фасонные и соединительные части |  |  |  | 4: шт; 5: 0; 7: 0 | [32 empty] | Фасонные и соединительные части
|  | Итого прямые затраты |  |  |  | 12: 1590.46 | [24 empty] | Итого прямые затраты
|  | ФОТ |  |  |  | 12: 1487.99 | [25 empty] | ФОТ
| Пр/812-016.0-1, Приказ № 812/пр от 21.12.2020 п.25 | НР Сантехнические работы - внутренние (трубопроводы, водопровод, канализация, отопление, газоснабжение, вентиляция и кондиционирование воздуха) |  |  |  | 4: %; 5: 121; 6: 0.9; 7: 108.9; 12: 1620.42 | [25 empty] | НР Сантехнические работы - внутренние (трубопроводы, водопровод, канализация, отопление, газоснабжение, вентиляция и кондиционирование воздуха)
| Пр/774-016.0, Приказ № 774/пр от 11.12.2020 п.16 | СП Сантехнические работы - внутренние (трубопроводы, водопровод, канализация, отопление, газоснабжение, вентиляция и кондиционирование воздуха) |  |  |  | 4: %; 5: 72; 6: 0.85; 7: 61.2; 12: 910.65 | [25 empty] | СП Сантехнические работы - внутренние (трубопроводы, водопровод, канализация, отопление, газоснабжение, вентиляция и кондиционирование воздуха)
|  | Всего по позиции |  |  |  | 10: 24244.29; 12: 4121.53 | [26 empty] | Всего по позиции
34 | ФСБЦ-24.3.02.05-0054 | Трубы напорные из термостабилизированного полипропилена PP-RCT, армированные стекловолокном, для систем водоснабжения и отопления, номинальное давление 2,5 МПа, SDR9, размеры 40х4,5 мм |  |  |  | м | 17.425 | 1 | 17.425 | 670 | 1.41 | 944.7 |  | 16461.4 | [21 empty] | Трубы напорные из термостабилизированного полипропилена PP-RCT, армированные стекловолокном, для систем водоснабжения и отопления, номинальное давление 2,5 МПа, SDR9, размеры 40х4,5 мм
|  | Всего по позиции |  |  |  | 12: 16461.4 | [26 empty] | Всего по позиции
35 | ФСБЦ-24.1.02.01-0006 | Хомут металлический оцинкованный с одним быстродействующим замком и резиновым профилем для крепления трубопроводов, гайка крепления М8, диаметр от 40 до 45 мм |  |  |  | шт | 18 | 1 | 18 | 56.2 | 1.42 | 79.8 |  | 1436.4 | [21 empty] | Хомут металлический оцинкованный с одним быстродействующим замком и резиновым профилем для крепления трубопроводов, гайка крепления М8, диаметр от 40 до 45 мм
|  | Всего по позиции |  |  |  | 12: 1436.4 | [26 empty] | Всего по позиции
32 | ГЭСН16-04-006-04 | Сборка узла трубопровода водоснабжения и отопления из многослойного полипропилена, армированного стекловолокном, раструбная сварка, наружный диаметр: 40 мм |  |  |  | 4: 100 соединений; 5: 0.32; 6: 1; 7: 0.32 | [21 empty] | Сборка узла трубопровода водоснабжения и отопления из многослойного полипропилена, армированного стекловолокном, раструбная сварка, наружный диаметр: 40 мм
| 421/пр_2020_п.58_пп.б | При применении сметных норм, включенных в сборники ГЭСН (ФЕР, ТЕР), аналогичных технологическим процессам в новом строительстве, в том числе по возведению новых конструктивных элементов ОЗП=1,15; ЭМ=1,25 к расх.; ЗПМ=1,25; ТЗ=1,15; ТЗМ=1,25 | [45 empty] | При применении сметных норм, включенных в сборники ГЭСН (ФЕР, ТЕР), аналогичных технологическим процессам в новом строительстве, в том числе по возведению новых конструктивных элементов ОЗП=1,15; ЭМ=1,25 к расх.; ЗПМ=1,25; ТЗ=1,15; ТЗМ=1,25
| 1 | ОТ(ЗТ) |  |  |  | 4: чел.-ч; 7: 1.2696; 12: 830.89 | [22 empty] | ОТ(ЗТ)
| 1-100-44 | Средний разряд работы 4,4 |  |  |  | чел.-ч | 3.45 | 1.15 | 1.2696 |  |  | 654.45 |  | 830.89 | [23 empty] | Средний разряд работы 4,4
| 4 | М |  |  |  | 12: 12.49 | [22 empty] | М
| 01.7.03.04-0001 | Электроэнергия |  |  |  | 4: кВт-ч; 5: 4.935; 7: 1.5792; 10: 7.91; 12: 12.49 | [23 empty] | Электроэнергия
|  | Итого прямые затраты |  |  |  | 12: 843.38 | [24 empty] | Итого прямые затраты
|  | ФОТ |  |  |  | 12: 830.89 | [25 empty] | ФОТ
| Пр/812-016.0-1, Приказ № 812/пр от 21.12.2020 п.25 | НР Сантехнические работы - внутренние (трубопроводы, водопровод, канализация, отопление, газоснабжение, вентиляция и кондиционирование воздуха) |  |  |  | 4: %; 5: 121; 6: 0.9; 7: 108.9; 12: 904.84 | [25 empty] | НР Сантехнические работы - внутренние (трубопроводы, водопровод, канализация, отопление, газоснабжение, вентиляция и кондиционирование воздуха)
| Пр/774-016.0, Приказ № 774/пр от 11.12.2020 п.16 | СП Сантехнические работы - внутренние (трубопроводы, водопровод, канализация, отопление, газоснабжение, вентиляция и кондиционирование воздуха) |  |  |  | 4: %; 5: 72; 6: 0.85; 7: 61.2; 12: 508.5 | [25 empty] | СП Сантехнические работы - внутренние (трубопроводы, водопровод, канализация, отопление, газоснабжение, вентиляция и кондиционирование воздуха)
|  | Всего по позиции |  |  |  | 10: 7052.25; 12: 2256.72 | [26 empty] | Всего по позиции
13 | ГЭСН16-04-006-03 | Сборка узла трубопровода водоснабжения и отопления из многослойного полипропилена, армированного стекловолокном, раструбная сварка, наружный диаметр: 32 мм |  |  |  | 4: 100 соединений; 5: 0.04; 6: 1; 7: 0.04 | [21 empty] | Сборка узла трубопровода водоснабжения и отопления из многослойного полипропилена, армированного стекловолокном, раструбная сварка, наружный диаметр: 32 мм
| 421/пр_2020_п.58_пп.б | При применении сметных норм, включенных в сборники ГЭСН (ФЕР, ТЕР), аналогичных технологическим процессам в новом строительстве, в том числе по возведению новых конструктивных элементов ОЗП=1,15; ЭМ=1,25 к расх.; ЗПМ=1,25; ТЗ=1,15; ТЗМ=1,25 | [45 empty] | При применении сметных норм, включенных в сборники ГЭСН (ФЕР, ТЕР), аналогичных технологическим процессам в новом строительстве, в том числе по возведению новых конструктивных элементов ОЗП=1,15; ЭМ=1,25 к расх.; ЗПМ=1,25; ТЗ=1,15; ТЗМ=1,25
| 1 | ОТ(ЗТ) |  |  |  | 4: чел.-ч; 7: 0.13156; 12: 86.1 | [22 empty] | ОТ(ЗТ)
| 1-100-44 | Средний разряд работы 4,4 |  |  |  | чел.-ч | 2.86 | 1.15 | 0.13156 |  |  | 654.45 |  | 86.1 | [23 empty] | Средний разряд работы 4,4
| 4 | М |  |  |  | 12: 1.36 | [22 empty] | М
| 01.7.03.04-0001 | Электроэнергия |  |  |  | 4: кВт-ч; 5: 4.305; 7: 0.1722; 10: 7.91; 12: 1.36 | [23 empty] | Электроэнергия
|  | Итого прямые затраты |  |  |  | 12: 87.46 | [24 empty] | Итого прямые затраты
|  | ФОТ |  |  |  | 12: 86.1 | [25 empty] | ФОТ
| Пр/812-016.0-1, Приказ № 812/пр от 21.12.2020 п.25 | НР Сантехнические работы - внутренние (трубопроводы, водопровод, канализация, отопление, газоснабжение, вентиляция и кондиционирование воздуха) |  |  |  | 4: %; 5: 121; 6: 0.9; 7: 108.9; 12: 93.76 | [25 empty] | НР Сантехнические работы - внутренние (трубопроводы, водопровод, канализация, отопление, газоснабжение, вентиляция и кондиционирование воздуха)
| Пр/774-016.0, Приказ № 774/пр от 11.12.2020 п.16 | СП Сантехнические работы - внутренние (трубопроводы, водопровод, канализация, отопление, газоснабжение, вентиляция и кондиционирование воздуха) |  |  |  | 4: %; 5: 72; 6: 0.85; 7: 61.2; 12: 52.69 | [25 empty] | СП Сантехнические работы - внутренние (трубопроводы, водопровод, канализация, отопление, газоснабжение, вентиляция и кондиционирование воздуха)
|  | Всего по позиции |  |  |  | 10: 5847.75; 12: 233.91 | [26 empty] | Всего по позиции
36 | ФСБЦ-24.3.05.16-0133 | Угольник 90° из полипропилена PP-R, наружный диаметр 40 мм |  |  |  | шт | 6 | 1 | 6 | 25.23 | 1.41 | 35.57 |  | 213.42 | [21 empty] | Угольник 90° из полипропилена PP-R, наружный диаметр 40 мм
|  | Всего по позиции |  |  |  | 12: 213.42 | [26 empty] | Всего по позиции
37 | ФСБЦ-24.3.05.07-0154 | Муфта полипропиленовая соединительная, номинальный наружный диаметр 40 мм |  |  |  | шт | 3 | 1 | 3 | 21.63 | 1.41 | 30.5 |  | 91.5 | [21 empty] | Муфта полипропиленовая соединительная, номинальный наружный диаметр 40 мм
|  | Всего по позиции |  |  |  | 12: 91.5 | [26 empty] | Всего по позиции
40 | ФСБЦ-24.3.05.15-0194 | Тройник полипропиленовый, диаметр 40 мм |  |  |  | шт | 2 | 1 | 2 |  |  | 42.26 |  | 84.52 | [21 empty] | Тройник полипропиленовый, диаметр 40 мм
|  | Всего по позиции |  |  |  | 12: 84.52 | [26 empty] | Всего по позиции
42 | ФСБЦ-24.3.05.07-0090 | Муфта полипропиленовая комбинированная, с наружной резьбой, номинальный наружный диаметр 40 мм, размер резьбы 1 1/4" |  |  |  | шт | 4 | 1 | 4 | 370.67 | 1.41 | 522.64 |  | 2090.56 | [21 empty] | Муфта полипропиленовая комбинированная, с наружной резьбой, номинальный наружный диаметр 40 мм, размер резьбы 1 1/4"
|  | Всего по позиции |  |  |  | 12: 2090.56 | [26 empty] | Всего по позиции
41 | ФСБЦ-18.1.09.06-1054 | Кран шаровой муфтовый для воды, тип резьбы внутренняя/наружная, номинальный диаметр 40 мм |  |  |  | шт | 2 | 1 | 2 | 1423.29 | 1.31 | 1864.51 |  | 3729.02 | [21 empty] | Кран шаровой муфтовый для воды, тип резьбы внутренняя/наружная, номинальный диаметр 40 мм
|  | Всего по позиции |  |  |  | 12: 3729.02 | [26 empty] | Всего по позиции
38 | ГЭСН18-06-007-03 | Установка фильтров диаметром: 40 мм |  |  |  | 4: 10 шт; 5: 0.2; 6: 1; 7: 0.2 | [21 empty] | Установка фильтров диаметром: 40 мм
| 421/пр_2020_п.58_пп.б | При применении сметных норм, включенных в сборники ГЭСН (ФЕР, ТЕР), аналогичных технологическим процессам в новом строительстве, в том числе по возведению новых конструктивных элементов ОЗП=1,15; ЭМ=1,25 к расх.; ЗПМ=1,25; ТЗ=1,15; ТЗМ=1,25 | [45 empty] | При применении сметных норм, включенных в сборники ГЭСН (ФЕР, ТЕР), аналогичных технологическим процессам в новом строительстве, в том числе по возведению новых конструктивных элементов ОЗП=1,15; ЭМ=1,25 к расх.; ЗПМ=1,25; ТЗ=1,15; ТЗМ=1,25
| 1 | ОТ(ЗТ) |  |  |  | 4: чел.-ч; 7: 2.093; 12: 1249.19 | [22 empty] | ОТ(ЗТ)
| 1-100-37 | Средний разряд работы 3,7 |  |  |  | чел.-ч | 9.1 | 1.15 | 2.093 |  |  | 596.84 |  | 1249.19 | [23 empty] | Средний разряд работы 3,7
| 2 | ЭМ |  |  |  | 12: 117.61 | [22 empty] | ЭМ
|  | ОТм(ЗТм) |  |  |  | 4: чел.-ч; 7: 0.1175; 12: 74.15 | [22 empty] | ОТм(ЗТм)
| 91.05.05-015 | Краны на автомобильном ходу, грузоподъемность 16 т |  |  |  | маш.-ч | 0.03 | 1.25 | 0.0075 |  |  | 1721.02 |  | 12.91 | [23 empty] | Краны на автомобильном ходу, грузоподъемность 16 т
| 4-100-060 | ОТм(Зтм) Средний разряд машинистов 6 |  |  |  | чел.-ч | 0.03 | 1.25 | 0.0075 |  |  | 829.58 |  | 6.22 | [34 empty] | ОТм(Зтм) Средний разряд машинистов 6
| 91.14.02-001 | Автомобили бортовые, грузоподъемность до 5 т |  |  |  | маш.-ч | 0.44 | 1.25 | 0.11 |  |  | 680.3 |  | 74.83 | [23 empty] | Автомобили бортовые, грузоподъемность до 5 т
| 4-100-040 | ОТм(Зтм) Средний разряд машинистов 4 |  |  |  | чел.-ч | 0.44 | 1.25 | 0.11 |  |  | 617.58 |  | 67.93 | [34 empty] | ОТм(Зтм) Средний разряд машинистов 4
| 91.17.04-233 | Аппараты сварочные для ручной дуговой сварки, сварочный ток до 350 А |  |  |  | маш.-ч | 3.2 | 1.25 | 0.8 |  |  | 37.34 |  | 29.87 | [23 empty] | Аппараты сварочные для ручной дуговой сварки, сварочный ток до 350 А
| 4 | М |  |  |  | 12: 26.05 | [22 empty] | М
| 01.7.11.07-0227 | Электроды сварочные для сварки низколегированных и углеродистых сталей УОНИ 13/45, Э42А, диаметр 4-5 мм |  |  |  | кг | 0.9 |  | 0.18 | 155.63 | 0.93 | 144.74 |  | 26.05 | [23 empty] | Электроды сварочные для сварки низколегированных и углеродистых сталей УОНИ 13/45, Э42А, диаметр 4-5 мм
Н | 18.5.14.01 | Фильтры для очистки воды |  |  |  | 4: шт; 5: 10; 7: 2 | [32 empty] | Фильтры для очистки воды
|  | Итого прямые затраты |  |  |  | 12: 1467 | [24 empty] | Итого прямые затраты
|  | ФОТ |  |  |  | 12: 1323.34 | [25 empty] | ФОТ
| Пр/812-016.0-1, Приказ № 812/пр от 21.12.2020 п.25 | НР Сантехнические работы - внутренние (трубопроводы, водопровод, канализация, отопление, газоснабжение, вентиляция и кондиционирование воздуха) |  |  |  | 4: %; 5: 121; 6: 0.9; 7: 108.9; 12: 1441.12 | [25 empty] | НР Сантехнические работы - внутренние (трубопроводы, водопровод, канализация, отопление, газоснабжение, вентиляция и кондиционирование воздуха)
| Пр/774-016.0, Приказ № 774/пр от 11.12.2020 п.16 | СП Сантехнические работы - внутренние (трубопроводы, водопровод, канализация, отопление, газоснабжение, вентиляция и кондиционирование воздуха) |  |  |  | 4: %; 5: 72; 6: 0.85; 7: 61.2; 12: 809.88 | [25 empty] | СП Сантехнические работы - внутренние (трубопроводы, водопровод, канализация, отопление, газоснабжение, вентиляция и кондиционирование воздуха)
|  | Всего по позиции |  |  |  | 10: 18590; 12: 3718 | [26 empty] | Всего по позиции
39 | ФСБЦ-18.5.14.01-0003 | Фильтр для очистки воды в трубопроводах систем отопления, диаметр 40 мм |  |  |  | шт | 2 | 1 | 2 | 1094.55 | 1.32 | 1444.81 |  | 2889.62 | [21 empty] | Фильтр для очистки воды в трубопроводах систем отопления, диаметр 40 мм
|  | Всего по позиции |  |  |  | 12: 2889.62 | [26 empty] | Всего по позиции
№5 Прачечная (постирочная) | [45 empty] | №5 Прачечная (постирочная)
43 | ГЭСНр65-02-003-04 | Разборка трубопроводов из водогазопроводных труб в зданиях и сооружениях на сварке диаметром: до 50 мм |  |  |  | 4: 100 м; 5: 0.16; 6: 1; 7: 0.16 | [21 empty] | Разборка трубопроводов из водогазопроводных труб в зданиях и сооружениях на сварке диаметром: до 50 мм
| 1 | ОТ(ЗТ) |  |  |  | 4: чел.-ч; 7: 6.976; 12: 3825.99 | [22 empty] | ОТ(ЗТ)
| 1-100-30 | Средний разряд работы 3,0 |  |  |  | 4: чел.-ч; 5: 43.6; 7: 6.976; 10: 548.45; 12: 3825.99 | [23 empty] | Средний разряд работы 3,0
| 2 | ЭМ |  |  |  | 12: 4.89 | [22 empty] | ЭМ
| 91.17.04-042 | Аппараты для газовой сварки и резки |  |  |  | маш.-ч | 5.45 |  | 0.872 | 4.35 | 1.29 | 5.61 |  | 4.89 | [23 empty] | Аппараты для газовой сварки и резки
| 4 | М |  |  |  | 12: 30.6 | [22 empty] | М
| 01.3.02.03-0001 | Ацетилен газообразный технический |  |  |  | м3 | 0.15 |  | 0.024 | 340.41 | 1.84 | 626.35 |  | 15.03 | [23 empty] | Ацетилен газообразный технический
| 01.3.02.08-0001 | Кислород газообразный технический |  |  |  | 4: м3; 5: 1.09; 7: 0.1744; 10: 89.25; 12: 15.57 | [23 empty] | Кислород газообразный технический
|  | Итого прямые затраты |  |  |  | 12: 3861.48 | [24 empty] | Итого прямые затраты
|  | ФОТ |  |  |  | 12: 3825.99 | [25 empty] | ФОТ
| Пр/812-099.1-1 | НР Внутренние санитарно-технические работы: демонтаж и разборка (ремонтно-строительные) |  |  |  | 4: %; 5: 87; 7: 87; 12: 3328.61 | [25 empty] | НР Внутренние санитарно-технические работы: демонтаж и разборка (ремонтно-строительные)
| Пр/774-099.1 | СП Внутренние санитарно-технические работы: демонтаж и разборка (ремонтно-строительные) |  |  |  | 4: %; 5: 44; 7: 44; 12: 1683.44 | [25 empty] | СП Внутренние санитарно-технические работы: демонтаж и разборка (ремонтно-строительные)
|  | Всего по позиции |  |  |  | 10: 55459.56; 12: 8873.53 | [26 empty] | Всего по позиции
45 | ГЭСН16-04-005-02 | Прокладка внутренних трубопроводов водоснабжения и отопления из многослойных полипропиленовых труб, из заранее собранных узлов, наружным диаметром: 25 мм |  |  |  | 4: 100 м; 5: 0.16; 6: 1; 7: 0.16 | [21 empty] | Прокладка внутренних трубопроводов водоснабжения и отопления из многослойных полипропиленовых труб, из заранее собранных узлов, наружным диаметром: 25 мм
| 421/пр_2020_п.58_пп.б | При применении сметных норм, включенных в сборники ГЭСН (ФЕР, ТЕР), аналогичных технологическим процессам в новом строительстве, в том числе по возведению новых конструктивных элементов ОЗП=1,15; ЭМ=1,25 к расх.; ЗПМ=1,25; ТЗ=1,15; ТЗМ=1,25 | [45 empty] | При применении сметных норм, включенных в сборники ГЭСН (ФЕР, ТЕР), аналогичных технологическим процессам в новом строительстве, в том числе по возведению новых конструктивных элементов ОЗП=1,15; ЭМ=1,25 к расх.; ЗПМ=1,25; ТЗ=1,15; ТЗМ=1,25
| 1 | ОТ(ЗТ) |  |  |  | 4: чел.-ч; 7: 2.4251; 12: 1464.17 | [22 empty] | ОТ(ЗТ)
| 1-100-38 | Средний разряд работы 3,8 |  |  |  | чел.-ч | 13.18 | 1.15 | 2.4251 |  |  | 603.75 |  | 1464.17 | [23 empty] | Средний разряд работы 3,8
| 2 | ЭМ |  |  |  | 12: 11.8 | [22 empty] | ЭМ
|  | ОТм(ЗТм) |  |  |  | 4: чел.-ч; 7: 0.008; 12: 5.37 | [22 empty] | ОТм(ЗТм)
| 91.05.01-017 | Краны башенные, грузоподъемность 8 т |  |  |  | маш.-ч | 0.01 | 1.25 | 0.002 |  |  | 1095.9 |  | 2.19 | [23 empty] | Краны башенные, грузоподъемность 8 т
| 4-100-060 | ОТм(Зтм) Средний разряд машинистов 6 |  |  |  | чел.-ч | 0.01 | 1.25 | 0.002 |  |  | 829.58 |  | 1.66 | [34 empty] | ОТм(Зтм) Средний разряд машинистов 6
| 91.10.09-011 | Установки для гидравлических испытаний трубопроводов, давление нагнетания низкое 0,1 МПа (1 кгс/см2), высокое 10 МПа (100 кгс/см2) |  |  |  | маш.-ч | 1.27 | 1.25 | 0.254 | 14.13 | 1.54 | 21.76 |  | 5.53 | [23 empty] | Установки для гидравлических испытаний трубопроводов, давление нагнетания низкое 0,1 МПа (1 кгс/см2), высокое 10 МПа (100 кгс/см2)
| 91.14.02-001 | Автомобили бортовые, грузоподъемность до 5 т |  |  |  | маш.-ч | 0.03 | 1.25 | 0.006 |  |  | 680.3 |  | 4.08 | [23 empty] | Автомобили бортовые, грузоподъемность до 5 т
| 4-100-040 | ОТм(Зтм) Средний разряд машинистов 4 |  |  |  | чел.-ч | 0.03 | 1.25 | 0.006 |  |  | 617.58 |  | 3.71 | [34 empty] | ОТм(Зтм) Средний разряд машинистов 4
| 4 | М |  |  |  | 12: 91.64 | [22 empty] | М
| 01.7.03.01-0001 | Вода |  |  |  | 4: м3; 5: 0.4578; 7: 0.073248; 10: 43.11; 12: 3.16 | [23 empty] | Вода
| 01.7.03.04-0001 | Электроэнергия |  |  |  | 4: кВт-ч; 5: 2.316; 7: 0.37056; 10: 7.91; 12: 2.93 | [23 empty] | Электроэнергия
| 01.7.15.07-0025 | Дюбели полиэтиленовые распорные, диаметр 10 мм, длина 40 мм |  |  |  | 1000 шт | 0.143 |  | 0.02288 | 584.14 | 1.26 | 736.02 |  | 16.84 | [23 empty] | Дюбели полиэтиленовые распорные, диаметр 10 мм, длина 40 мм
| 01.7.15.12-0031 | Шпильки стальные оцинкованные резьбовые, диаметр резьбы М10, длина 100 мм |  |  |  | т | 0.00272 |  | 0.0004352 | 150361.36 | 1.05 | 157879.43 |  | 68.71 | [23 empty] | Шпильки стальные оцинкованные резьбовые, диаметр резьбы М10, длина 100 мм
П,Н | 01.7.17.09 | Буры |  |  |  | 4: шт; 5: 0; 7: 0 | [32 empty] | Буры
П,Н | 18.1.09.06 | Арматура муфтовая |  |  |  | 4: шт; 5: 0; 7: 0 | [32 empty] | Арматура муфтовая
Н | 24.1.02.01 | Хомуты для крепления труб |  |  |  | 4: 10 шт; 5: 14.3; 7: 2.288 | [32 empty] | Хомуты для крепления труб
Н | 24.3.02.05 | Труба напорная из полипропилена |  |  |  | 4: м; 5: 102.5; 7: 16.4 | [32 empty] | Труба напорная из полипропилена
П,Н | 24.3.05.19 | Фасонные и соединительные части |  |  |  | 4: шт; 5: 0; 7: 0 | [32 empty] | Фасонные и соединительные части
|  | Итого прямые затраты |  |  |  | 12: 1572.98 | [24 empty] | Итого прямые затраты
|  | ФОТ |  |  |  | 12: 1469.54 | [25 empty] | ФОТ
| Пр/812-016.0-1, Приказ № 812/пр от 21.12.2020 п.25 | НР Сантехнические работы - внутренние (трубопроводы, водопровод, канализация, отопление, газоснабжение, вентиляция и кондиционирование воздуха) |  |  |  | 4: %; 5: 121; 6: 0.9; 7: 108.9; 12: 1600.33 | [25 empty] | НР Сантехнические работы - внутренние (трубопроводы, водопровод, канализация, отопление, газоснабжение, вентиляция и кондиционирование воздуха)
| Пр/774-016.0, Приказ № 774/пр от 11.12.2020 п.16 | СП Сантехнические работы - внутренние (трубопроводы, водопровод, канализация, отопление, газоснабжение, вентиляция и кондиционирование воздуха) |  |  |  | 4: %; 5: 72; 6: 0.85; 7: 61.2; 12: 899.36 | [25 empty] | СП Сантехнические работы - внутренние (трубопроводы, водопровод, канализация, отопление, газоснабжение, вентиляция и кондиционирование воздуха)
|  | Всего по позиции |  |  |  | 10: 25454.19; 12: 4072.67 | [26 empty] | Всего по позиции
46 | ФСБЦ-24.3.02.05-0052 | Трубы напорные из термостабилизированного полипропилена PP-RCT, армированные стекловолокном, для систем водоснабжения и отопления, номинальное давление 2,0 МПа, SDR7,4, размеры 25х3,5 мм |  |  |  | м | 16.4 | 1 | 16.4 | 187.59 | 1.41 | 264.5 |  | 4337.8 | [21 empty] | Трубы напорные из термостабилизированного полипропилена PP-RCT, армированные стекловолокном, для систем водоснабжения и отопления, номинальное давление 2,0 МПа, SDR7,4, размеры 25х3,5 мм
|  | Всего по позиции |  |  |  | 12: 4337.8 | [26 empty] | Всего по позиции
47 | ФСБЦ-24.1.02.01-0004 | Хомут металлический оцинкованный с одним быстродействующим замком и резиновым профилем для крепления трубопроводов, гайка крепления М8, диаметр от 25 до 30 мм |  |  |  | шт | 22 | 1 | 22 | 45.93 | 1.42 | 65.22 |  | 1434.84 | [21 empty] | Хомут металлический оцинкованный с одним быстродействующим замком и резиновым профилем для крепления трубопроводов, гайка крепления М8, диаметр от 25 до 30 мм
|  | Всего по позиции |  |  |  | 12: 1434.84 | [26 empty] | Всего по позиции
44 | ГЭСН16-04-006-02 | Сборка узла трубопровода водоснабжения и отопления из многослойного полипропилена, армированного стекловолокном, раструбная сварка, наружный диаметр: 25 мм |  |  |  | 4: 100 соединений; 5: 0.3; 6: 1; 7: 0.3 | [21 empty] | Сборка узла трубопровода водоснабжения и отопления из многослойного полипропилена, армированного стекловолокном, раструбная сварка, наружный диаметр: 25 мм
| 421/пр_2020_п.58_пп.б | При применении сметных норм, включенных в сборники ГЭСН (ФЕР, ТЕР), аналогичных технологическим процессам в новом строительстве, в том числе по возведению новых конструктивных элементов ОЗП=1,15; ЭМ=1,25 к расх.; ЗПМ=1,25; ТЗ=1,15; ТЗМ=1,25 | [45 empty] | При применении сметных норм, включенных в сборники ГЭСН (ФЕР, ТЕР), аналогичных технологическим процессам в новом строительстве, в том числе по возведению новых конструктивных элементов ОЗП=1,15; ЭМ=1,25 к расх.; ЗПМ=1,25; ТЗ=1,15; ТЗМ=1,25
| 1 | ОТ(ЗТ) |  |  |  | 4: чел.-ч; 7: 0.8073; 12: 528.34 | [22 empty] | ОТ(ЗТ)
| 1-100-44 | Средний разряд работы 4,4 |  |  |  | чел.-ч | 2.34 | 1.15 | 0.8073 |  |  | 654.45 |  | 528.34 | [23 empty] | Средний разряд работы 4,4
| 4 | М |  |  |  | 12: 8.31 | [22 empty] | М
| 01.7.03.04-0001 | Электроэнергия |  |  |  | 4: кВт-ч; 5: 3.5; 7: 1.05; 10: 7.91; 12: 8.31 | [23 empty] | Электроэнергия
|  | Итого прямые затраты |  |  |  | 12: 536.65 | [24 empty] | Итого прямые затраты
|  | ФОТ |  |  |  | 12: 528.34 | [25 empty] | ФОТ
| Пр/812-016.0-1, Приказ № 812/пр от 21.12.2020 п.25 | НР Сантехнические работы - внутренние (трубопроводы, водопровод, канализация, отопление, газоснабжение, вентиляция и кондиционирование воздуха) |  |  |  | 4: %; 5: 121; 6: 0.9; 7: 108.9; 12: 575.36 | [25 empty] | НР Сантехнические работы - внутренние (трубопроводы, водопровод, канализация, отопление, газоснабжение, вентиляция и кондиционирование воздуха)
| Пр/774-016.0, Приказ № 774/пр от 11.12.2020 п.16 | СП Сантехнические работы - внутренние (трубопроводы, водопровод, канализация, отопление, газоснабжение, вентиляция и кондиционирование воздуха) |  |  |  | 4: %; 5: 72; 6: 0.85; 7: 61.2; 12: 323.34 | [25 empty] | СП Сантехнические работы - внутренние (трубопроводы, водопровод, канализация, отопление, газоснабжение, вентиляция и кондиционирование воздуха)
|  | Всего по позиции |  |  |  | 10: 4784.5; 12: 1435.35 | [26 empty] | Всего по позиции
48.1 | ФСБЦ-24.3.05.07-0152 | Муфта полипропиленовая соединительная, номинальный наружный диаметр 25 мм |  |  |  | шт | 5 | 1 | 5 | 6.79 | 1.41 | 9.57 |  | 47.85 | [21 empty] | Муфта полипропиленовая соединительная, номинальный наружный диаметр 25 мм
|  | Всего по позиции |  |  |  | 12: 47.85 | [26 empty] | Всего по позиции
49 | ФСБЦ-24.3.05.07-0084 | Муфта полипропиленовая комбинированная, с наружной резьбой, номинальный наружный диаметр 25 мм, размер резьбы 1" |  |  |  | шт | 4 | 1 | 4 | 135.44 | 1.41 | 190.97 |  | 763.88 | [21 empty] | Муфта полипропиленовая комбинированная, с наружной резьбой, номинальный наружный диаметр 25 мм, размер резьбы 1"
|  | Всего по позиции |  |  |  | 12: 763.88 | [26 empty] | Всего по позиции
50 | ФСБЦ-24.3.05.16-0132 | Угольник 90° из полипропилена PP-R, наружный диаметр 25 мм |  |  |  | шт | 4 | 1 | 4 | 6.95 | 1.41 | 9.8 |  | 39.2 | [21 empty] | Угольник 90° из полипропилена PP-R, наружный диаметр 25 мм
|  | Всего по позиции |  |  |  | 12: 39.2 | [26 empty] | Всего по позиции
55 | ФСБЦ-18.1.09.07-0022 | Кран шаровой полипропиленовой, присоединение к трубопроводу под приварку, номинальное давление 2,0 МПа, номинальный диаметр 25 мм |  |  |  | шт | 2 | 1 | 2 | 130.78 | 1.35 | 176.55 |  | 353.1 | [21 empty] | Кран шаровой полипропиленовой, присоединение к трубопроводу под приварку, номинальное давление 2,0 МПа, номинальный диаметр 25 мм
|  | Всего по позиции |  |  |  | 12: 353.1 | [26 empty] | Всего по позиции
51 | ГЭСНр65-02-008-01 | Демонтаж: радиаторов весом до 80 кг |  |  |  | 4: 100 шт; 5: 0.02; 6: 1; 7: 0.02 | [21 empty] | Демонтаж: радиаторов весом до 80 кг
| 1 | ОТ(ЗТ) |  |  |  | 4: чел.-ч; 7: 2.2; 12: 1115.33 | [22 empty] | ОТ(ЗТ)
| 1-100-21 | Средний разряд работы 2,1 |  |  |  | 4: чел.-ч; 5: 110; 7: 2.2; 10: 506.97; 12: 1115.33 | [23 empty] | Средний разряд работы 2,1
| 2 | ЭМ |  |  |  | 12: 2.73 | [22 empty] | ЭМ
|  | ОТм(ЗТм) |  |  |  | 4: чел.-ч; 7: 0.0448; 12: 24.57 | [22 empty] | ОТм(ЗТм)
| 91.06.06-048 | Подъемники одномачтовые, грузоподъемность до 500 кг, высота подъема 45 м |  |  |  | маш.-ч | 2.24 |  | 0.0448 | 37.32 | 1.63 | 60.83 |  | 2.73 | [23 empty] | Подъемники одномачтовые, грузоподъемность до 500 кг, высота подъема 45 м
| 4-100-030 | ОТм(Зтм) Средний разряд машинистов 3 |  |  |  | 4: чел.-ч; 5: 2.24; 7: 0.0448; 10: 548.45; 12: 24.57 | [34 empty] | ОТм(Зтм) Средний разряд машинистов 3
|  | Итого прямые затраты |  |  |  | 12: 1142.63 | [24 empty] | Итого прямые затраты
|  | ФОТ |  |  |  | 12: 1139.9 | [25 empty] | ФОТ
| Пр/812-099.1-1 | НР Внутренние санитарно-технические работы: демонтаж и разборка (ремонтно-строительные) |  |  |  | 4: %; 5: 87; 7: 87; 12: 991.71 | [25 empty] | НР Внутренние санитарно-технические работы: демонтаж и разборка (ремонтно-строительные)
| Пр/774-099.1 | СП Внутренние санитарно-технические работы: демонтаж и разборка (ремонтно-строительные) |  |  |  | 4: %; 5: 44; 7: 44; 12: 501.56 | [25 empty] | СП Внутренние санитарно-технические работы: демонтаж и разборка (ремонтно-строительные)
|  | Всего по позиции |  |  |  | 10: 131795; 12: 2635.9 | [26 empty] | Всего по позиции
52 | ГЭСН18-03-006-03 | Установка радиаторов алюминиевых и биметаллических с креплением к стене с числом секций: свыше 10 до 16 |  |  |  | 4: 100 шт; 5: 0.02; 6: 1; 7: 0.02 | [21 empty] | Установка радиаторов алюминиевых и биметаллических с креплением к стене с числом секций: свыше 10 до 16
| 421/пр_2020_п.58_пп.б | При применении сметных норм, включенных в сборники ГЭСН (ФЕР, ТЕР), аналогичных технологическим процессам в новом строительстве, в том числе по возведению новых конструктивных элементов ОЗП=1,15; ЭМ=1,25 к расх.; ЗПМ=1,25; ТЗ=1,15; ТЗМ=1,25 | [45 empty] | При применении сметных норм, включенных в сборники ГЭСН (ФЕР, ТЕР), аналогичных технологическим процессам в новом строительстве, в том числе по возведению новых конструктивных элементов ОЗП=1,15; ЭМ=1,25 к расх.; ЗПМ=1,25; ТЗ=1,15; ТЗМ=1,25
| 1 | ОТ(ЗТ) |  |  |  | 4: чел.-ч; 7: 1.7524; 12: 985.31 | [22 empty] | ОТ(ЗТ)
| 1-100-32 | Средний разряд работы 3,2 |  |  |  | чел.-ч | 76.19 | 1.15 | 1.7524 |  |  | 562.27 |  | 985.31 | [23 empty] | Средний разряд работы 3,2
| 2 | ЭМ |  |  |  | 12: 33.43 | [22 empty] | ЭМ
|  | ОТм(ЗТм) |  |  |  | 4: чел.-ч; 7: 0.03425; 12: 23.68 | [22 empty] | ОТм(ЗТм)
| 91.05.05-015 | Краны на автомобильном ходу, грузоподъемность 16 т |  |  |  | маш.-ч | 0.58 | 1.25 | 0.0145 |  |  | 1721.02 |  | 24.95 | [23 empty] | Краны на автомобильном ходу, грузоподъемность 16 т
| 4-100-060 | ОТм(Зтм) Средний разряд машинистов 6 |  |  |  | чел.-ч | 0.58 | 1.25 | 0.0145 |  |  | 829.58 |  | 12.03 | [34 empty] | ОТм(Зтм) Средний разряд машинистов 6
| 91.06.06-048 | Подъемники одномачтовые, грузоподъемность до 500 кг, высота подъема 45 м |  |  |  | маш.-ч | 0.32 | 1.25 | 0.008 | 37.32 | 1.63 | 60.83 |  | 0.49 | [23 empty] | Подъемники одномачтовые, грузоподъемность до 500 кг, высота подъема 45 м
| 4-100-030 | ОТм(Зтм) Средний разряд машинистов 3 |  |  |  | чел.-ч | 0.32 | 1.25 | 0.008 |  |  | 548.45 |  | 4.39 | [34 empty] | ОТм(Зтм) Средний разряд машинистов 3
| 91.14.02-001 | Автомобили бортовые, грузоподъемность до 5 т |  |  |  | маш.-ч | 0.47 | 1.25 | 0.01175 |  |  | 680.3 |  | 7.99 | [23 empty] | Автомобили бортовые, грузоподъемность до 5 т
| 4-100-040 | ОТм(Зтм) Средний разряд машинистов 4 |  |  |  | чел.-ч | 0.47 | 1.25 | 0.01175 |  |  | 617.58 |  | 7.26 | [34 empty] | ОТм(Зтм) Средний разряд машинистов 4
| 4 | М |  |  |  | 12: 1.25 | [22 empty] | М
| 01.7.03.04-0001 | Электроэнергия |  |  |  | 4: кВт-ч; 5: 5.3973; 7: 0.10795; 10: 7.91; 12: 0.85 | [23 empty] | Электроэнергия
| 01.7.17.09-1013 | Бур с наконечником из твердого сплава, с хвостовиком SDS-plus для ударного сверления отверстий в твердых материалах, общая длина 160 мм, диаметр 10 мм |  |  |  | шт | 0.2463 |  | 0.004926 | 64.96 | 1.24 | 80.55 |  | 0.4 | [23 empty] | Бур с наконечником из твердого сплава, с хвостовиком SDS-plus для ударного сверления отверстий в твердых материалах, общая длина 160 мм, диаметр 10 мм
Н | 18.5.08.05 | Кронштейны стальные анкерные с пластиковыми дюбелями для крепления радиаторов |  |  |  | 4: 100 шт; 5: 4; 7: 0.08 | [32 empty] | Кронштейны стальные анкерные с пластиковыми дюбелями для крепления радиаторов
Н | 18.5.10.04 | Радиаторы алюминиевые и биметаллические секционные |  |  |  | 4: шт; 5: 100; 7: 2 | [32 empty] | Радиаторы алюминиевые и биметаллические секционные
П,Н | 18.5.10.08 | Универсальные монтажные комплекты для радиаторов |  |  |  | 4: компл; 5: 0; 7: 0 | [32 empty] | Универсальные монтажные комплекты для радиаторов
|  | Итого прямые затраты |  |  |  | 12: 1043.67 | [24 empty] | Итого прямые затраты
|  | ФОТ |  |  |  | 12: 1008.99 | [25 empty] | ФОТ
| Пр/812-016.0-1, Приказ № 812/пр от 21.12.2020 п.25 | НР Сантехнические работы - внутренние (трубопроводы, водопровод, канализация, отопление, газоснабжение, вентиляция и кондиционирование воздуха) |  |  |  | 4: %; 5: 121; 6: 0.9; 7: 108.9; 12: 1098.79 | [25 empty] | НР Сантехнические работы - внутренние (трубопроводы, водопровод, канализация, отопление, газоснабжение, вентиляция и кондиционирование воздуха)
| Пр/774-016.0, Приказ № 774/пр от 11.12.2020 п.16 | СП Сантехнические работы - внутренние (трубопроводы, водопровод, канализация, отопление, газоснабжение, вентиляция и кондиционирование воздуха) |  |  |  | 4: %; 5: 72; 6: 0.85; 7: 61.2; 12: 617.5 | [25 empty] | СП Сантехнические работы - внутренние (трубопроводы, водопровод, канализация, отопление, газоснабжение, вентиляция и кондиционирование воздуха)
|  | Всего по позиции |  |  |  | 10: 137998; 12: 2759.96 | [26 empty] | Всего по позиции
53 | ФСБЦ-18.5.10.05-0246 | Радиатор биметаллический секционный с нижним подключением, количество секций 10, межосевое расстояние 500 мм, рабочее давление до 3 МПа, максимальная температура теплоносителя до 135 °C, тепловая мощность до 1,97 кВт |  |  |  | шт | 2 | 1 | 2 | 9237.79 | 1.2 | 11085.35 |  | 22170.7 | [21 empty] | Радиатор биметаллический секционный с нижним подключением, количество секций 10, межосевое расстояние 500 мм, рабочее давление до 3 МПа, максимальная температура теплоносителя до 135 °C, тепловая мощность до 1,97 кВт
|  | Всего по позиции |  |  |  | 12: 22170.7 | [26 empty] | Всего по позиции
54 | ФСБЦ-18.5.08.05-0022 | Кронштейны стальные одинарные усиленные, для крепления радиаторов, длина кронштейна 130 мм |  |  |  | 100 шт | 0.08 | 1 | 0.08 | 4205.09 | 1.1 | 4625.6 |  | 370.05 | [21 empty] | Кронштейны стальные одинарные усиленные, для крепления радиаторов, длина кронштейна 130 мм
|  | Всего по позиции |  |  |  | 12: 370.05 | [26 empty] | Всего по позиции
56 | ФСБЦ-18.5.10.08-0015 | Комплект монтажный для подключения алюминиевых и биметаллических радиаторов диаметром 1", диаметр подключаемой резьбы 1/2" |  |  |  | компл | 2 | 1 | 2 | 176.19 | 1.89 | 333 |  | 666 | [21 empty] | Комплект монтажный для подключения алюминиевых и биметаллических радиаторов диаметром 1", диаметр подключаемой резьбы 1/2"
|  | Всего по позиции |  |  |  | 12: 666 | [26 empty] | Всего по позиции
57 | ФСБЦ-18.1.10.14-0001 | Кран Маевского для чугунных радиаторов, номинальный диаметр 15 мм |  |  |  | шт | 2 | 1 | 2 | 33.05 | 1.53 | 50.57 |  | 101.14 | [21 empty] | Кран Маевского для чугунных радиаторов, номинальный диаметр 15 мм
|  | Всего по позиции |  |  |  | 12: 101.14 | [26 empty] | Всего по позиции
№7 Прачечная (гладильная) | [45 empty] | №7 Прачечная (гладильная)
58 | ГЭСНр65-02-003-04 | Разборка трубопроводов из водогазопроводных труб в зданиях и сооружениях на сварке диаметром: до 50 мм |  |  |  | 4: 100 м; 5: 0.12; 6: 1; 7: 0.12 | [21 empty] | Разборка трубопроводов из водогазопроводных труб в зданиях и сооружениях на сварке диаметром: до 50 мм
| 1 | ОТ(ЗТ) |  |  |  | 4: чел.-ч; 7: 5.232; 12: 2869.49 | [22 empty] | ОТ(ЗТ)
| 1-100-30 | Средний разряд работы 3,0 |  |  |  | 4: чел.-ч; 5: 43.6; 7: 5.232; 10: 548.45; 12: 2869.49 | [23 empty] | Средний разряд работы 3,0
| 2 | ЭМ |  |  |  | 12: 3.67 | [22 empty] | ЭМ
| 91.17.04-042 | Аппараты для газовой сварки и резки |  |  |  | маш.-ч | 5.45 |  | 0.654 | 4.35 | 1.29 | 5.61 |  | 3.67 | [23 empty] | Аппараты для газовой сварки и резки
| 4 | М |  |  |  | 12: 22.94 | [22 empty] | М
| 01.3.02.03-0001 | Ацетилен газообразный технический |  |  |  | м3 | 0.15 |  | 0.018 | 340.41 | 1.84 | 626.35 |  | 11.27 | [23 empty] | Ацетилен газообразный технический
| 01.3.02.08-0001 | Кислород газообразный технический |  |  |  | 4: м3; 5: 1.09; 7: 0.1308; 10: 89.25; 12: 11.67 | [23 empty] | Кислород газообразный технический
|  | Итого прямые затраты |  |  |  | 12: 2896.1 | [24 empty] | Итого прямые затраты
|  | ФОТ |  |  |  | 12: 2869.49 | [25 empty] | ФОТ
| Пр/812-099.1-1 | НР Внутренние санитарно-технические работы: демонтаж и разборка (ремонтно-строительные) |  |  |  | 4: %; 5: 87; 7: 87; 12: 2496.46 | [25 empty] | НР Внутренние санитарно-технические работы: демонтаж и разборка (ремонтно-строительные)
| Пр/774-099.1 | СП Внутренние санитарно-технические работы: демонтаж и разборка (ремонтно-строительные) |  |  |  | 4: %; 5: 44; 7: 44; 12: 1262.58 | [25 empty] | СП Внутренние санитарно-технические работы: демонтаж и разборка (ремонтно-строительные)
|  | Всего по позиции |  |  |  | 10: 55459.5; 12: 6655.14 | [26 empty] | Всего по позиции
59 | ГЭСН46-03-013-47 | Сверление горизонтальных отверстий в бетонных конструкциях стен перфоратором глубиной 200 мм диаметром: свыше 25 мм до 32 мм |  |  |  | 4: 100 отверстий; 5: 0.02; 6: 1; 7: 0.02 | [21 empty] | Сверление горизонтальных отверстий в бетонных конструкциях стен перфоратором глубиной 200 мм диаметром: свыше 25 мм до 32 мм
| 1 | ОТ(ЗТ) |  |  |  | 4: чел.-ч; 7: 0.1628; 12: 89.29 | [22 empty] | ОТ(ЗТ)
| 1-100-30 | Средний разряд работы 3,0 |  |  |  | 4: чел.-ч; 5: 8.14; 7: 0.1628; 10: 548.45; 12: 89.29 | [23 empty] | Средний разряд работы 3,0
| 4 | М |  |  |  | 12: 1.5 | [22 empty] | М
| 01.7.03.04-0001 | Электроэнергия |  |  |  | 4: кВт-ч; 5: 9.48; 7: 0.1896; 10: 7.91; 12: 1.5 | [23 empty] | Электроэнергия
П,Н | 01.7.17.09 | Сверла, буры |  |  |  | 4: шт; 5: 0; 7: 0 | [32 empty] | Сверла, буры
|  | Итого прямые затраты |  |  |  | 12: 90.79 | [24 empty] | Итого прямые затраты
|  | ФОТ |  |  |  | 12: 89.29 | [25 empty] | ФОТ
| Пр/812-040.1-1 | НР Работы по реконструкции зданий и сооружений: усиление и замена существующих конструкций, возведение отдельных конструктивных элементов |  |  |  | 4: %; 5: 103; 7: 103; 12: 91.97 | [25 empty] | НР Работы по реконструкции зданий и сооружений: усиление и замена существующих конструкций, возведение отдельных конструктивных элементов
| Пр/774-040.1 | СП Работы по реконструкции зданий и сооружений: усиление и замена существующих конструкций, возведение отдельных конструктивных элементов |  |  |  | 4: %; 5: 59; 7: 59; 12: 52.68 | [25 empty] | СП Работы по реконструкции зданий и сооружений: усиление и замена существующих конструкций, возведение отдельных конструктивных элементов
|  | Всего по позиции |  |  |  | 10: 11772; 12: 235.44 | [26 empty] | Всего по позиции
61 | ГЭСН16-04-005-02 | Прокладка внутренних трубопроводов водоснабжения и отопления из многослойных полипропиленовых труб, из заранее собранных узлов, наружным диаметром: 25 мм |  |  |  | 4: 100 м; 5: 0.12; 6: 1; 7: 0.12 | [21 empty] | Прокладка внутренних трубопроводов водоснабжения и отопления из многослойных полипропиленовых труб, из заранее собранных узлов, наружным диаметром: 25 мм
| 421/пр_2020_п.58_пп.б | При применении сметных норм, включенных в сборники ГЭСН (ФЕР, ТЕР), аналогичных технологическим процессам в новом строительстве, в том числе по возведению новых конструктивных элементов ОЗП=1,15; ЭМ=1,25 к расх.; ЗПМ=1,25; ТЗ=1,15; ТЗМ=1,25 | [45 empty] | При применении сметных норм, включенных в сборники ГЭСН (ФЕР, ТЕР), аналогичных технологическим процессам в новом строительстве, в том числе по возведению новых конструктивных элементов ОЗП=1,15; ЭМ=1,25 к расх.; ЗПМ=1,25; ТЗ=1,15; ТЗМ=1,25
| 1 | ОТ(ЗТ) |  |  |  | 4: чел.-ч; 7: 1.8188; 12: 1098.12 | [22 empty] | ОТ(ЗТ)
| 1-100-38 | Средний разряд работы 3,8 |  |  |  | чел.-ч | 13.18 | 1.15 | 1.8188 |  |  | 603.75 |  | 1098.12 | [23 empty] | Средний разряд работы 3,8
| 2 | ЭМ |  |  |  | 12: 8.85 | [22 empty] | ЭМ
|  | ОТм(ЗТм) |  |  |  | 4: чел.-ч; 7: 0.006; 12: 4.02 | [22 empty] | ОТм(ЗТм)
| 91.05.01-017 | Краны башенные, грузоподъемность 8 т |  |  |  | маш.-ч | 0.01 | 1.25 | 0.0015 |  |  | 1095.9 |  | 1.64 | [23 empty] | Краны башенные, грузоподъемность 8 т
| 4-100-060 | ОТм(Зтм) Средний разряд машинистов 6 |  |  |  | чел.-ч | 0.01 | 1.25 | 0.0015 |  |  | 829.58 |  | 1.24 | [34 empty] | ОТм(Зтм) Средний разряд машинистов 6
| 91.10.09-011 | Установки для гидравлических испытаний трубопроводов, давление нагнетания низкое 0,1 МПа (1 кгс/см2), высокое 10 МПа (100 кгс/см2) |  |  |  | маш.-ч | 1.27 | 1.25 | 0.1905 | 14.13 | 1.54 | 21.76 |  | 4.15 | [23 empty] | Установки для гидравлических испытаний трубопроводов, давление нагнетания низкое 0,1 МПа (1 кгс/см2), высокое 10 МПа (100 кгс/см2)
| 91.14.02-001 | Автомобили бортовые, грузоподъемность до 5 т |  |  |  | маш.-ч | 0.03 | 1.25 | 0.0045 |  |  | 680.3 |  | 3.06 | [23 empty] | Автомобили бортовые, грузоподъемность до 5 т
| 4-100-040 | ОТм(Зтм) Средний разряд машинистов 4 |  |  |  | чел.-ч | 0.03 | 1.25 | 0.0045 |  |  | 617.58 |  | 2.78 | [34 empty] | ОТм(Зтм) Средний разряд машинистов 4
| 4 | М |  |  |  | 12: 68.73 | [22 empty] | М
| 01.7.03.01-0001 | Вода |  |  |  | 4: м3; 5: 0.4578; 7: 0.054936; 10: 43.11; 12: 2.37 | [23 empty] | Вода
| 01.7.03.04-0001 | Электроэнергия |  |  |  | 4: кВт-ч; 5: 2.316; 7: 0.27792; 10: 7.91; 12: 2.2 | [23 empty] | Электроэнергия
| 01.7.15.07-0025 | Дюбели полиэтиленовые распорные, диаметр 10 мм, длина 40 мм |  |  |  | 1000 шт | 0.143 |  | 0.01716 | 584.14 | 1.26 | 736.02 |  | 12.63 | [23 empty] | Дюбели полиэтиленовые распорные, диаметр 10 мм, длина 40 мм
| 01.7.15.12-0031 | Шпильки стальные оцинкованные резьбовые, диаметр резьбы М10, длина 100 мм |  |  |  | т | 0.00272 |  | 0.0003264 | 150361.36 | 1.05 | 157879.43 |  | 51.53 | [23 empty] | Шпильки стальные оцинкованные резьбовые, диаметр резьбы М10, длина 100 мм
П,Н | 01.7.17.09 | Буры |  |  |  | 4: шт; 5: 0; 7: 0 | [32 empty] | Буры
П,Н | 18.1.09.06 | Арматура муфтовая |  |  |  | 4: шт; 5: 0; 7: 0 | [32 empty] | Арматура муфтовая
Н | 24.1.02.01 | Хомуты для крепления труб |  |  |  | 4: 10 шт; 5: 14.3; 7: 1.716 | [32 empty] | Хомуты для крепления труб
Н | 24.3.02.05 | Труба напорная из полипропилена |  |  |  | 4: м; 5: 102.5; 7: 12.3 | [32 empty] | Труба напорная из полипропилена
П,Н | 24.3.05.19 | Фасонные и соединительные части |  |  |  | 4: шт; 5: 0; 7: 0 | [32 empty] | Фасонные и соединительные части
|  | Итого прямые затраты |  |  |  | 12: 1179.72 | [24 empty] | Итого прямые затраты
|  | ФОТ |  |  |  | 12: 1102.14 | [25 empty] | ФОТ
| Пр/812-016.0-1, Приказ № 812/пр от 21.12.2020 п.25 | НР Сантехнические работы - внутренние (трубопроводы, водопровод, канализация, отопление, газоснабжение, вентиляция и кондиционирование воздуха) |  |  |  | 4: %; 5: 121; 6: 0.9; 7: 108.9; 12: 1200.23 | [25 empty] | НР Сантехнические работы - внутренние (трубопроводы, водопровод, канализация, отопление, газоснабжение, вентиляция и кондиционирование воздуха)
| Пр/774-016.0, Приказ № 774/пр от 11.12.2020 п.16 | СП Сантехнические работы - внутренние (трубопроводы, водопровод, канализация, отопление, газоснабжение, вентиляция и кондиционирование воздуха) |  |  |  | 4: %; 5: 72; 6: 0.85; 7: 61.2; 12: 674.51 | [25 empty] | СП Сантехнические работы - внутренние (трубопроводы, водопровод, канализация, отопление, газоснабжение, вентиляция и кондиционирование воздуха)
|  | Всего по позиции |  |  |  | 10: 25453.83; 12: 3054.46 | [26 empty] | Всего по позиции
62 | ФСБЦ-24.3.02.05-0052 | Трубы напорные из термостабилизированного полипропилена PP-RCT, армированные стекловолокном, для систем водоснабжения и отопления, номинальное давление 2,0 МПа, SDR7,4, размеры 25х3,5 мм |  |  |  | м | 12.3 | 1 | 12.3 | 187.59 | 1.41 | 264.5 |  | 3253.35 | [21 empty] | Трубы напорные из термостабилизированного полипропилена PP-RCT, армированные стекловолокном, для систем водоснабжения и отопления, номинальное давление 2,0 МПа, SDR7,4, размеры 25х3,5 мм
|  | Всего по позиции |  |  |  | 12: 3253.35 | [26 empty] | Всего по позиции
63 | ФСБЦ-24.1.02.01-0004 | Хомут металлический оцинкованный с одним быстродействующим замком и резиновым профилем для крепления трубопроводов, гайка крепления М8, диаметр от 25 до 30 мм |  |  |  | шт | 17 | 1 | 17 | 45.93 | 1.42 | 65.22 |  | 1108.74 | [21 empty] | Хомут металлический оцинкованный с одним быстродействующим замком и резиновым профилем для крепления трубопроводов, гайка крепления М8, диаметр от 25 до 30 мм
|  | Всего по позиции |  |  |  | 12: 1108.74 | [26 empty] | Всего по позиции
60 | ГЭСН16-04-006-02 | Сборка узла трубопровода водоснабжения и отопления из многослойного полипропилена, армированного стекловолокном, раструбная сварка, наружный диаметр: 25 мм |  |  |  | 4: 100 соединений; 5: 0.16; 6: 1; 7: 0.16 | [21 empty] | Сборка узла трубопровода водоснабжения и отопления из многослойного полипропилена, армированного стекловолокном, раструбная сварка, наружный диаметр: 25 мм
| 421/пр_2020_п.58_пп.б | При применении сметных норм, включенных в сборники ГЭСН (ФЕР, ТЕР), аналогичных технологическим процессам в новом строительстве, в том числе по возведению новых конструктивных элементов ОЗП=1,15; ЭМ=1,25 к расх.; ЗПМ=1,25; ТЗ=1,15; ТЗМ=1,25 | [45 empty] | При применении сметных норм, включенных в сборники ГЭСН (ФЕР, ТЕР), аналогичных технологическим процессам в новом строительстве, в том числе по возведению новых конструктивных элементов ОЗП=1,15; ЭМ=1,25 к расх.; ЗПМ=1,25; ТЗ=1,15; ТЗМ=1,25
| 1 | ОТ(ЗТ) |  |  |  | 4: чел.-ч; 7: 0.43056; 12: 281.78 | [22 empty] | ОТ(ЗТ)
| 1-100-44 | Средний разряд работы 4,4 |  |  |  | чел.-ч | 2.34 | 1.15 | 0.43056 |  |  | 654.45 |  | 281.78 | [23 empty] | Средний разряд работы 4,4
| 4 | М |  |  |  | 12: 4.43 | [22 empty] | М
| 01.7.03.04-0001 | Электроэнергия |  |  |  | 4: кВт-ч; 5: 3.5; 7: 0.56; 10: 7.91; 12: 4.43 | [23 empty] | Электроэнергия
|  | Итого прямые затраты |  |  |  | 12: 286.21 | [24 empty] | Итого прямые затраты
|  | ФОТ |  |  |  | 12: 281.78 | [25 empty] | ФОТ
| Пр/812-016.0-1, Приказ № 812/пр от 21.12.2020 п.25 | НР Сантехнические работы - внутренние (трубопроводы, водопровод, канализация, отопление, газоснабжение, вентиляция и кондиционирование воздуха) |  |  |  | 4: %; 5: 121; 6: 0.9; 7: 108.9; 12: 306.86 | [25 empty] | НР Сантехнические работы - внутренние (трубопроводы, водопровод, канализация, отопление, газоснабжение, вентиляция и кондиционирование воздуха)
| Пр/774-016.0, Приказ № 774/пр от 11.12.2020 п.16 | СП Сантехнические работы - внутренние (трубопроводы, водопровод, канализация, отопление, газоснабжение, вентиляция и кондиционирование воздуха) |  |  |  | 4: %; 5: 72; 6: 0.85; 7: 61.2; 12: 172.45 | [25 empty] | СП Сантехнические работы - внутренние (трубопроводы, водопровод, канализация, отопление, газоснабжение, вентиляция и кондиционирование воздуха)
|  | Всего по позиции |  |  |  | 10: 4784.5; 12: 765.52 | [26 empty] | Всего по позиции
64 | ФСБЦ-24.3.05.16-0132 | Угольник 90° из полипропилена PP-R, наружный диаметр 25 мм |  |  |  | шт | 3 | 1 | 3 | 6.95 | 1.41 | 9.8 |  | 29.4 | [21 empty] | Угольник 90° из полипропилена PP-R, наружный диаметр 25 мм
|  | Всего по позиции |  |  |  | 12: 29.4 | [26 empty] | Всего по позиции
65.1 | ФСБЦ-24.3.05.07-0152 | Муфта полипропиленовая соединительная, номинальный наружный диаметр 25 мм |  |  |  | шт | 3 | 1 | 3 | 6.79 | 1.41 | 9.57 |  | 28.71 | [21 empty] | Муфта полипропиленовая соединительная, номинальный наружный диаметр 25 мм
|  | Всего по позиции |  |  |  | 12: 28.71 | [26 empty] | Всего по позиции
66 | ФСБЦ-18.1.09.07-0022 | Кран шаровой полипропиленовой, присоединение к трубопроводу под приварку, номинальное давление 2,0 МПа, номинальный диаметр 25 мм |  |  |  | шт | 2 | 1 | 2 | 130.78 | 1.35 | 176.55 |  | 353.1 | [21 empty] | Кран шаровой полипропиленовой, присоединение к трубопроводу под приварку, номинальное давление 2,0 МПа, номинальный диаметр 25 мм
|  | Всего по позиции |  |  |  | 12: 353.1 | [26 empty] | Всего по позиции
№2 Электрощитовая | [45 empty] | №2 Электрощитовая
67 | ГЭСНр65-02-003-04 | Разборка трубопроводов из водогазопроводных труб в зданиях и сооружениях на сварке диаметром: до 50 мм |  |  |  | 4: 100 м; 5: 0.07; 6: 1; 7: 0.07 | [21 empty] | Разборка трубопроводов из водогазопроводных труб в зданиях и сооружениях на сварке диаметром: до 50 мм
| 1 | ОТ(ЗТ) |  |  |  | 4: чел.-ч; 7: 3.052; 12: 1673.87 | [22 empty] | ОТ(ЗТ)
| 1-100-30 | Средний разряд работы 3,0 |  |  |  | 4: чел.-ч; 5: 43.6; 7: 3.052; 10: 548.45; 12: 1673.87 | [23 empty] | Средний разряд работы 3,0
| 2 | ЭМ |  |  |  | 12: 2.14 | [22 empty] | ЭМ
| 91.17.04-042 | Аппараты для газовой сварки и резки |  |  |  | маш.-ч | 5.45 |  | 0.3815 | 4.35 | 1.29 | 5.61 |  | 2.14 | [23 empty] | Аппараты для газовой сварки и резки
| 4 | М |  |  |  | 12: 13.39 | [22 empty] | М
| 01.3.02.03-0001 | Ацетилен газообразный технический |  |  |  | м3 | 0.15 |  | 0.0105 | 340.41 | 1.84 | 626.35 |  | 6.58 | [23 empty] | Ацетилен газообразный технический
| 01.3.02.08-0001 | Кислород газообразный технический |  |  |  | 4: м3; 5: 1.09; 7: 0.0763; 10: 89.25; 12: 6.81 | [23 empty] | Кислород газообразный технический
|  | Итого прямые затраты |  |  |  | 12: 1689.4 | [24 empty] | Итого прямые затраты
|  | ФОТ |  |  |  | 12: 1673.87 | [25 empty] | ФОТ
| Пр/812-099.1-1 | НР Внутренние санитарно-технические работы: демонтаж и разборка (ремонтно-строительные) |  |  |  | 4: %; 5: 87; 7: 87; 12: 1456.27 | [25 empty] | НР Внутренние санитарно-технические работы: демонтаж и разборка (ремонтно-строительные)
| Пр/774-099.1 | СП Внутренние санитарно-технические работы: демонтаж и разборка (ремонтно-строительные) |  |  |  | 4: %; 5: 44; 7: 44; 12: 736.5 | [25 empty] | СП Внутренние санитарно-технические работы: демонтаж и разборка (ремонтно-строительные)
|  | Всего по позиции |  |  |  | 10: 55459.57; 12: 3882.17 | [26 empty] | Всего по позиции
69 | ГЭСН46-03-013-47 | Сверление горизонтальных отверстий в бетонных конструкциях стен перфоратором глубиной 200 мм диаметром: свыше 25 мм до 32 мм |  |  |  | 4: 100 отверстий; 5: 0.02; 6: 1; 7: 0.02 | [21 empty] | Сверление горизонтальных отверстий в бетонных конструкциях стен перфоратором глубиной 200 мм диаметром: свыше 25 мм до 32 мм
| 1 | ОТ(ЗТ) |  |  |  | 4: чел.-ч; 7: 0.1628; 12: 89.29 | [22 empty] | ОТ(ЗТ)
| 1-100-30 | Средний разряд работы 3,0 |  |  |  | 4: чел.-ч; 5: 8.14; 7: 0.1628; 10: 548.45; 12: 89.29 | [23 empty] | Средний разряд работы 3,0
| 4 | М |  |  |  | 12: 1.5 | [22 empty] | М
| 01.7.03.04-0001 | Электроэнергия |  |  |  | 4: кВт-ч; 5: 9.48; 7: 0.1896; 10: 7.91; 12: 1.5 | [23 empty] | Электроэнергия
П,Н | 01.7.17.09 | Сверла, буры |  |  |  | 4: шт; 5: 0; 7: 0 | [32 empty] | Сверла, буры
|  | Итого прямые затраты |  |  |  | 12: 90.79 | [24 empty] | Итого прямые затраты
|  | ФОТ |  |  |  | 12: 89.29 | [25 empty] | ФОТ
| Пр/812-040.1-1 | НР Работы по реконструкции зданий и сооружений: усиление и замена существующих конструкций, возведение отдельных конструктивных элементов |  |  |  | 4: %; 5: 103; 7: 103; 12: 91.97 | [25 empty] | НР Работы по реконструкции зданий и сооружений: усиление и замена существующих конструкций, возведение отдельных конструктивных элементов
| Пр/774-040.1 | СП Работы по реконструкции зданий и сооружений: усиление и замена существующих конструкций, возведение отдельных конструктивных элементов |  |  |  | 4: %; 5: 59; 7: 59; 12: 52.68 | [25 empty] | СП Работы по реконструкции зданий и сооружений: усиление и замена существующих конструкций, возведение отдельных конструктивных элементов
|  | Всего по позиции |  |  |  | 10: 11772; 12: 235.44 | [26 empty] | Всего по позиции
70 | ГЭСН16-04-005-02 | Прокладка внутренних трубопроводов водоснабжения и отопления из многослойных полипропиленовых труб, из заранее собранных узлов, наружным диаметром: 25 мм |  |  |  | 4: 100 м; 5: 0.07; 6: 1; 7: 0.07 | [21 empty] | Прокладка внутренних трубопроводов водоснабжения и отопления из многослойных полипропиленовых труб, из заранее собранных узлов, наружным диаметром: 25 мм
| 421/пр_2020_п.58_пп.б | При применении сметных норм, включенных в сборники ГЭСН (ФЕР, ТЕР), аналогичных технологическим процессам в новом строительстве, в том числе по возведению новых конструктивных элементов ОЗП=1,15; ЭМ=1,25 к расх.; ЗПМ=1,25; ТЗ=1,15; ТЗМ=1,25 | [45 empty] | При применении сметных норм, включенных в сборники ГЭСН (ФЕР, ТЕР), аналогичных технологическим процессам в новом строительстве, в том числе по возведению новых конструктивных элементов ОЗП=1,15; ЭМ=1,25 к расх.; ЗПМ=1,25; ТЗ=1,15; ТЗМ=1,25
| 1 | ОТ(ЗТ) |  |  |  | 4: чел.-ч; 7: 1.061; 12: 640.57 | [22 empty] | ОТ(ЗТ)
| 1-100-38 | Средний разряд работы 3,8 |  |  |  | чел.-ч | 13.18 | 1.15 | 1.061 |  |  | 603.75 |  | 640.57 | [23 empty] | Средний разряд работы 3,8
| 2 | ЭМ |  |  |  | 12: 5.17 | [22 empty] | ЭМ
|  | ОТм(ЗТм) |  |  |  | 4: чел.-ч; 7: 0.0035; 12: 2.35 | [22 empty] | ОТм(ЗТм)
| 91.05.01-017 | Краны башенные, грузоподъемность 8 т |  |  |  | маш.-ч | 0.01 | 1.25 | 0.000875 |  |  | 1095.9 |  | 0.96 | [23 empty] | Краны башенные, грузоподъемность 8 т
| 4-100-060 | ОТм(Зтм) Средний разряд машинистов 6 |  |  |  | чел.-ч | 0.01 | 1.25 | 0.000875 |  |  | 829.58 |  | 0.73 | [34 empty] | ОТм(Зтм) Средний разряд машинистов 6
| 91.10.09-011 | Установки для гидравлических испытаний трубопроводов, давление нагнетания низкое 0,1 МПа (1 кгс/см2), высокое 10 МПа (100 кгс/см2) |  |  |  | маш.-ч | 1.27 | 1.25 | 0.11113 | 14.13 | 1.54 | 21.76 |  | 2.42 | [23 empty] | Установки для гидравлических испытаний трубопроводов, давление нагнетания низкое 0,1 МПа (1 кгс/см2), высокое 10 МПа (100 кгс/см2)
| 91.14.02-001 | Автомобили бортовые, грузоподъемность до 5 т |  |  |  | маш.-ч | 0.03 | 1.25 | 0.002625 |  |  | 680.3 |  | 1.79 | [23 empty] | Автомобили бортовые, грузоподъемность до 5 т
| 4-100-040 | ОТм(Зтм) Средний разряд машинистов 4 |  |  |  | чел.-ч | 0.03 | 1.25 | 0.002625 |  |  | 617.58 |  | 1.62 | [34 empty] | ОТм(Зтм) Средний разряд машинистов 4
| 4 | М |  |  |  | 12: 40.09 | [22 empty] | М
| 01.7.03.01-0001 | Вода |  |  |  | 4: м3; 5: 0.4578; 7: 0.032046; 10: 43.11; 12: 1.38 | [23 empty] | Вода
| 01.7.03.04-0001 | Электроэнергия |  |  |  | 4: кВт-ч; 5: 2.316; 7: 0.16212; 10: 7.91; 12: 1.28 | [23 empty] | Электроэнергия
| 01.7.15.07-0025 | Дюбели полиэтиленовые распорные, диаметр 10 мм, длина 40 мм |  |  |  | 1000 шт | 0.143 |  | 0.01001 | 584.14 | 1.26 | 736.02 |  | 7.37 | [23 empty] | Дюбели полиэтиленовые распорные, диаметр 10 мм, длина 40 мм
| 01.7.15.12-0031 | Шпильки стальные оцинкованные резьбовые, диаметр резьбы М10, длина 100 мм |  |  |  | т | 0.00272 |  | 0.0001904 | 150361.36 | 1.05 | 157879.43 |  | 30.06 | [23 empty] | Шпильки стальные оцинкованные резьбовые, диаметр резьбы М10, длина 100 мм
П,Н | 01.7.17.09 | Буры |  |  |  | 4: шт; 5: 0; 7: 0 | [32 empty] | Буры
П,Н | 18.1.09.06 | Арматура муфтовая |  |  |  | 4: шт; 5: 0; 7: 0 | [32 empty] | Арматура муфтовая
Н | 24.1.02.01 | Хомуты для крепления труб |  |  |  | 4: 10 шт; 5: 14.3; 7: 1.001 | [32 empty] | Хомуты для крепления труб
Н | 24.3.02.05 | Труба напорная из полипропилена |  |  |  | 4: м; 5: 102.5; 7: 7.175 | [32 empty] | Труба напорная из полипропилена
П,Н | 24.3.05.19 | Фасонные и соединительные части |  |  |  | 4: шт; 5: 0; 7: 0 | [32 empty] | Фасонные и соединительные части
|  | Итого прямые затраты |  |  |  | 12: 688.18 | [24 empty] | Итого прямые затраты
|  | ФОТ |  |  |  | 12: 642.92 | [25 empty] | ФОТ
| Пр/812-016.0-1, Приказ № 812/пр от 21.12.2020 п.25 | НР Сантехнические работы - внутренние (трубопроводы, водопровод, канализация, отопление, газоснабжение, вентиляция и кондиционирование воздуха) |  |  |  | 4: %; 5: 121; 6: 0.9; 7: 108.9; 12: 700.14 | [25 empty] | НР Сантехнические работы - внутренние (трубопроводы, водопровод, канализация, отопление, газоснабжение, вентиляция и кондиционирование воздуха)
| Пр/774-016.0, Приказ № 774/пр от 11.12.2020 п.16 | СП Сантехнические работы - внутренние (трубопроводы, водопровод, канализация, отопление, газоснабжение, вентиляция и кондиционирование воздуха) |  |  |  | 4: %; 5: 72; 6: 0.85; 7: 61.2; 12: 393.47 | [25 empty] | СП Сантехнические работы - внутренние (трубопроводы, водопровод, канализация, отопление, газоснабжение, вентиляция и кондиционирование воздуха)
|  | Всего по позиции |  |  |  | 10: 25454.14; 12: 1781.79 | [26 empty] | Всего по позиции
71 | ФСБЦ-24.3.02.05-0052 | Трубы напорные из термостабилизированного полипропилена PP-RCT, армированные стекловолокном, для систем водоснабжения и отопления, номинальное давление 2,0 МПа, SDR7,4, размеры 25х3,5 мм |  |  |  | м | 7.175 | 1 | 7.175 | 187.59 | 1.41 | 264.5 |  | 1897.79 | [21 empty] | Трубы напорные из термостабилизированного полипропилена PP-RCT, армированные стекловолокном, для систем водоснабжения и отопления, номинальное давление 2,0 МПа, SDR7,4, размеры 25х3,5 мм
|  | Всего по позиции |  |  |  | 12: 1897.79 | [26 empty] | Всего по позиции
72 | ФСБЦ-24.1.02.01-0004 | Хомут металлический оцинкованный с одним быстродействующим замком и резиновым профилем для крепления трубопроводов, гайка крепления М8, диаметр от 25 до 30 мм |  |  |  | шт | 10 | 1 | 10 | 45.93 | 1.42 | 65.22 |  | 652.2 | [21 empty] | Хомут металлический оцинкованный с одним быстродействующим замком и резиновым профилем для крепления трубопроводов, гайка крепления М8, диаметр от 25 до 30 мм
|  | Всего по позиции |  |  |  | 12: 652.2 | [26 empty] | Всего по позиции
68 | ГЭСН16-04-006-02 | Сборка узла трубопровода водоснабжения и отопления из многослойного полипропилена, армированного стекловолокном, раструбная сварка, наружный диаметр: 25 мм |  |  |  | 4: 100 соединений; 5: 0.2; 6: 1; 7: 0.2 | [21 empty] | Сборка узла трубопровода водоснабжения и отопления из многослойного полипропилена, армированного стекловолокном, раструбная сварка, наружный диаметр: 25 мм
| 421/пр_2020_п.58_пп.б | При применении сметных норм, включенных в сборники ГЭСН (ФЕР, ТЕР), аналогичных технологическим процессам в новом строительстве, в том числе по возведению новых конструктивных элементов ОЗП=1,15; ЭМ=1,25 к расх.; ЗПМ=1,25; ТЗ=1,15; ТЗМ=1,25 | [45 empty] | При применении сметных норм, включенных в сборники ГЭСН (ФЕР, ТЕР), аналогичных технологическим процессам в новом строительстве, в том числе по возведению новых конструктивных элементов ОЗП=1,15; ЭМ=1,25 к расх.; ЗПМ=1,25; ТЗ=1,15; ТЗМ=1,25
| 1 | ОТ(ЗТ) |  |  |  | 4: чел.-ч; 7: 0.5382; 12: 352.22 | [22 empty] | ОТ(ЗТ)
| 1-100-44 | Средний разряд работы 4,4 |  |  |  | чел.-ч | 2.34 | 1.15 | 0.5382 |  |  | 654.45 |  | 352.22 | [23 empty] | Средний разряд работы 4,4
| 4 | М |  |  |  | 12: 5.54 | [22 empty] | М
| 01.7.03.04-0001 | Электроэнергия |  |  |  | 4: кВт-ч; 5: 3.5; 7: 0.7; 10: 7.91; 12: 5.54 | [23 empty] | Электроэнергия
|  | Итого прямые затраты |  |  |  | 12: 357.76 | [24 empty] | Итого прямые затраты
|  | ФОТ |  |  |  | 12: 352.22 | [25 empty] | ФОТ
| Пр/812-016.0-1, Приказ № 812/пр от 21.12.2020 п.25 | НР Сантехнические работы - внутренние (трубопроводы, водопровод, канализация, отопление, газоснабжение, вентиляция и кондиционирование воздуха) |  |  |  | 4: %; 5: 121; 6: 0.9; 7: 108.9; 12: 383.57 | [25 empty] | НР Сантехнические работы - внутренние (трубопроводы, водопровод, канализация, отопление, газоснабжение, вентиляция и кондиционирование воздуха)
| Пр/774-016.0, Приказ № 774/пр от 11.12.2020 п.16 | СП Сантехнические работы - внутренние (трубопроводы, водопровод, канализация, отопление, газоснабжение, вентиляция и кондиционирование воздуха) |  |  |  | 4: %; 5: 72; 6: 0.85; 7: 61.2; 12: 215.56 | [25 empty] | СП Сантехнические работы - внутренние (трубопроводы, водопровод, канализация, отопление, газоснабжение, вентиляция и кондиционирование воздуха)
|  | Всего по позиции |  |  |  | 10: 4784.45; 12: 956.89 | [26 empty] | Всего по позиции
73 | ФСБЦ-24.3.05.15-0192 | Тройник полипропиленовый, диаметр 25 мм |  |  |  | шт | 2 | 1 | 2 | 8.29 | 1.41 | 11.69 |  | 23.38 | [21 empty] | Тройник полипропиленовый, диаметр 25 мм
|  | Всего по позиции |  |  |  | 12: 23.38 | [26 empty] | Всего по позиции
74 | ФСБЦ-24.3.05.16-0132 | Угольник 90° из полипропилена PP-R, наружный диаметр 25 мм |  |  |  | шт | 4 | 1 | 4 | 6.95 | 1.41 | 9.8 |  | 39.2 | [21 empty] | Угольник 90° из полипропилена PP-R, наружный диаметр 25 мм
|  | Всего по позиции |  |  |  | 12: 39.2 | [26 empty] | Всего по позиции
75.1 | ФСБЦ-24.3.05.07-0152 | Муфта полипропиленовая соединительная, номинальный наружный диаметр 25 мм |  |  |  | шт | 3 | 1 | 3 | 6.79 | 1.41 | 9.57 |  | 28.71 | [21 empty] | Муфта полипропиленовая соединительная, номинальный наружный диаметр 25 мм
|  | Всего по позиции |  |  |  | 12: 28.71 | [26 empty] | Всего по позиции
№4 Коридор | [45 empty] | №4 Коридор
76 | ГЭСНр65-02-003-04 | Разборка трубопроводов из водогазопроводных труб в зданиях и сооружениях на сварке диаметром: до 50 мм |  |  |  | 4: 100 м; 5: 0.03; 6: 1; 7: 0.03 | [21 empty] | Разборка трубопроводов из водогазопроводных труб в зданиях и сооружениях на сварке диаметром: до 50 мм
| 1 | ОТ(ЗТ) |  |  |  | 4: чел.-ч; 7: 1.308; 12: 717.37 | [22 empty] | ОТ(ЗТ)
| 1-100-30 | Средний разряд работы 3,0 |  |  |  | 4: чел.-ч; 5: 43.6; 7: 1.308; 10: 548.45; 12: 717.37 | [23 empty] | Средний разряд работы 3,0
| 2 | ЭМ |  |  |  | 12: 0.92 | [22 empty] | ЭМ
| 91.17.04-042 | Аппараты для газовой сварки и резки |  |  |  | маш.-ч | 5.45 |  | 0.1635 | 4.35 | 1.29 | 5.61 |  | 0.92 | [23 empty] | Аппараты для газовой сварки и резки
| 4 | М |  |  |  | 12: 5.74 | [22 empty] | М
| 01.3.02.03-0001 | Ацетилен газообразный технический |  |  |  | м3 | 0.15 |  | 0.0045 | 340.41 | 1.84 | 626.35 |  | 2.82 | [23 empty] | Ацетилен газообразный технический
| 01.3.02.08-0001 | Кислород газообразный технический |  |  |  | 4: м3; 5: 1.09; 7: 0.0327; 10: 89.25; 12: 2.92 | [23 empty] | Кислород газообразный технический
|  | Итого прямые затраты |  |  |  | 12: 724.03 | [24 empty] | Итого прямые затраты
|  | ФОТ |  |  |  | 12: 717.37 | [25 empty] | ФОТ
| Пр/812-099.1-1 | НР Внутренние санитарно-технические работы: демонтаж и разборка (ремонтно-строительные) |  |  |  | 4: %; 5: 87; 7: 87; 12: 624.11 | [25 empty] | НР Внутренние санитарно-технические работы: демонтаж и разборка (ремонтно-строительные)
| Пр/774-099.1 | СП Внутренние санитарно-технические работы: демонтаж и разборка (ремонтно-строительные) |  |  |  | 4: %; 5: 44; 7: 44; 12: 315.64 | [25 empty] | СП Внутренние санитарно-технические работы: демонтаж и разборка (ремонтно-строительные)
|  | Всего по позиции |  |  |  | 10: 55459.33; 12: 1663.78 | [26 empty] | Всего по позиции
77 | ГЭСН16-04-005-03 | Прокладка внутренних трубопроводов водоснабжения и отопления из многослойных полипропиленовых труб, из заранее собранных узлов, наружным диаметром: 32 мм |  |  |  | 4: 100 м; 5: 0.03; 6: 1; 7: 0.03 | [21 empty] | Прокладка внутренних трубопроводов водоснабжения и отопления из многослойных полипропиленовых труб, из заранее собранных узлов, наружным диаметром: 32 мм
| 421/пр_2020_п.58_пп.б | При применении сметных норм, включенных в сборники ГЭСН (ФЕР, ТЕР), аналогичных технологическим процессам в новом строительстве, в том числе по возведению новых конструктивных элементов ОЗП=1,15; ЭМ=1,25 к расх.; ЗПМ=1,25; ТЗ=1,15; ТЗМ=1,25 | [45 empty] | При применении сметных норм, включенных в сборники ГЭСН (ФЕР, ТЕР), аналогичных технологическим процессам в новом строительстве, в том числе по возведению новых конструктивных элементов ОЗП=1,15; ЭМ=1,25 к расх.; ЗПМ=1,25; ТЗ=1,15; ТЗМ=1,25
| 1 | ОТ(ЗТ) |  |  |  | 4: чел.-ч; 7: 0.4416; 12: 266.62 | [22 empty] | ОТ(ЗТ)
| 1-100-38 | Средний разряд работы 3,8 |  |  |  | чел.-ч | 12.8 | 1.15 | 0.4416 |  |  | 603.75 |  | 266.62 | [23 empty] | Средний разряд работы 3,8
| 2 | ЭМ |  |  |  | 12: 2.47 | [22 empty] | ЭМ
|  | ОТм(ЗТм) |  |  |  | 4: чел.-ч; 7: 0.001875; 12: 1.24 | [22 empty] | ОТм(ЗТм)
| 91.05.01-017 | Краны башенные, грузоподъемность 8 т |  |  |  | маш.-ч | 0.01 | 1.25 | 0.000375 |  |  | 1095.9 |  | 0.41 | [23 empty] | Краны башенные, грузоподъемность 8 т
| 4-100-060 | ОТм(Зтм) Средний разряд машинистов 6 |  |  |  | чел.-ч | 0.01 | 1.25 | 0.000375 |  |  | 829.58 |  | 0.31 | [34 empty] | ОТм(Зтм) Средний разряд машинистов 6
| 91.10.09-011 | Установки для гидравлических испытаний трубопроводов, давление нагнетания низкое 0,1 МПа (1 кгс/см2), высокое 10 МПа (100 кгс/см2) |  |  |  | маш.-ч | 1.27 | 1.25 | 0.047625 | 14.13 | 1.54 | 21.76 |  | 1.04 | [23 empty] | Установки для гидравлических испытаний трубопроводов, давление нагнетания низкое 0,1 МПа (1 кгс/см2), высокое 10 МПа (100 кгс/см2)
| 91.14.02-001 | Автомобили бортовые, грузоподъемность до 5 т |  |  |  | маш.-ч | 0.04 | 1.25 | 0.0015 |  |  | 680.3 |  | 1.02 | [23 empty] | Автомобили бортовые, грузоподъемность до 5 т
| 4-100-040 | ОТм(Зтм) Средний разряд машинистов 4 |  |  |  | чел.-ч | 0.04 | 1.25 | 0.0015 |  |  | 617.58 |  | 0.93 | [34 empty] | ОТм(Зтм) Средний разряд машинистов 4
| 4 | М |  |  |  | 12: 15.67 | [22 empty] | М
| 01.7.03.01-0001 | Вода |  |  |  | 4: м3; 5: 0.8691; 7: 0.026073; 10: 43.11; 12: 1.12 | [23 empty] | Вода
| 01.7.03.04-0001 | Электроэнергия |  |  |  | 4: кВт-ч; 5: 2.1852; 7: 0.065556; 10: 7.91; 12: 0.52 | [23 empty] | Электроэнергия
| 01.7.15.07-0025 | Дюбели полиэтиленовые распорные, диаметр 10 мм, длина 40 мм |  |  |  | 1000 шт | 0.125 |  | 0.00375 | 584.14 | 1.26 | 736.02 |  | 2.76 | [23 empty] | Дюбели полиэтиленовые распорные, диаметр 10 мм, длина 40 мм
| 01.7.15.12-0031 | Шпильки стальные оцинкованные резьбовые, диаметр резьбы М10, длина 100 мм |  |  |  | т | 0.00238 |  | 7.14e-05 | 150361.36 | 1.05 | 157879.43 |  | 11.27 | [23 empty] | Шпильки стальные оцинкованные резьбовые, диаметр резьбы М10, длина 100 мм
П,Н | 01.7.17.09 | Буры |  |  |  | 4: шт; 5: 0; 7: 0 | [32 empty] | Буры
П,Н | 18.1.09.06 | Арматура муфтовая |  |  |  | 4: шт; 5: 0; 7: 0 | [32 empty] | Арматура муфтовая
Н | 24.1.02.01 | Хомуты для крепления труб |  |  |  | 4: 10 шт; 5: 12.5; 7: 0.375 | [32 empty] | Хомуты для крепления труб
Н | 24.3.02.05 | Труба напорная из полипропилена |  |  |  | 4: м; 5: 102.5; 7: 3.075 | [32 empty] | Труба напорная из полипропилена
П,Н | 24.3.05.19 | Фасонные и соединительные части |  |  |  | 4: шт; 5: 0; 7: 0 | [32 empty] | Фасонные и соединительные части
|  | Итого прямые затраты |  |  |  | 12: 286 | [24 empty] | Итого прямые затраты
|  | ФОТ |  |  |  | 12: 267.86 | [25 empty] | ФОТ
| Пр/812-016.0-1, Приказ № 812/пр от 21.12.2020 п.25 | НР Сантехнические работы - внутренние (трубопроводы, водопровод, канализация, отопление, газоснабжение, вентиляция и кондиционирование воздуха) |  |  |  | 4: %; 5: 121; 6: 0.9; 7: 108.9; 12: 291.7 | [25 empty] | НР Сантехнические работы - внутренние (трубопроводы, водопровод, канализация, отопление, газоснабжение, вентиляция и кондиционирование воздуха)
| Пр/774-016.0, Приказ № 774/пр от 11.12.2020 п.16 | СП Сантехнические работы - внутренние (трубопроводы, водопровод, канализация, отопление, газоснабжение, вентиляция и кондиционирование воздуха) |  |  |  | 4: %; 5: 72; 6: 0.85; 7: 61.2; 12: 163.93 | [25 empty] | СП Сантехнические работы - внутренние (трубопроводы, водопровод, канализация, отопление, газоснабжение, вентиляция и кондиционирование воздуха)
|  | Всего по позиции |  |  |  | 10: 24721; 12: 741.63 | [26 empty] | Всего по позиции
78 | ФСБЦ-24.3.02.05-0053 | Трубы напорные из термостабилизированного полипропилена PP-RCT, армированные стекловолокном, для систем водоснабжения и отопления, номинальное давление 2,5 МПа, SDR9, размеры 32х3,6 мм |  |  |  | м | 3.075 | 1 | 3.075 | 448.92 | 1.41 | 632.98 |  | 1946.41 | [21 empty] | Трубы напорные из термостабилизированного полипропилена PP-RCT, армированные стекловолокном, для систем водоснабжения и отопления, номинальное давление 2,5 МПа, SDR9, размеры 32х3,6 мм
|  | Всего по позиции |  |  |  | 12: 1946.41 | [26 empty] | Всего по позиции
79 | ФСБЦ-24.1.02.01-0005 | Хомут металлический оцинкованный с одним быстродействующим замком и резиновым профилем для крепления трубопроводов, гайка крепления М8, диаметр от 32 до 37 мм |  |  |  | шт | 3 | 1 | 3 | 50.59 | 1.42 | 71.84 |  | 215.52 | [21 empty] | Хомут металлический оцинкованный с одним быстродействующим замком и резиновым профилем для крепления трубопроводов, гайка крепления М8, диаметр от 32 до 37 мм
|  | Всего по позиции |  |  |  | 12: 215.52 | [26 empty] | Всего по позиции
№8 Коридор | [45 empty] | №8 Коридор
80 | ГЭСНр65-02-003-04 | Разборка трубопроводов из водогазопроводных труб в зданиях и сооружениях на сварке диаметром: до 50 мм |  |  |  | 4: 100 м; 5: 0.01; 6: 1; 7: 0.01 | [21 empty] | Разборка трубопроводов из водогазопроводных труб в зданиях и сооружениях на сварке диаметром: до 50 мм
| 1 | ОТ(ЗТ) |  |  |  | 4: чел.-ч; 7: 0.436; 12: 239.12 | [22 empty] | ОТ(ЗТ)
| 1-100-30 | Средний разряд работы 3,0 |  |  |  | 4: чел.-ч; 5: 43.6; 7: 0.436; 10: 548.45; 12: 239.12 | [23 empty] | Средний разряд работы 3,0
| 2 | ЭМ |  |  |  | 12: 0.31 | [22 empty] | ЭМ
| 91.17.04-042 | Аппараты для газовой сварки и резки |  |  |  | маш.-ч | 5.45 |  | 0.0545 | 4.35 | 1.29 | 5.61 |  | 0.31 | [23 empty] | Аппараты для газовой сварки и резки
| 4 | М |  |  |  | 12: 1.91 | [22 empty] | М
| 01.3.02.03-0001 | Ацетилен газообразный технический |  |  |  | м3 | 0.15 |  | 0.0015 | 340.41 | 1.84 | 626.35 |  | 0.94 | [23 empty] | Ацетилен газообразный технический
| 01.3.02.08-0001 | Кислород газообразный технический |  |  |  | 4: м3; 5: 1.09; 7: 0.0109; 10: 89.25; 12: 0.97 | [23 empty] | Кислород газообразный технический
|  | Итого прямые затраты |  |  |  | 12: 241.34 | [24 empty] | Итого прямые затраты
|  | ФОТ |  |  |  | 12: 239.12 | [25 empty] | ФОТ
| Пр/812-099.1-1 | НР Внутренние санитарно-технические работы: демонтаж и разборка (ремонтно-строительные) |  |  |  | 4: %; 5: 87; 7: 87; 12: 208.03 | [25 empty] | НР Внутренние санитарно-технические работы: демонтаж и разборка (ремонтно-строительные)
| Пр/774-099.1 | СП Внутренние санитарно-технические работы: демонтаж и разборка (ремонтно-строительные) |  |  |  | 4: %; 5: 44; 7: 44; 12: 105.21 | [25 empty] | СП Внутренние санитарно-технические работы: демонтаж и разборка (ремонтно-строительные)
|  | Всего по позиции |  |  |  | 10: 55458; 12: 554.58 | [26 empty] | Всего по позиции
81 | ГЭСН46-03-013-47 | Сверление горизонтальных отверстий в бетонных конструкциях стен перфоратором глубиной 200 мм диаметром: свыше 25 мм до 32 мм |  |  |  | 4: 100 отверстий; 5: 0.01; 6: 1; 7: 0.01 | [21 empty] | Сверление горизонтальных отверстий в бетонных конструкциях стен перфоратором глубиной 200 мм диаметром: свыше 25 мм до 32 мм
| 1 | ОТ(ЗТ) |  |  |  | 4: чел.-ч; 7: 0.0814; 12: 44.64 | [22 empty] | ОТ(ЗТ)
| 1-100-30 | Средний разряд работы 3,0 |  |  |  | 4: чел.-ч; 5: 8.14; 7: 0.0814; 10: 548.45; 12: 44.64 | [23 empty] | Средний разряд работы 3,0
| 4 | М |  |  |  | 12: 0.75 | [22 empty] | М
| 01.7.03.04-0001 | Электроэнергия |  |  |  | 4: кВт-ч; 5: 9.48; 7: 0.0948; 10: 7.91; 12: 0.75 | [23 empty] | Электроэнергия
П,Н | 01.7.17.09 | Сверла, буры |  |  |  | 4: шт; 5: 0; 7: 0 | [32 empty] | Сверла, буры
|  | Итого прямые затраты |  |  |  | 12: 45.39 | [24 empty] | Итого прямые затраты
|  | ФОТ |  |  |  | 12: 44.64 | [25 empty] | ФОТ
| Пр/812-040.1-1 | НР Работы по реконструкции зданий и сооружений: усиление и замена существующих конструкций, возведение отдельных конструктивных элементов |  |  |  | 4: %; 5: 103; 7: 103; 12: 45.98 | [25 empty] | НР Работы по реконструкции зданий и сооружений: усиление и замена существующих конструкций, возведение отдельных конструктивных элементов
| Пр/774-040.1 | СП Работы по реконструкции зданий и сооружений: усиление и замена существующих конструкций, возведение отдельных конструктивных элементов |  |  |  | 4: %; 5: 59; 7: 59; 12: 26.34 | [25 empty] | СП Работы по реконструкции зданий и сооружений: усиление и замена существующих конструкций, возведение отдельных конструктивных элементов
|  | Всего по позиции |  |  |  | 10: 11771; 12: 117.71 | [26 empty] | Всего по позиции
83 | ГЭСН16-04-005-02 | Прокладка внутренних трубопроводов водоснабжения и отопления из многослойных полипропиленовых труб, из заранее собранных узлов, наружным диаметром: 25 мм |  |  |  | 4: 100 м; 5: 0.01; 6: 1; 7: 0.01 | [21 empty] | Прокладка внутренних трубопроводов водоснабжения и отопления из многослойных полипропиленовых труб, из заранее собранных узлов, наружным диаметром: 25 мм
| 421/пр_2020_п.58_пп.б | При применении сметных норм, включенных в сборники ГЭСН (ФЕР, ТЕР), аналогичных технологическим процессам в новом строительстве, в том числе по возведению новых конструктивных элементов ОЗП=1,15; ЭМ=1,25 к расх.; ЗПМ=1,25; ТЗ=1,15; ТЗМ=1,25 | [45 empty] | При применении сметных норм, включенных в сборники ГЭСН (ФЕР, ТЕР), аналогичных технологическим процессам в новом строительстве, в том числе по возведению новых конструктивных элементов ОЗП=1,15; ЭМ=1,25 к расх.; ЗПМ=1,25; ТЗ=1,15; ТЗМ=1,25
| 1 | ОТ(ЗТ) |  |  |  | 4: чел.-ч; 7: 0.15157; 12: 91.51 | [22 empty] | ОТ(ЗТ)
| 1-100-38 | Средний разряд работы 3,8 |  |  |  | чел.-ч | 13.18 | 1.15 | 0.15157 |  |  | 603.75 |  | 91.51 | [23 empty] | Средний разряд работы 3,8
| 2 | ЭМ |  |  |  | 12: 0.75 | [22 empty] | ЭМ
|  | ОТм(ЗТм) |  |  |  | 4: чел.-ч; 7: 0.0005; 12: 0.33 | [22 empty] | ОТм(ЗТм)
| 91.05.01-017 | Краны башенные, грузоподъемность 8 т |  |  |  | маш.-ч | 0.01 | 1.25 | 0.000125 |  |  | 1095.9 |  | 0.14 | [23 empty] | Краны башенные, грузоподъемность 8 т
| 4-100-060 | ОТм(Зтм) Средний разряд машинистов 6 |  |  |  | чел.-ч | 0.01 | 1.25 | 0.000125 |  |  | 829.58 |  | 0.1 | [34 empty] | ОТм(Зтм) Средний разряд машинистов 6
| 91.10.09-011 | Установки для гидравлических испытаний трубопроводов, давление нагнетания низкое 0,1 МПа (1 кгс/см2), высокое 10 МПа (100 кгс/см2) |  |  |  | маш.-ч | 1.27 | 1.25 | 0.015875 | 14.13 | 1.54 | 21.76 |  | 0.35 | [23 empty] | Установки для гидравлических испытаний трубопроводов, давление нагнетания низкое 0,1 МПа (1 кгс/см2), высокое 10 МПа (100 кгс/см2)
| 91.14.02-001 | Автомобили бортовые, грузоподъемность до 5 т |  |  |  | маш.-ч | 0.03 | 1.25 | 0.000375 |  |  | 680.3 |  | 0.26 | [23 empty] | Автомобили бортовые, грузоподъемность до 5 т
| 4-100-040 | ОТм(Зтм) Средний разряд машинистов 4 |  |  |  | чел.-ч | 0.03 | 1.25 | 0.000375 |  |  | 617.58 |  | 0.23 | [34 empty] | ОТм(Зтм) Средний разряд машинистов 4
| 4 | М |  |  |  | 12: 5.72 | [22 empty] | М
| 01.7.03.01-0001 | Вода |  |  |  | 4: м3; 5: 0.4578; 7: 0.004578; 10: 43.11; 12: 0.2 | [23 empty] | Вода
| 01.7.03.04-0001 | Электроэнергия |  |  |  | 4: кВт-ч; 5: 2.316; 7: 0.02316; 10: 7.91; 12: 0.18 | [23 empty] | Электроэнергия
| 01.7.15.07-0025 | Дюбели полиэтиленовые распорные, диаметр 10 мм, длина 40 мм |  |  |  | 1000 шт | 0.143 |  | 0.00143 | 584.14 | 1.26 | 736.02 |  | 1.05 | [23 empty] | Дюбели полиэтиленовые распорные, диаметр 10 мм, длина 40 мм
| 01.7.15.12-0031 | Шпильки стальные оцинкованные резьбовые, диаметр резьбы М10, длина 100 мм |  |  |  | т | 0.00272 |  | 2.72e-05 | 150361.36 | 1.05 | 157879.43 |  | 4.29 | [23 empty] | Шпильки стальные оцинкованные резьбовые, диаметр резьбы М10, длина 100 мм
П,Н | 01.7.17.09 | Буры |  |  |  | 4: шт; 5: 0; 7: 0 | [32 empty] | Буры
П,Н | 18.1.09.06 | Арматура муфтовая |  |  |  | 4: шт; 5: 0; 7: 0 | [32 empty] | Арматура муфтовая
Н | 24.1.02.01 | Хомуты для крепления труб |  |  |  | 4: 10 шт; 5: 14.3; 7: 0.143 | [32 empty] | Хомуты для крепления труб
Н | 24.3.02.05 | Труба напорная из полипропилена |  |  |  | 4: м; 5: 102.5; 7: 1.025 | [32 empty] | Труба напорная из полипропилена
П,Н | 24.3.05.19 | Фасонные и соединительные части |  |  |  | 4: шт; 5: 0; 7: 0 | [32 empty] | Фасонные и соединительные части
|  | Итого прямые затраты |  |  |  | 12: 98.31 | [24 empty] | Итого прямые затраты
|  | ФОТ |  |  |  | 12: 91.84 | [25 empty] | ФОТ
| Пр/812-016.0-1, Приказ № 812/пр от 21.12.2020 п.25 | НР Сантехнические работы - внутренние (трубопроводы, водопровод, канализация, отопление, газоснабжение, вентиляция и кондиционирование воздуха) |  |  |  | 4: %; 5: 121; 6: 0.9; 7: 108.9; 12: 100.01 | [25 empty] | НР Сантехнические работы - внутренние (трубопроводы, водопровод, канализация, отопление, газоснабжение, вентиляция и кондиционирование воздуха)
| Пр/774-016.0, Приказ № 774/пр от 11.12.2020 п.16 | СП Сантехнические работы - внутренние (трубопроводы, водопровод, канализация, отопление, газоснабжение, вентиляция и кондиционирование воздуха) |  |  |  | 4: %; 5: 72; 6: 0.85; 7: 61.2; 12: 56.21 | [25 empty] | СП Сантехнические работы - внутренние (трубопроводы, водопровод, канализация, отопление, газоснабжение, вентиляция и кондиционирование воздуха)
|  | Всего по позиции |  |  |  | 10: 25453; 12: 254.53 | [26 empty] | Всего по позиции
84 | ФСБЦ-24.3.02.05-0052 | Трубы напорные из термостабилизированного полипропилена PP-RCT, армированные стекловолокном, для систем водоснабжения и отопления, номинальное давление 2,0 МПа, SDR7,4, размеры 25х3,5 мм |  |  |  | м | 1.025 | 1 | 1.025 | 187.59 | 1.41 | 264.5 |  | 271.11 | [21 empty] | Трубы напорные из термостабилизированного полипропилена PP-RCT, армированные стекловолокном, для систем водоснабжения и отопления, номинальное давление 2,0 МПа, SDR7,4, размеры 25х3,5 мм
|  | Всего по позиции |  |  |  | 12: 271.11 | [26 empty] | Всего по позиции
85 | ФСБЦ-24.1.02.01-0004 | Хомут металлический оцинкованный с одним быстродействующим замком и резиновым профилем для крепления трубопроводов, гайка крепления М8, диаметр от 25 до 30 мм |  |  |  | шт | 1 | 1 | 1 | 45.93 | 1.42 | 65.22 |  | 65.22 | [21 empty] | Хомут металлический оцинкованный с одним быстродействующим замком и резиновым профилем для крепления трубопроводов, гайка крепления М8, диаметр от 25 до 30 мм
|  | Всего по позиции |  |  |  | 12: 65.22 | [26 empty] | Всего по позиции
82 | ГЭСН16-04-006-02 | Сборка узла трубопровода водоснабжения и отопления из многослойного полипропилена, армированного стекловолокном, раструбная сварка, наружный диаметр: 25 мм |  |  |  | 4: 100 соединений; 5: 0.08; 6: 1; 7: 0.08 | [21 empty] | Сборка узла трубопровода водоснабжения и отопления из многослойного полипропилена, армированного стекловолокном, раструбная сварка, наружный диаметр: 25 мм
| 421/пр_2020_п.58_пп.б | При применении сметных норм, включенных в сборники ГЭСН (ФЕР, ТЕР), аналогичных технологическим процессам в новом строительстве, в том числе по возведению новых конструктивных элементов ОЗП=1,15; ЭМ=1,25 к расх.; ЗПМ=1,25; ТЗ=1,15; ТЗМ=1,25 | [45 empty] | При применении сметных норм, включенных в сборники ГЭСН (ФЕР, ТЕР), аналогичных технологическим процессам в новом строительстве, в том числе по возведению новых конструктивных элементов ОЗП=1,15; ЭМ=1,25 к расх.; ЗПМ=1,25; ТЗ=1,15; ТЗМ=1,25
| 1 | ОТ(ЗТ) |  |  |  | 4: чел.-ч; 7: 0.21528; 12: 140.89 | [22 empty] | ОТ(ЗТ)
| 1-100-44 | Средний разряд работы 4,4 |  |  |  | чел.-ч | 2.34 | 1.15 | 0.21528 |  |  | 654.45 |  | 140.89 | [23 empty] | Средний разряд работы 4,4
| 4 | М |  |  |  | 12: 2.21 | [22 empty] | М
| 01.7.03.04-0001 | Электроэнергия |  |  |  | 4: кВт-ч; 5: 3.5; 7: 0.28; 10: 7.91; 12: 2.21 | [23 empty] | Электроэнергия
|  | Итого прямые затраты |  |  |  | 12: 143.1 | [24 empty] | Итого прямые затраты
|  | ФОТ |  |  |  | 12: 140.89 | [25 empty] | ФОТ
| Пр/812-016.0-1, Приказ № 812/пр от 21.12.2020 п.25 | НР Сантехнические работы - внутренние (трубопроводы, водопровод, канализация, отопление, газоснабжение, вентиляция и кондиционирование воздуха) |  |  |  | 4: %; 5: 121; 6: 0.9; 7: 108.9; 12: 153.43 | [25 empty] | НР Сантехнические работы - внутренние (трубопроводы, водопровод, канализация, отопление, газоснабжение, вентиляция и кондиционирование воздуха)
| Пр/774-016.0, Приказ № 774/пр от 11.12.2020 п.16 | СП Сантехнические работы - внутренние (трубопроводы, водопровод, канализация, отопление, газоснабжение, вентиляция и кондиционирование воздуха) |  |  |  | 4: %; 5: 72; 6: 0.85; 7: 61.2; 12: 86.22 | [25 empty] | СП Сантехнические работы - внутренние (трубопроводы, водопровод, канализация, отопление, газоснабжение, вентиляция и кондиционирование воздуха)
|  | Всего по позиции |  |  |  | 10: 4784.38; 12: 382.75 | [26 empty] | Всего по позиции
86 | ФСБЦ-24.3.05.16-0132 | Угольник 90° из полипропилена PP-R, наружный диаметр 25 мм |  |  |  | шт | 2 | 1 | 2 | 6.95 | 1.41 | 9.8 |  | 19.6 | [21 empty] | Угольник 90° из полипропилена PP-R, наружный диаметр 25 мм
|  | Всего по позиции |  |  |  | 12: 19.6 | [26 empty] | Всего по позиции
87.1 | ФСБЦ-24.3.05.07-0152 | Муфта полипропиленовая соединительная, номинальный наружный диаметр 25 мм |  |  |  | шт | 2 | 1 | 2 | 6.79 | 1.41 | 9.57 |  | 19.14 | [21 empty] | Муфта полипропиленовая соединительная, номинальный наружный диаметр 25 мм
|  | Всего по позиции |  |  |  | 12: 19.14 | [26 empty] | Всего по позиции
№1 Подсобное помещение | [45 empty] | №1 Подсобное помещение
88 | ГЭСНр65-02-003-04 | Разборка трубопроводов из водогазопроводных труб в зданиях и сооружениях на сварке диаметром: до 50 мм |  |  |  | 4: 100 м; 5: 0.14; 6: 1; 7: 0.14 | [21 empty] | Разборка трубопроводов из водогазопроводных труб в зданиях и сооружениях на сварке диаметром: до 50 мм
| 1 | ОТ(ЗТ) |  |  |  | 4: чел.-ч; 7: 6.104; 12: 3347.74 | [22 empty] | ОТ(ЗТ)
| 1-100-30 | Средний разряд работы 3,0 |  |  |  | 4: чел.-ч; 5: 43.6; 7: 6.104; 10: 548.45; 12: 3347.74 | [23 empty] | Средний разряд работы 3,0
| 2 | ЭМ |  |  |  | 12: 4.28 | [22 empty] | ЭМ
| 91.17.04-042 | Аппараты для газовой сварки и резки |  |  |  | маш.-ч | 5.45 |  | 0.763 | 4.35 | 1.29 | 5.61 |  | 4.28 | [23 empty] | Аппараты для газовой сварки и резки
| 4 | М |  |  |  | 12: 26.77 | [22 empty] | М
| 01.3.02.03-0001 | Ацетилен газообразный технический |  |  |  | м3 | 0.15 |  | 0.021 | 340.41 | 1.84 | 626.35 |  | 13.15 | [23 empty] | Ацетилен газообразный технический
| 01.3.02.08-0001 | Кислород газообразный технический |  |  |  | 4: м3; 5: 1.09; 7: 0.1526; 10: 89.25; 12: 13.62 | [23 empty] | Кислород газообразный технический
|  | Итого прямые затраты |  |  |  | 12: 3378.79 | [24 empty] | Итого прямые затраты
|  | ФОТ |  |  |  | 12: 3347.74 | [25 empty] | ФОТ
| Пр/812-099.1-1 | НР Внутренние санитарно-технические работы: демонтаж и разборка (ремонтно-строительные) |  |  |  | 4: %; 5: 87; 7: 87; 12: 2912.53 | [25 empty] | НР Внутренние санитарно-технические работы: демонтаж и разборка (ремонтно-строительные)
| Пр/774-099.1 | СП Внутренние санитарно-технические работы: демонтаж и разборка (ремонтно-строительные) |  |  |  | 4: %; 5: 44; 7: 44; 12: 1473.01 | [25 empty] | СП Внутренние санитарно-технические работы: демонтаж и разборка (ремонтно-строительные)
|  | Всего по позиции |  |  |  | 10: 55459.5; 12: 7764.33 | [26 empty] | Всего по позиции
90 | ГЭСН16-04-005-02 | Прокладка внутренних трубопроводов водоснабжения и отопления из многослойных полипропиленовых труб, из заранее собранных узлов, наружным диаметром: 25 мм |  |  |  | 4: 100 м; 5: 0.14; 6: 1; 7: 0.14 | [21 empty] | Прокладка внутренних трубопроводов водоснабжения и отопления из многослойных полипропиленовых труб, из заранее собранных узлов, наружным диаметром: 25 мм
| 421/пр_2020_п.58_пп.б | При применении сметных норм, включенных в сборники ГЭСН (ФЕР, ТЕР), аналогичных технологическим процессам в новом строительстве, в том числе по возведению новых конструктивных элементов ОЗП=1,15; ЭМ=1,25 к расх.; ЗПМ=1,25; ТЗ=1,15; ТЗМ=1,25 | [45 empty] | При применении сметных норм, включенных в сборники ГЭСН (ФЕР, ТЕР), аналогичных технологическим процессам в новом строительстве, в том числе по возведению новых конструктивных элементов ОЗП=1,15; ЭМ=1,25 к расх.; ЗПМ=1,25; ТЗ=1,15; ТЗМ=1,25
| 1 | ОТ(ЗТ) |  |  |  | 4: чел.-ч; 7: 2.122; 12: 1281.15 | [22 empty] | ОТ(ЗТ)
| 1-100-38 | Средний разряд работы 3,8 |  |  |  | чел.-ч | 13.18 | 1.15 | 2.122 |  |  | 603.75 |  | 1281.15 | [23 empty] | Средний разряд работы 3,8
| 2 | ЭМ |  |  |  | 12: 10.33 | [22 empty] | ЭМ
|  | ОТм(ЗТм) |  |  |  | 4: чел.-ч; 7: 0.007; 12: 4.69 | [22 empty] | ОТм(ЗТм)
| 91.05.01-017 | Краны башенные, грузоподъемность 8 т |  |  |  | маш.-ч | 0.01 | 1.25 | 0.00175 |  |  | 1095.9 |  | 1.92 | [23 empty] | Краны башенные, грузоподъемность 8 т
| 4-100-060 | ОТм(Зтм) Средний разряд машинистов 6 |  |  |  | чел.-ч | 0.01 | 1.25 | 0.00175 |  |  | 829.58 |  | 1.45 | [34 empty] | ОТм(Зтм) Средний разряд машинистов 6
| 91.10.09-011 | Установки для гидравлических испытаний трубопроводов, давление нагнетания низкое 0,1 МПа (1 кгс/см2), высокое 10 МПа (100 кгс/см2) |  |  |  | маш.-ч | 1.27 | 1.25 | 0.22225 | 14.13 | 1.54 | 21.76 |  | 4.84 | [23 empty] | Установки для гидравлических испытаний трубопроводов, давление нагнетания низкое 0,1 МПа (1 кгс/см2), высокое 10 МПа (100 кгс/см2)
| 91.14.02-001 | Автомобили бортовые, грузоподъемность до 5 т |  |  |  | маш.-ч | 0.03 | 1.25 | 0.00525 |  |  | 680.3 |  | 3.57 | [23 empty] | Автомобили бортовые, грузоподъемность до 5 т
| 4-100-040 | ОТм(Зтм) Средний разряд машинистов 4 |  |  |  | чел.-ч | 0.03 | 1.25 | 0.00525 |  |  | 617.58 |  | 3.24 | [34 empty] | ОТм(Зтм) Средний разряд машинистов 4
| 4 | М |  |  |  | 12: 80.18 | [22 empty] | М
| 01.7.03.01-0001 | Вода |  |  |  | 4: м3; 5: 0.4578; 7: 0.064092; 10: 43.11; 12: 2.76 | [23 empty] | Вода
| 01.7.03.04-0001 | Электроэнергия |  |  |  | 4: кВт-ч; 5: 2.316; 7: 0.32424; 10: 7.91; 12: 2.56 | [23 empty] | Электроэнергия
| 01.7.15.07-0025 | Дюбели полиэтиленовые распорные, диаметр 10 мм, длина 40 мм |  |  |  | 1000 шт | 0.143 |  | 0.02002 | 584.14 | 1.26 | 736.02 |  | 14.74 | [23 empty] | Дюбели полиэтиленовые распорные, диаметр 10 мм, длина 40 мм
| 01.7.15.12-0031 | Шпильки стальные оцинкованные резьбовые, диаметр резьбы М10, длина 100 мм |  |  |  | т | 0.00272 |  | 0.0003808 | 150361.36 | 1.05 | 157879.43 |  | 60.12 | [23 empty] | Шпильки стальные оцинкованные резьбовые, диаметр резьбы М10, длина 100 мм
П,Н | 01.7.17.09 | Буры |  |  |  | 4: шт; 5: 0; 7: 0 | [32 empty] | Буры
П,Н | 18.1.09.06 | Арматура муфтовая |  |  |  | 4: шт; 5: 0; 7: 0 | [32 empty] | Арматура муфтовая
Н | 24.1.02.01 | Хомуты для крепления труб |  |  |  | 4: 10 шт; 5: 14.3; 7: 2.002 | [32 empty] | Хомуты для крепления труб
Н | 24.3.02.05 | Труба напорная из полипропилена |  |  |  | 4: м; 5: 102.5; 7: 14.35 | [32 empty] | Труба напорная из полипропилена
П,Н | 24.3.05.19 | Фасонные и соединительные части |  |  |  | 4: шт; 5: 0; 7: 0 | [32 empty] | Фасонные и соединительные части
|  | Итого прямые затраты |  |  |  | 12: 1376.35 | [24 empty] | Итого прямые затраты
|  | ФОТ |  |  |  | 12: 1285.84 | [25 empty] | ФОТ
| Пр/812-016.0-1, Приказ № 812/пр от 21.12.2020 п.25 | НР Сантехнические работы - внутренние (трубопроводы, водопровод, канализация, отопление, газоснабжение, вентиляция и кондиционирование воздуха) |  |  |  | 4: %; 5: 121; 6: 0.9; 7: 108.9; 12: 1400.28 | [25 empty] | НР Сантехнические работы - внутренние (трубопроводы, водопровод, канализация, отопление, газоснабжение, вентиляция и кондиционирование воздуха)
| Пр/774-016.0, Приказ № 774/пр от 11.12.2020 п.16 | СП Сантехнические работы - внутренние (трубопроводы, водопровод, канализация, отопление, газоснабжение, вентиляция и кондиционирование воздуха) |  |  |  | 4: %; 5: 72; 6: 0.85; 7: 61.2; 12: 786.93 | [25 empty] | СП Сантехнические работы - внутренние (трубопроводы, водопровод, канализация, отопление, газоснабжение, вентиляция и кондиционирование воздуха)
|  | Всего по позиции |  |  |  | 10: 25454; 12: 3563.56 | [26 empty] | Всего по позиции
91 | ФСБЦ-24.3.02.05-0052 | Трубы напорные из термостабилизированного полипропилена PP-RCT, армированные стекловолокном, для систем водоснабжения и отопления, номинальное давление 2,0 МПа, SDR7,4, размеры 25х3,5 мм |  |  |  | м | 14.35 | 1 | 14.35 | 187.59 | 1.41 | 264.5 |  | 3795.58 | [21 empty] | Трубы напорные из термостабилизированного полипропилена PP-RCT, армированные стекловолокном, для систем водоснабжения и отопления, номинальное давление 2,0 МПа, SDR7,4, размеры 25х3,5 мм
|  | Всего по позиции |  |  |  | 12: 3795.58 | [26 empty] | Всего по позиции
92 | ФСБЦ-24.1.02.01-0004 | Хомут металлический оцинкованный с одним быстродействующим замком и резиновым профилем для крепления трубопроводов, гайка крепления М8, диаметр от 25 до 30 мм |  |  |  | шт | 20 | 1 | 20 | 45.93 | 1.42 | 65.22 |  | 1304.4 | [21 empty] | Хомут металлический оцинкованный с одним быстродействующим замком и резиновым профилем для крепления трубопроводов, гайка крепления М8, диаметр от 25 до 30 мм
|  | Всего по позиции |  |  |  | 12: 1304.4 | [26 empty] | Всего по позиции
89 | ГЭСН16-04-006-02 | Сборка узла трубопровода водоснабжения и отопления из многослойного полипропилена, армированного стекловолокном, раструбная сварка, наружный диаметр: 25 мм |  |  |  | 4: 100 соединений; 5: 0.34; 6: 1; 7: 0.34 | [21 empty] | Сборка узла трубопровода водоснабжения и отопления из многослойного полипропилена, армированного стекловолокном, раструбная сварка, наружный диаметр: 25 мм
| 421/пр_2020_п.58_пп.б | При применении сметных норм, включенных в сборники ГЭСН (ФЕР, ТЕР), аналогичных технологическим процессам в новом строительстве, в том числе по возведению новых конструктивных элементов ОЗП=1,15; ЭМ=1,25 к расх.; ЗПМ=1,25; ТЗ=1,15; ТЗМ=1,25 | [45 empty] | При применении сметных норм, включенных в сборники ГЭСН (ФЕР, ТЕР), аналогичных технологическим процессам в новом строительстве, в том числе по возведению новых конструктивных элементов ОЗП=1,15; ЭМ=1,25 к расх.; ЗПМ=1,25; ТЗ=1,15; ТЗМ=1,25
| 1 | ОТ(ЗТ) |  |  |  | 4: чел.-ч; 7: 0.91494; 12: 598.78 | [22 empty] | ОТ(ЗТ)
| 1-100-44 | Средний разряд работы 4,4 |  |  |  | чел.-ч | 2.34 | 1.15 | 0.91494 |  |  | 654.45 |  | 598.78 | [23 empty] | Средний разряд работы 4,4
| 4 | М |  |  |  | 12: 9.41 | [22 empty] | М
| 01.7.03.04-0001 | Электроэнергия |  |  |  | 4: кВт-ч; 5: 3.5; 7: 1.19; 10: 7.91; 12: 9.41 | [23 empty] | Электроэнергия
|  | Итого прямые затраты |  |  |  | 12: 608.19 | [24 empty] | Итого прямые затраты
|  | ФОТ |  |  |  | 12: 598.78 | [25 empty] | ФОТ
| Пр/812-016.0-1, Приказ № 812/пр от 21.12.2020 п.25 | НР Сантехнические работы - внутренние (трубопроводы, водопровод, канализация, отопление, газоснабжение, вентиляция и кондиционирование воздуха) |  |  |  | 4: %; 5: 121; 6: 0.9; 7: 108.9; 12: 652.07 | [25 empty] | НР Сантехнические работы - внутренние (трубопроводы, водопровод, канализация, отопление, газоснабжение, вентиляция и кондиционирование воздуха)
| Пр/774-016.0, Приказ № 774/пр от 11.12.2020 п.16 | СП Сантехнические работы - внутренние (трубопроводы, водопровод, канализация, отопление, газоснабжение, вентиляция и кондиционирование воздуха) |  |  |  | 4: %; 5: 72; 6: 0.85; 7: 61.2; 12: 366.45 | [25 empty] | СП Сантехнические работы - внутренние (трубопроводы, водопровод, канализация, отопление, газоснабжение, вентиляция и кондиционирование воздуха)
|  | Всего по позиции |  |  |  | 10: 4784.44; 12: 1626.71 | [26 empty] | Всего по позиции
93.1 | ФСБЦ-24.3.05.07-0152 | Муфта полипропиленовая соединительная, номинальный наружный диаметр 25 мм |  |  |  | шт | 6 | 1 | 6 | 6.79 | 1.41 | 9.57 |  | 57.42 | [21 empty] | Муфта полипропиленовая соединительная, номинальный наружный диаметр 25 мм
|  | Всего по позиции |  |  |  | 12: 57.42 | [26 empty] | Всего по позиции
94 | ФСБЦ-24.3.05.07-0084 | Муфта полипропиленовая комбинированная, с наружной резьбой, номинальный наружный диаметр 25 мм, размер резьбы 1" |  |  |  | шт | 4 | 1 | 4 | 135.44 | 1.41 | 190.97 |  | 763.88 | [21 empty] | Муфта полипропиленовая комбинированная, с наружной резьбой, номинальный наружный диаметр 25 мм, размер резьбы 1"
|  | Всего по позиции |  |  |  | 12: 763.88 | [26 empty] | Всего по позиции
101 | ФСБЦ-24.3.05.15-0192 | Тройник полипропиленовый, диаметр 25 мм |  |  |  | шт | 2 | 1 | 2 | 8.29 | 1.41 | 11.69 |  | 23.38 | [21 empty] | Тройник полипропиленовый, диаметр 25 мм
|  | Всего по позиции |  |  |  | 12: 23.38 | [26 empty] | Всего по позиции
99 | ФСБЦ-18.1.09.07-0022 | Кран шаровой полипропиленовой, присоединение к трубопроводу под приварку, номинальное давление 2,0 МПа, номинальный диаметр 25 мм |  |  |  | шт | 4 | 1 | 4 | 130.78 | 1.35 | 176.55 |  | 706.2 | [21 empty] | Кран шаровой полипропиленовой, присоединение к трубопроводу под приварку, номинальное давление 2,0 МПа, номинальный диаметр 25 мм
|  | Всего по позиции |  |  |  | 12: 706.2 | [26 empty] | Всего по позиции
95 | ГЭСНр65-02-008-01 | Демонтаж: радиаторов весом до 80 кг |  |  |  | 4: 100 шт; 5: 0.02; 6: 1; 7: 0.02 | [21 empty] | Демонтаж: радиаторов весом до 80 кг
| 1 | ОТ(ЗТ) |  |  |  | 4: чел.-ч; 7: 2.2; 12: 1115.33 | [22 empty] | ОТ(ЗТ)
| 1-100-21 | Средний разряд работы 2,1 |  |  |  | 4: чел.-ч; 5: 110; 7: 2.2; 10: 506.97; 12: 1115.33 | [23 empty] | Средний разряд работы 2,1
| 2 | ЭМ |  |  |  | 12: 2.73 | [22 empty] | ЭМ
|  | ОТм(ЗТм) |  |  |  | 4: чел.-ч; 7: 0.0448; 12: 24.57 | [22 empty] | ОТм(ЗТм)
| 91.06.06-048 | Подъемники одномачтовые, грузоподъемность до 500 кг, высота подъема 45 м |  |  |  | маш.-ч | 2.24 |  | 0.0448 | 37.32 | 1.63 | 60.83 |  | 2.73 | [23 empty] | Подъемники одномачтовые, грузоподъемность до 500 кг, высота подъема 45 м
| 4-100-030 | ОТм(Зтм) Средний разряд машинистов 3 |  |  |  | 4: чел.-ч; 5: 2.24; 7: 0.0448; 10: 548.45; 12: 24.57 | [34 empty] | ОТм(Зтм) Средний разряд машинистов 3
|  | Итого прямые затраты |  |  |  | 12: 1142.63 | [24 empty] | Итого прямые затраты
|  | ФОТ |  |  |  | 12: 1139.9 | [25 empty] | ФОТ
| Пр/812-099.1-1 | НР Внутренние санитарно-технические работы: демонтаж и разборка (ремонтно-строительные) |  |  |  | 4: %; 5: 87; 7: 87; 12: 991.71 | [25 empty] | НР Внутренние санитарно-технические работы: демонтаж и разборка (ремонтно-строительные)
| Пр/774-099.1 | СП Внутренние санитарно-технические работы: демонтаж и разборка (ремонтно-строительные) |  |  |  | 4: %; 5: 44; 7: 44; 12: 501.56 | [25 empty] | СП Внутренние санитарно-технические работы: демонтаж и разборка (ремонтно-строительные)
|  | Всего по позиции |  |  |  | 10: 131795; 12: 2635.9 | [26 empty] | Всего по позиции
96 | ГЭСН18-03-006-03 | Установка радиаторов алюминиевых и биметаллических с креплением к стене с числом секций: свыше 10 до 16 |  |  |  | 4: 100 шт; 5: 0.02; 6: 1; 7: 0.02 | [21 empty] | Установка радиаторов алюминиевых и биметаллических с креплением к стене с числом секций: свыше 10 до 16
| 421/пр_2020_п.58_пп.б | При применении сметных норм, включенных в сборники ГЭСН (ФЕР, ТЕР), аналогичных технологическим процессам в новом строительстве, в том числе по возведению новых конструктивных элементов ОЗП=1,15; ЭМ=1,25 к расх.; ЗПМ=1,25; ТЗ=1,15; ТЗМ=1,25 | [45 empty] | При применении сметных норм, включенных в сборники ГЭСН (ФЕР, ТЕР), аналогичных технологическим процессам в новом строительстве, в том числе по возведению новых конструктивных элементов ОЗП=1,15; ЭМ=1,25 к расх.; ЗПМ=1,25; ТЗ=1,15; ТЗМ=1,25
| 1 | ОТ(ЗТ) |  |  |  | 4: чел.-ч; 7: 1.7524; 12: 985.31 | [22 empty] | ОТ(ЗТ)
| 1-100-32 | Средний разряд работы 3,2 |  |  |  | чел.-ч | 76.19 | 1.15 | 1.7524 |  |  | 562.27 |  | 985.31 | [23 empty] | Средний разряд работы 3,2
| 2 | ЭМ |  |  |  | 12: 33.43 | [22 empty] | ЭМ
|  | ОТм(ЗТм) |  |  |  | 4: чел.-ч; 7: 0.03425; 12: 23.68 | [22 empty] | ОТм(ЗТм)
| 91.05.05-015 | Краны на автомобильном ходу, грузоподъемность 16 т |  |  |  | маш.-ч | 0.58 | 1.25 | 0.0145 |  |  | 1721.02 |  | 24.95 | [23 empty] | Краны на автомобильном ходу, грузоподъемность 16 т
| 4-100-060 | ОТм(Зтм) Средний разряд машинистов 6 |  |  |  | чел.-ч | 0.58 | 1.25 | 0.0145 |  |  | 829.58 |  | 12.03 | [34 empty] | ОТм(Зтм) Средний разряд машинистов 6
| 91.06.06-048 | Подъемники одномачтовые, грузоподъемность до 500 кг, высота подъема 45 м |  |  |  | маш.-ч | 0.32 | 1.25 | 0.008 | 37.32 | 1.63 | 60.83 |  | 0.49 | [23 empty] | Подъемники одномачтовые, грузоподъемность до 500 кг, высота подъема 45 м
| 4-100-030 | ОТм(Зтм) Средний разряд машинистов 3 |  |  |  | чел.-ч | 0.32 | 1.25 | 0.008 |  |  | 548.45 |  | 4.39 | [34 empty] | ОТм(Зтм) Средний разряд машинистов 3
| 91.14.02-001 | Автомобили бортовые, грузоподъемность до 5 т |  |  |  | маш.-ч | 0.47 | 1.25 | 0.01175 |  |  | 680.3 |  | 7.99 | [23 empty] | Автомобили бортовые, грузоподъемность до 5 т
| 4-100-040 | ОТм(Зтм) Средний разряд машинистов 4 |  |  |  | чел.-ч | 0.47 | 1.25 | 0.01175 |  |  | 617.58 |  | 7.26 | [34 empty] | ОТм(Зтм) Средний разряд машинистов 4
| 4 | М |  |  |  | 12: 1.25 | [22 empty] | М
| 01.7.03.04-0001 | Электроэнергия |  |  |  | 4: кВт-ч; 5: 5.3973; 7: 0.10795; 10: 7.91; 12: 0.85 | [23 empty] | Электроэнергия
| 01.7.17.09-1013 | Бур с наконечником из твердого сплава, с хвостовиком SDS-plus для ударного сверления отверстий в твердых материалах, общая длина 160 мм, диаметр 10 мм |  |  |  | шт | 0.2463 |  | 0.004926 | 64.96 | 1.24 | 80.55 |  | 0.4 | [23 empty] | Бур с наконечником из твердого сплава, с хвостовиком SDS-plus для ударного сверления отверстий в твердых материалах, общая длина 160 мм, диаметр 10 мм
Н | 18.5.08.05 | Кронштейны стальные анкерные с пластиковыми дюбелями для крепления радиаторов |  |  |  | 4: 100 шт; 5: 4; 7: 0.08 | [32 empty] | Кронштейны стальные анкерные с пластиковыми дюбелями для крепления радиаторов
Н | 18.5.10.04 | Радиаторы алюминиевые и биметаллические секционные |  |  |  | 4: шт; 5: 100; 7: 2 | [32 empty] | Радиаторы алюминиевые и биметаллические секционные
П,Н | 18.5.10.08 | Универсальные монтажные комплекты для радиаторов |  |  |  | 4: компл; 5: 0; 7: 0 | [32 empty] | Универсальные монтажные комплекты для радиаторов
|  | Итого прямые затраты |  |  |  | 12: 1043.67 | [24 empty] | Итого прямые затраты
|  | ФОТ |  |  |  | 12: 1008.99 | [25 empty] | ФОТ
| Пр/812-016.0-1, Приказ № 812/пр от 21.12.2020 п.25 | НР Сантехнические работы - внутренние (трубопроводы, водопровод, канализация, отопление, газоснабжение, вентиляция и кондиционирование воздуха) |  |  |  | 4: %; 5: 121; 6: 0.9; 7: 108.9; 12: 1098.79 | [25 empty] | НР Сантехнические работы - внутренние (трубопроводы, водопровод, канализация, отопление, газоснабжение, вентиляция и кондиционирование воздуха)
| Пр/774-016.0, Приказ № 774/пр от 11.12.2020 п.16 | СП Сантехнические работы - внутренние (трубопроводы, водопровод, канализация, отопление, газоснабжение, вентиляция и кондиционирование воздуха) |  |  |  | 4: %; 5: 72; 6: 0.85; 7: 61.2; 12: 617.5 | [25 empty] | СП Сантехнические работы - внутренние (трубопроводы, водопровод, канализация, отопление, газоснабжение, вентиляция и кондиционирование воздуха)
|  | Всего по позиции |  |  |  | 10: 137998; 12: 2759.96 | [26 empty] | Всего по позиции
97 | ФСБЦ-18.5.10.05-0246 | Радиатор биметаллический секционный с нижним подключением, количество секций 10, межосевое расстояние 500 мм, рабочее давление до 3 МПа, максимальная температура теплоносителя до 135 °C, тепловая мощность до 1,97 кВт |  |  |  | шт | 2 | 1 | 2 | 9237.79 | 1.2 | 11085.35 |  | 22170.7 | [21 empty] | Радиатор биметаллический секционный с нижним подключением, количество секций 10, межосевое расстояние 500 мм, рабочее давление до 3 МПа, максимальная температура теплоносителя до 135 °C, тепловая мощность до 1,97 кВт
|  | Всего по позиции |  |  |  | 12: 22170.7 | [26 empty] | Всего по позиции
98 | ФСБЦ-18.5.08.05-0022 | Кронштейны стальные одинарные усиленные, для крепления радиаторов, длина кронштейна 130 мм |  |  |  | 100 шт | 0.08 | 1 | 0.08 | 4205.09 | 1.1 | 4625.6 |  | 370.05 | [21 empty] | Кронштейны стальные одинарные усиленные, для крепления радиаторов, длина кронштейна 130 мм
|  | Всего по позиции |  |  |  | 12: 370.05 | [26 empty] | Всего по позиции
100 | ФСБЦ-18.5.10.08-0015 | Комплект монтажный для подключения алюминиевых и биметаллических радиаторов диаметром 1", диаметр подключаемой резьбы 1/2" |  |  |  | компл | 2 | 1 | 2 | 176.19 | 1.89 | 333 |  | 666 | [21 empty] | Комплект монтажный для подключения алюминиевых и биметаллических радиаторов диаметром 1", диаметр подключаемой резьбы 1/2"
|  | Всего по позиции |  |  |  | 12: 666 | [26 empty] | Всего по позиции
№24 Столовая | [45 empty] | №24 Столовая
102 | ГЭСНр65-02-003-04 | Разборка трубопроводов из водогазопроводных труб в зданиях и сооружениях на сварке диаметром: до 50 мм |  |  |  | 4: 100 м; 5: 0.29; 6: 1; 7: 0.29 | [21 empty] | Разборка трубопроводов из водогазопроводных труб в зданиях и сооружениях на сварке диаметром: до 50 мм
| 1 | ОТ(ЗТ) |  |  |  | 4: чел.-ч; 7: 12.644; 12: 6934.6 | [22 empty] | ОТ(ЗТ)
| 1-100-30 | Средний разряд работы 3,0 |  |  |  | 4: чел.-ч; 5: 43.6; 7: 12.644; 10: 548.45; 12: 6934.6 | [23 empty] | Средний разряд работы 3,0
| 2 | ЭМ |  |  |  | 12: 8.87 | [22 empty] | ЭМ
| 91.17.04-042 | Аппараты для газовой сварки и резки |  |  |  | маш.-ч | 5.45 |  | 1.5805 | 4.35 | 1.29 | 5.61 |  | 8.87 | [23 empty] | Аппараты для газовой сварки и резки
| 4 | М |  |  |  | 12: 55.46 | [22 empty] | М
| 01.3.02.03-0001 | Ацетилен газообразный технический |  |  |  | м3 | 0.15 |  | 0.0435 | 340.41 | 1.84 | 626.35 |  | 27.25 | [23 empty] | Ацетилен газообразный технический
| 01.3.02.08-0001 | Кислород газообразный технический |  |  |  | 4: м3; 5: 1.09; 7: 0.3161; 10: 89.25; 12: 28.21 | [23 empty] | Кислород газообразный технический
|  | Итого прямые затраты |  |  |  | 12: 6998.93 | [24 empty] | Итого прямые затраты
|  | ФОТ |  |  |  | 12: 6934.6 | [25 empty] | ФОТ
| Пр/812-099.1-1 | НР Внутренние санитарно-технические работы: демонтаж и разборка (ремонтно-строительные) |  |  |  | 4: %; 5: 87; 7: 87; 12: 6033.1 | [25 empty] | НР Внутренние санитарно-технические работы: демонтаж и разборка (ремонтно-строительные)
| Пр/774-099.1 | СП Внутренние санитарно-технические работы: демонтаж и разборка (ремонтно-строительные) |  |  |  | 4: %; 5: 44; 7: 44; 12: 3051.22 | [25 empty] | СП Внутренние санитарно-технические работы: демонтаж и разборка (ремонтно-строительные)
|  | Всего по позиции |  |  |  | 10: 55459.48; 12: 16083.25 | [26 empty] | Всего по позиции
104 | ГЭСН16-04-005-02 | Прокладка внутренних трубопроводов водоснабжения и отопления из многослойных полипропиленовых труб, из заранее собранных узлов, наружным диаметром: 25 мм |  |  |  | 4: 100 м; 5: 0.2; 6: 1; 7: 0.2 | [21 empty] | Прокладка внутренних трубопроводов водоснабжения и отопления из многослойных полипропиленовых труб, из заранее собранных узлов, наружным диаметром: 25 мм
| 421/пр_2020_п.58_пп.б | При применении сметных норм, включенных в сборники ГЭСН (ФЕР, ТЕР), аналогичных технологическим процессам в новом строительстве, в том числе по возведению новых конструктивных элементов ОЗП=1,15; ЭМ=1,25 к расх.; ЗПМ=1,25; ТЗ=1,15; ТЗМ=1,25 | [45 empty] | При применении сметных норм, включенных в сборники ГЭСН (ФЕР, ТЕР), аналогичных технологическим процессам в новом строительстве, в том числе по возведению новых конструктивных элементов ОЗП=1,15; ЭМ=1,25 к расх.; ЗПМ=1,25; ТЗ=1,15; ТЗМ=1,25
| 1 | ОТ(ЗТ) |  |  |  | 4: чел.-ч; 7: 3.0314; 12: 1830.21 | [22 empty] | ОТ(ЗТ)
| 1-100-38 | Средний разряд работы 3,8 |  |  |  | чел.-ч | 13.18 | 1.15 | 3.0314 |  |  | 603.75 |  | 1830.21 | [23 empty] | Средний разряд работы 3,8
| 2 | ЭМ |  |  |  | 12: 14.75 | [22 empty] | ЭМ
|  | ОТм(ЗТм) |  |  |  | 4: чел.-ч; 7: 0.01; 12: 6.7 | [22 empty] | ОТм(ЗТм)
| 91.05.01-017 | Краны башенные, грузоподъемность 8 т |  |  |  | маш.-ч | 0.01 | 1.25 | 0.0025 |  |  | 1095.9 |  | 2.74 | [23 empty] | Краны башенные, грузоподъемность 8 т
| 4-100-060 | ОТм(Зтм) Средний разряд машинистов 6 |  |  |  | чел.-ч | 0.01 | 1.25 | 0.0025 |  |  | 829.58 |  | 2.07 | [34 empty] | ОТм(Зтм) Средний разряд машинистов 6
| 91.10.09-011 | Установки для гидравлических испытаний трубопроводов, давление нагнетания низкое 0,1 МПа (1 кгс/см2), высокое 10 МПа (100 кгс/см2) |  |  |  | маш.-ч | 1.27 | 1.25 | 0.3175 | 14.13 | 1.54 | 21.76 |  | 6.91 | [23 empty] | Установки для гидравлических испытаний трубопроводов, давление нагнетания низкое 0,1 МПа (1 кгс/см2), высокое 10 МПа (100 кгс/см2)
| 91.14.02-001 | Автомобили бортовые, грузоподъемность до 5 т |  |  |  | маш.-ч | 0.03 | 1.25 | 0.0075 |  |  | 680.3 |  | 5.1 | [23 empty] | Автомобили бортовые, грузоподъемность до 5 т
| 4-100-040 | ОТм(Зтм) Средний разряд машинистов 4 |  |  |  | чел.-ч | 0.03 | 1.25 | 0.0075 |  |  | 617.58 |  | 4.63 | [34 empty] | ОТм(Зтм) Средний разряд машинистов 4
| 4 | М |  |  |  | 12: 114.55 | [22 empty] | М
| 01.7.03.01-0001 | Вода |  |  |  | 4: м3; 5: 0.4578; 7: 0.09156; 10: 43.11; 12: 3.95 | [23 empty] | Вода
| 01.7.03.04-0001 | Электроэнергия |  |  |  | 4: кВт-ч; 5: 2.316; 7: 0.4632; 10: 7.91; 12: 3.66 | [23 empty] | Электроэнергия
| 01.7.15.07-0025 | Дюбели полиэтиленовые распорные, диаметр 10 мм, длина 40 мм |  |  |  | 1000 шт | 0.143 |  | 0.0286 | 584.14 | 1.26 | 736.02 |  | 21.05 | [23 empty] | Дюбели полиэтиленовые распорные, диаметр 10 мм, длина 40 мм
| 01.7.15.12-0031 | Шпильки стальные оцинкованные резьбовые, диаметр резьбы М10, длина 100 мм |  |  |  | т | 0.00272 |  | 0.000544 | 150361.36 | 1.05 | 157879.43 |  | 85.89 | [23 empty] | Шпильки стальные оцинкованные резьбовые, диаметр резьбы М10, длина 100 мм
П,Н | 01.7.17.09 | Буры |  |  |  | 4: шт; 5: 0; 7: 0 | [32 empty] | Буры
П,Н | 18.1.09.06 | Арматура муфтовая |  |  |  | 4: шт; 5: 0; 7: 0 | [32 empty] | Арматура муфтовая
Н | 24.1.02.01 | Хомуты для крепления труб |  |  |  | 4: 10 шт; 5: 14.3; 7: 2.86 | [32 empty] | Хомуты для крепления труб
Н | 24.3.02.05 | Труба напорная из полипропилена |  |  |  | 4: м; 5: 102.5; 7: 20.5 | [32 empty] | Труба напорная из полипропилена
П,Н | 24.3.05.19 | Фасонные и соединительные части |  |  |  | 4: шт; 5: 0; 7: 0 | [32 empty] | Фасонные и соединительные части
|  | Итого прямые затраты |  |  |  | 12: 1966.21 | [24 empty] | Итого прямые затраты
|  | ФОТ |  |  |  | 12: 1836.91 | [25 empty] | ФОТ
| Пр/812-016.0-1, Приказ № 812/пр от 21.12.2020 п.25 | НР Сантехнические работы - внутренние (трубопроводы, водопровод, канализация, отопление, газоснабжение, вентиляция и кондиционирование воздуха) |  |  |  | 4: %; 5: 121; 6: 0.9; 7: 108.9; 12: 2000.39 | [25 empty] | НР Сантехнические работы - внутренние (трубопроводы, водопровод, канализация, отопление, газоснабжение, вентиляция и кондиционирование воздуха)
| Пр/774-016.0, Приказ № 774/пр от 11.12.2020 п.16 | СП Сантехнические работы - внутренние (трубопроводы, водопровод, канализация, отопление, газоснабжение, вентиляция и кондиционирование воздуха) |  |  |  | 4: %; 5: 72; 6: 0.85; 7: 61.2; 12: 1124.19 | [25 empty] | СП Сантехнические работы - внутренние (трубопроводы, водопровод, канализация, отопление, газоснабжение, вентиляция и кондиционирование воздуха)
|  | Всего по позиции |  |  |  | 10: 25453.95; 12: 5090.79 | [26 empty] | Всего по позиции
105 | ФСБЦ-24.3.02.05-0052 | Трубы напорные из термостабилизированного полипропилена PP-RCT, армированные стекловолокном, для систем водоснабжения и отопления, номинальное давление 2,0 МПа, SDR7,4, размеры 25х3,5 мм |  |  |  | м | 20.5 | 1 | 20.5 | 187.59 | 1.41 | 264.5 |  | 5422.25 | [21 empty] | Трубы напорные из термостабилизированного полипропилена PP-RCT, армированные стекловолокном, для систем водоснабжения и отопления, номинальное давление 2,0 МПа, SDR7,4, размеры 25х3,5 мм
|  | Всего по позиции |  |  |  | 12: 5422.25 | [26 empty] | Всего по позиции
106 | ФСБЦ-24.1.02.01-0004 | Хомут металлический оцинкованный с одним быстродействующим замком и резиновым профилем для крепления трубопроводов, гайка крепления М8, диаметр от 25 до 30 мм |  |  |  | шт | 28 | 1 | 28 | 45.93 | 1.42 | 65.22 |  | 1826.16 | [21 empty] | Хомут металлический оцинкованный с одним быстродействующим замком и резиновым профилем для крепления трубопроводов, гайка крепления М8, диаметр от 25 до 30 мм
|  | Всего по позиции |  |  |  | 12: 1826.16 | [26 empty] | Всего по позиции
103 | ГЭСН16-04-006-02 | Сборка узла трубопровода водоснабжения и отопления из многослойного полипропилена, армированного стекловолокном, раструбная сварка, наружный диаметр: 25 мм |  |  |  | 4: 100 соединений; 5: 0.54; 6: 1; 7: 0.54 | [21 empty] | Сборка узла трубопровода водоснабжения и отопления из многослойного полипропилена, армированного стекловолокном, раструбная сварка, наружный диаметр: 25 мм
| 421/пр_2020_п.58_пп.б | При применении сметных норм, включенных в сборники ГЭСН (ФЕР, ТЕР), аналогичных технологическим процессам в новом строительстве, в том числе по возведению новых конструктивных элементов ОЗП=1,15; ЭМ=1,25 к расх.; ЗПМ=1,25; ТЗ=1,15; ТЗМ=1,25 | [45 empty] | При применении сметных норм, включенных в сборники ГЭСН (ФЕР, ТЕР), аналогичных технологическим процессам в новом строительстве, в том числе по возведению новых конструктивных элементов ОЗП=1,15; ЭМ=1,25 к расх.; ЗПМ=1,25; ТЗ=1,15; ТЗМ=1,25
| 1 | ОТ(ЗТ) |  |  |  | 4: чел.-ч; 7: 1.4531; 12: 951.01 | [22 empty] | ОТ(ЗТ)
| 1-100-44 | Средний разряд работы 4,4 |  |  |  | чел.-ч | 2.34 | 1.15 | 1.4531 |  |  | 654.45 |  | 951.01 | [23 empty] | Средний разряд работы 4,4
| 4 | М |  |  |  | 12: 14.95 | [22 empty] | М
| 01.7.03.04-0001 | Электроэнергия |  |  |  | 4: кВт-ч; 5: 3.5; 7: 1.89; 10: 7.91; 12: 14.95 | [23 empty] | Электроэнергия
|  | Итого прямые затраты |  |  |  | 12: 965.96 | [24 empty] | Итого прямые затраты
|  | ФОТ |  |  |  | 12: 951.01 | [25 empty] | ФОТ
| Пр/812-016.0-1, Приказ № 812/пр от 21.12.2020 п.25 | НР Сантехнические работы - внутренние (трубопроводы, водопровод, канализация, отопление, газоснабжение, вентиляция и кондиционирование воздуха) |  |  |  | 4: %; 5: 121; 6: 0.9; 7: 108.9; 12: 1035.65 | [25 empty] | НР Сантехнические работы - внутренние (трубопроводы, водопровод, канализация, отопление, газоснабжение, вентиляция и кондиционирование воздуха)
| Пр/774-016.0, Приказ № 774/пр от 11.12.2020 п.16 | СП Сантехнические работы - внутренние (трубопроводы, водопровод, канализация, отопление, газоснабжение, вентиляция и кондиционирование воздуха) |  |  |  | 4: %; 5: 72; 6: 0.85; 7: 61.2; 12: 582.02 | [25 empty] | СП Сантехнические работы - внутренние (трубопроводы, водопровод, канализация, отопление, газоснабжение, вентиляция и кондиционирование воздуха)
|  | Всего по позиции |  |  |  | 10: 4784.5; 12: 2583.63 | [26 empty] | Всего по позиции
107 | ФСБЦ-24.3.05.07-0084 | Муфта полипропиленовая комбинированная, с наружной резьбой, номинальный наружный диаметр 25 мм, размер резьбы 1" |  |  |  | шт | 10 | 1 | 10 | 135.44 | 1.41 | 190.97 |  | 1909.7 | [21 empty] | Муфта полипропиленовая комбинированная, с наружной резьбой, номинальный наружный диаметр 25 мм, размер резьбы 1"
|  | Всего по позиции |  |  |  | 12: 1909.7 | [26 empty] | Всего по позиции
108.1 | ФСБЦ-24.3.05.07-0152 | Муфта полипропиленовая соединительная, номинальный наружный диаметр 25 мм |  |  |  | шт | 6 | 1 | 6 | 6.79 | 1.41 | 9.57 |  | 57.42 | [21 empty] | Муфта полипропиленовая соединительная, номинальный наружный диаметр 25 мм
|  | Всего по позиции |  |  |  | 12: 57.42 | [26 empty] | Всего по позиции
109 | ФСБЦ-24.3.05.15-0192 | Тройник полипропиленовый, диаметр 25 мм |  |  |  | шт | 4 | 1 | 4 | 8.29 | 1.41 | 11.69 |  | 46.76 | [21 empty] | Тройник полипропиленовый, диаметр 25 мм
|  | Всего по позиции |  |  |  | 12: 46.76 | [26 empty] | Всего по позиции
110 | ФСБЦ-18.1.09.07-0022 | Кран шаровой полипропиленовой, присоединение к трубопроводу под приварку, номинальное давление 2,0 МПа, номинальный диаметр 25 мм |  |  |  | шт | 5 | 1 | 5 | 130.78 | 1.35 | 176.55 |  | 882.75 | [21 empty] | Кран шаровой полипропиленовой, присоединение к трубопроводу под приварку, номинальное давление 2,0 МПа, номинальный диаметр 25 мм
|  | Всего по позиции |  |  |  | 12: 882.75 | [26 empty] | Всего по позиции
111 | ГЭСН18-03-006-02 | Установка радиаторов алюминиевых и биметаллических с креплением к стене с числом секций: свыше 4 до 10 |  |  |  | 4: 100 шт; 5: 0.05; 6: 1; 7: 0.05 | [21 empty] | Установка радиаторов алюминиевых и биметаллических с креплением к стене с числом секций: свыше 4 до 10
| 421/пр_2020_п.58_пп.б | При применении сметных норм, включенных в сборники ГЭСН (ФЕР, ТЕР), аналогичных технологическим процессам в новом строительстве, в том числе по возведению новых конструктивных элементов ОЗП=1,15; ЭМ=1,25 к расх.; ЗПМ=1,25; ТЗ=1,15; ТЗМ=1,25 | [45 empty] | При применении сметных норм, включенных в сборники ГЭСН (ФЕР, ТЕР), аналогичных технологическим процессам в новом строительстве, в том числе по возведению новых конструктивных элементов ОЗП=1,15; ЭМ=1,25 к расх.; ЗПМ=1,25; ТЗ=1,15; ТЗМ=1,25
| 1 | ОТ(ЗТ) |  |  |  | 4: чел.-ч; 7: 3.4489; 12: 1939.18 | [22 empty] | ОТ(ЗТ)
| 1-100-32 | Средний разряд работы 3,2 |  |  |  | чел.-ч | 59.98 | 1.15 | 3.4489 |  |  | 562.27 |  | 1939.18 | [23 empty] | Средний разряд работы 3,2
| 2 | ЭМ |  |  |  | 12: 47.01 | [22 empty] | ЭМ
|  | ОТм(ЗТм) |  |  |  | 4: чел.-ч; 7: 0.04875; 12: 33.57 | [22 empty] | ОТм(ЗТм)
| 91.05.05-015 | Краны на автомобильном ходу, грузоподъемность 16 т |  |  |  | маш.-ч | 0.32 | 1.25 | 0.02 |  |  | 1721.02 |  | 34.42 | [23 empty] | Краны на автомобильном ходу, грузоподъемность 16 т
| 4-100-060 | ОТм(Зтм) Средний разряд машинистов 6 |  |  |  | чел.-ч | 0.32 | 1.25 | 0.02 |  |  | 829.58 |  | 16.59 | [34 empty] | ОТм(Зтм) Средний разряд машинистов 6
| 91.06.06-048 | Подъемники одномачтовые, грузоподъемность до 500 кг, высота подъема 45 м |  |  |  | маш.-ч | 0.18 | 1.25 | 0.01125 | 37.32 | 1.63 | 60.83 |  | 0.68 | [23 empty] | Подъемники одномачтовые, грузоподъемность до 500 кг, высота подъема 45 м
| 4-100-030 | ОТм(Зтм) Средний разряд машинистов 3 |  |  |  | чел.-ч | 0.18 | 1.25 | 0.01125 |  |  | 548.45 |  | 6.17 | [34 empty] | ОТм(Зтм) Средний разряд машинистов 3
| 91.14.02-001 | Автомобили бортовые, грузоподъемность до 5 т |  |  |  | маш.-ч | 0.28 | 1.25 | 0.0175 |  |  | 680.3 |  | 11.91 | [23 empty] | Автомобили бортовые, грузоподъемность до 5 т
| 4-100-040 | ОТм(Зтм) Средний разряд машинистов 4 |  |  |  | чел.-ч | 0.28 | 1.25 | 0.0175 |  |  | 617.58 |  | 10.81 | [34 empty] | ОТм(Зтм) Средний разряд машинистов 4
| 4 | М |  |  |  | 12: 2.34 | [22 empty] | М
| 01.7.03.04-0001 | Электроэнергия |  |  |  | 4: кВт-ч; 5: 4.048; 7: 0.2024; 10: 7.91; 12: 1.6 | [23 empty] | Электроэнергия
| 01.7.17.09-1013 | Бур с наконечником из твердого сплава, с хвостовиком SDS-plus для ударного сверления отверстий в твердых материалах, общая длина 160 мм, диаметр 10 мм |  |  |  | шт | 0.1847 |  | 0.009235 | 64.96 | 1.24 | 80.55 |  | 0.74 | [23 empty] | Бур с наконечником из твердого сплава, с хвостовиком SDS-plus для ударного сверления отверстий в твердых материалах, общая длина 160 мм, диаметр 10 мм
Н | 18.5.08.05 | Кронштейны стальные анкерные с пластиковыми дюбелями для крепления радиаторов |  |  |  | 4: 100 шт; 5: 3; 7: 0.15 | [32 empty] | Кронштейны стальные анкерные с пластиковыми дюбелями для крепления радиаторов
Н | 18.5.10.04 | Радиаторы алюминиевые и биметаллические секционные |  |  |  | 4: шт; 5: 100; 7: 5 | [32 empty] | Радиаторы алюминиевые и биметаллические секционные
П,Н | 18.5.10.08 | Универсальные монтажные комплекты для радиаторов |  |  |  | 4: компл; 5: 0; 7: 0 | [32 empty] | Универсальные монтажные комплекты для радиаторов
|  | Итого прямые затраты |  |  |  | 12: 2022.1 | [24 empty] | Итого прямые затраты
|  | ФОТ |  |  |  | 12: 1972.75 | [25 empty] | ФОТ
| Пр/812-016.0-1, Приказ № 812/пр от 21.12.2020 п.25 | НР Сантехнические работы - внутренние (трубопроводы, водопровод, канализация, отопление, газоснабжение, вентиляция и кондиционирование воздуха) |  |  |  | 4: %; 5: 121; 6: 0.9; 7: 108.9; 12: 2148.32 | [25 empty] | НР Сантехнические работы - внутренние (трубопроводы, водопровод, канализация, отопление, газоснабжение, вентиляция и кондиционирование воздуха)
| Пр/774-016.0, Приказ № 774/пр от 11.12.2020 п.16 | СП Сантехнические работы - внутренние (трубопроводы, водопровод, канализация, отопление, газоснабжение, вентиляция и кондиционирование воздуха) |  |  |  | 4: %; 5: 72; 6: 0.85; 7: 61.2; 12: 1207.32 | [25 empty] | СП Сантехнические работы - внутренние (трубопроводы, водопровод, канализация, отопление, газоснабжение, вентиляция и кондиционирование воздуха)
|  | Всего по позиции |  |  |  | 10: 107554.8; 12: 5377.74 | [26 empty] | Всего по позиции
112 | ФСБЦ-18.5.10.05-0238 | Радиатор биметаллический секционный с нижним подключением, количество секций 6, межосевое расстояние 500 мм, рабочее давление до 3 МПа, максимальная температура теплоносителя до 135 °C, тепловая мощность до 1,182 кВт |  |  |  | шт | 5 | 1 | 5 | 6099.32 | 1.2 | 7319.18 |  | 36595.9 | [21 empty] | Радиатор биметаллический секционный с нижним подключением, количество секций 6, межосевое расстояние 500 мм, рабочее давление до 3 МПа, максимальная температура теплоносителя до 135 °C, тепловая мощность до 1,182 кВт
|  | Всего по позиции |  |  |  | 12: 36595.9 | [26 empty] | Всего по позиции
113 | ФСБЦ-18.5.08.05-0022 | Кронштейны стальные одинарные усиленные, для крепления радиаторов, длина кронштейна 130 мм |  |  |  | 100 шт | 0.15 | 1 | 0.15 | 4205.09 | 1.1 | 4625.6 |  | 693.84 | [21 empty] | Кронштейны стальные одинарные усиленные, для крепления радиаторов, длина кронштейна 130 мм
|  | Всего по позиции |  |  |  | 12: 693.84 | [26 empty] | Всего по позиции
114 | ФСБЦ-18.5.10.08-0015 | Комплект монтажный для подключения алюминиевых и биметаллических радиаторов диаметром 1", диаметр подключаемой резьбы 1/2" |  |  |  | компл | 5 | 1 | 5 | 176.19 | 1.89 | 333 |  | 1665 | [21 empty] | Комплект монтажный для подключения алюминиевых и биметаллических радиаторов диаметром 1", диаметр подключаемой резьбы 1/2"
|  | Всего по позиции |  |  |  | 12: 1665 | [26 empty] | Всего по позиции
115 | ФСБЦ-18.1.10.14-0001 | Кран Маевского для чугунных радиаторов, номинальный диаметр 15 мм |  |  |  | шт | 5 | 1 | 5 | 33.05 | 1.53 | 50.57 |  | 252.85 | [21 empty] | Кран Маевского для чугунных радиаторов, номинальный диаметр 15 мм
|  | Всего по позиции |  |  |  | 12: 252.85 | [26 empty] | Всего по позиции
№26 Кабинет шев повара | [45 empty] | №26 Кабинет шев повара
116 | ГЭСНр65-02-003-04 | Разборка трубопроводов из водогазопроводных труб в зданиях и сооружениях на сварке диаметром: до 50 мм |  |  |  | 4: 100 м; 5: 0.03; 6: 1; 7: 0.03 | [21 empty] | Разборка трубопроводов из водогазопроводных труб в зданиях и сооружениях на сварке диаметром: до 50 мм
| 1 | ОТ(ЗТ) |  |  |  | 4: чел.-ч; 7: 1.308; 12: 717.37 | [22 empty] | ОТ(ЗТ)
| 1-100-30 | Средний разряд работы 3,0 |  |  |  | 4: чел.-ч; 5: 43.6; 7: 1.308; 10: 548.45; 12: 717.37 | [23 empty] | Средний разряд работы 3,0
| 2 | ЭМ |  |  |  | 12: 0.92 | [22 empty] | ЭМ
| 91.17.04-042 | Аппараты для газовой сварки и резки |  |  |  | маш.-ч | 5.45 |  | 0.1635 | 4.35 | 1.29 | 5.61 |  | 0.92 | [23 empty] | Аппараты для газовой сварки и резки
| 4 | М |  |  |  | 12: 5.74 | [22 empty] | М
| 01.3.02.03-0001 | Ацетилен газообразный технический |  |  |  | м3 | 0.15 |  | 0.0045 | 340.41 | 1.84 | 626.35 |  | 2.82 | [23 empty] | Ацетилен газообразный технический
| 01.3.02.08-0001 | Кислород газообразный технический |  |  |  | 4: м3; 5: 1.09; 7: 0.0327; 10: 89.25; 12: 2.92 | [23 empty] | Кислород газообразный технический
|  | Итого прямые затраты |  |  |  | 12: 724.03 | [24 empty] | Итого прямые затраты
|  | ФОТ |  |  |  | 12: 717.37 | [25 empty] | ФОТ
| Пр/812-099.1-1 | НР Внутренние санитарно-технические работы: демонтаж и разборка (ремонтно-строительные) |  |  |  | 4: %; 5: 87; 7: 87; 12: 624.11 | [25 empty] | НР Внутренние санитарно-технические работы: демонтаж и разборка (ремонтно-строительные)
| Пр/774-099.1 | СП Внутренние санитарно-технические работы: демонтаж и разборка (ремонтно-строительные) |  |  |  | 4: %; 5: 44; 7: 44; 12: 315.64 | [25 empty] | СП Внутренние санитарно-технические работы: демонтаж и разборка (ремонтно-строительные)
|  | Всего по позиции |  |  |  | 10: 55459.33; 12: 1663.78 | [26 empty] | Всего по позиции
117 | ГЭСН46-03-013-47 | Сверление горизонтальных отверстий в бетонных конструкциях стен перфоратором глубиной 200 мм диаметром: свыше 25 мм до 32 мм |  |  |  | 4: 100 отверстий; 5: 0.01; 6: 1; 7: 0.01 | [21 empty] | Сверление горизонтальных отверстий в бетонных конструкциях стен перфоратором глубиной 200 мм диаметром: свыше 25 мм до 32 мм
| 1 | ОТ(ЗТ) |  |  |  | 4: чел.-ч; 7: 0.0814; 12: 44.64 | [22 empty] | ОТ(ЗТ)
| 1-100-30 | Средний разряд работы 3,0 |  |  |  | 4: чел.-ч; 5: 8.14; 7: 0.0814; 10: 548.45; 12: 44.64 | [23 empty] | Средний разряд работы 3,0
| 4 | М |  |  |  | 12: 0.75 | [22 empty] | М
| 01.7.03.04-0001 | Электроэнергия |  |  |  | 4: кВт-ч; 5: 9.48; 7: 0.0948; 10: 7.91; 12: 0.75 | [23 empty] | Электроэнергия
П,Н | 01.7.17.09 | Сверла, буры |  |  |  | 4: шт; 5: 0; 7: 0 | [32 empty] | Сверла, буры
|  | Итого прямые затраты |  |  |  | 12: 45.39 | [24 empty] | Итого прямые затраты
|  | ФОТ |  |  |  | 12: 44.64 | [25 empty] | ФОТ
| Пр/812-040.1-1 | НР Работы по реконструкции зданий и сооружений: усиление и замена существующих конструкций, возведение отдельных конструктивных элементов |  |  |  | 4: %; 5: 103; 7: 103; 12: 45.98 | [25 empty] | НР Работы по реконструкции зданий и сооружений: усиление и замена существующих конструкций, возведение отдельных конструктивных элементов
| Пр/774-040.1 | СП Работы по реконструкции зданий и сооружений: усиление и замена существующих конструкций, возведение отдельных конструктивных элементов |  |  |  | 4: %; 5: 59; 7: 59; 12: 26.34 | [25 empty] | СП Работы по реконструкции зданий и сооружений: усиление и замена существующих конструкций, возведение отдельных конструктивных элементов
|  | Всего по позиции |  |  |  | 10: 11771; 12: 117.71 | [26 empty] | Всего по позиции
118 | ГЭСН16-04-005-02 | Прокладка внутренних трубопроводов водоснабжения и отопления из многослойных полипропиленовых труб, из заранее собранных узлов, наружным диаметром: 25 мм |  |  |  | 4: 100 м; 5: 0.03; 6: 1; 7: 0.03 | [21 empty] | Прокладка внутренних трубопроводов водоснабжения и отопления из многослойных полипропиленовых труб, из заранее собранных узлов, наружным диаметром: 25 мм
| 421/пр_2020_п.58_пп.б | При применении сметных норм, включенных в сборники ГЭСН (ФЕР, ТЕР), аналогичных технологическим процессам в новом строительстве, в том числе по возведению новых конструктивных элементов ОЗП=1,15; ЭМ=1,25 к расх.; ЗПМ=1,25; ТЗ=1,15; ТЗМ=1,25 | [45 empty] | При применении сметных норм, включенных в сборники ГЭСН (ФЕР, ТЕР), аналогичных технологическим процессам в новом строительстве, в том числе по возведению новых конструктивных элементов ОЗП=1,15; ЭМ=1,25 к расх.; ЗПМ=1,25; ТЗ=1,15; ТЗМ=1,25
| 1 | ОТ(ЗТ) |  |  |  | 4: чел.-ч; 7: 0.45471; 12: 274.53 | [22 empty] | ОТ(ЗТ)
| 1-100-38 | Средний разряд работы 3,8 |  |  |  | чел.-ч | 13.18 | 1.15 | 0.45471 |  |  | 603.75 |  | 274.53 | [23 empty] | Средний разряд работы 3,8
| 2 | ЭМ |  |  |  | 12: 2.22 | [22 empty] | ЭМ
|  | ОТм(ЗТм) |  |  |  | 4: чел.-ч; 7: 0.0015; 12: 1 | [22 empty] | ОТм(ЗТм)
| 91.05.01-017 | Краны башенные, грузоподъемность 8 т |  |  |  | маш.-ч | 0.01 | 1.25 | 0.000375 |  |  | 1095.9 |  | 0.41 | [23 empty] | Краны башенные, грузоподъемность 8 т
| 4-100-060 | ОТм(Зтм) Средний разряд машинистов 6 |  |  |  | чел.-ч | 0.01 | 1.25 | 0.000375 |  |  | 829.58 |  | 0.31 | [34 empty] | ОТм(Зтм) Средний разряд машинистов 6
| 91.10.09-011 | Установки для гидравлических испытаний трубопроводов, давление нагнетания низкое 0,1 МПа (1 кгс/см2), высокое 10 МПа (100 кгс/см2) |  |  |  | маш.-ч | 1.27 | 1.25 | 0.047625 | 14.13 | 1.54 | 21.76 |  | 1.04 | [23 empty] | Установки для гидравлических испытаний трубопроводов, давление нагнетания низкое 0,1 МПа (1 кгс/см2), высокое 10 МПа (100 кгс/см2)
| 91.14.02-001 | Автомобили бортовые, грузоподъемность до 5 т |  |  |  | маш.-ч | 0.03 | 1.25 | 0.001125 |  |  | 680.3 |  | 0.77 | [23 empty] | Автомобили бортовые, грузоподъемность до 5 т
| 4-100-040 | ОТм(Зтм) Средний разряд машинистов 4 |  |  |  | чел.-ч | 0.03 | 1.25 | 0.001125 |  |  | 617.58 |  | 0.69 | [34 empty] | ОТм(Зтм) Средний разряд машинистов 4
| 4 | М |  |  |  | 12: 17.18 | [22 empty] | М
| 01.7.03.01-0001 | Вода |  |  |  | 4: м3; 5: 0.4578; 7: 0.013734; 10: 43.11; 12: 0.59 | [23 empty] | Вода
| 01.7.03.04-0001 | Электроэнергия |  |  |  | 4: кВт-ч; 5: 2.316; 7: 0.06948; 10: 7.91; 12: 0.55 | [23 empty] | Электроэнергия
| 01.7.15.07-0025 | Дюбели полиэтиленовые распорные, диаметр 10 мм, длина 40 мм |  |  |  | 1000 шт | 0.143 |  | 0.00429 | 584.14 | 1.26 | 736.02 |  | 3.16 | [23 empty] | Дюбели полиэтиленовые распорные, диаметр 10 мм, длина 40 мм
| 01.7.15.12-0031 | Шпильки стальные оцинкованные резьбовые, диаметр резьбы М10, длина 100 мм |  |  |  | т | 0.00272 |  | 8.16e-05 | 150361.36 | 1.05 | 157879.43 |  | 12.88 | [23 empty] | Шпильки стальные оцинкованные резьбовые, диаметр резьбы М10, длина 100 мм
П,Н | 01.7.17.09 | Буры |  |  |  | 4: шт; 5: 0; 7: 0 | [32 empty] | Буры
П,Н | 18.1.09.06 | Арматура муфтовая |  |  |  | 4: шт; 5: 0; 7: 0 | [32 empty] | Арматура муфтовая
Н | 24.1.02.01 | Хомуты для крепления труб |  |  |  | 4: 10 шт; 5: 14.3; 7: 0.429 | [32 empty] | Хомуты для крепления труб
Н | 24.3.02.05 | Труба напорная из полипропилена |  |  |  | 4: м; 5: 102.5; 7: 3.075 | [32 empty] | Труба напорная из полипропилена
П,Н | 24.3.05.19 | Фасонные и соединительные части |  |  |  | 4: шт; 5: 0; 7: 0 | [32 empty] | Фасонные и соединительные части
|  | Итого прямые затраты |  |  |  | 12: 294.93 | [24 empty] | Итого прямые затраты
|  | ФОТ |  |  |  | 12: 275.53 | [25 empty] | ФОТ
| Пр/812-016.0-1, Приказ № 812/пр от 21.12.2020 п.25 | НР Сантехнические работы - внутренние (трубопроводы, водопровод, канализация, отопление, газоснабжение, вентиляция и кондиционирование воздуха) |  |  |  | 4: %; 5: 121; 6: 0.9; 7: 108.9; 12: 300.05 | [25 empty] | НР Сантехнические работы - внутренние (трубопроводы, водопровод, канализация, отопление, газоснабжение, вентиляция и кондиционирование воздуха)
| Пр/774-016.0, Приказ № 774/пр от 11.12.2020 п.16 | СП Сантехнические работы - внутренние (трубопроводы, водопровод, канализация, отопление, газоснабжение, вентиляция и кондиционирование воздуха) |  |  |  | 4: %; 5: 72; 6: 0.85; 7: 61.2; 12: 168.62 | [25 empty] | СП Сантехнические работы - внутренние (трубопроводы, водопровод, канализация, отопление, газоснабжение, вентиляция и кондиционирование воздуха)
|  | Всего по позиции |  |  |  | 10: 25453.33; 12: 763.6 | [26 empty] | Всего по позиции
119 | ФСБЦ-24.3.02.05-0052 | Трубы напорные из термостабилизированного полипропилена PP-RCT, армированные стекловолокном, для систем водоснабжения и отопления, номинальное давление 2,0 МПа, SDR7,4, размеры 25х3,5 мм |  |  |  | м | 3.075 | 1 | 3.075 | 187.59 | 1.41 | 264.5 |  | 813.34 | [21 empty] | Трубы напорные из термостабилизированного полипропилена PP-RCT, армированные стекловолокном, для систем водоснабжения и отопления, номинальное давление 2,0 МПа, SDR7,4, размеры 25х3,5 мм
|  | Всего по позиции |  |  |  | 12: 813.34 | [26 empty] | Всего по позиции
120 | ФСБЦ-24.1.02.01-0004 | Хомут металлический оцинкованный с одним быстродействующим замком и резиновым профилем для крепления трубопроводов, гайка крепления М8, диаметр от 25 до 30 мм |  |  |  | шт | 4 | 1 | 4 | 45.93 | 1.42 | 65.22 |  | 260.88 | [21 empty] | Хомут металлический оцинкованный с одним быстродействующим замком и резиновым профилем для крепления трубопроводов, гайка крепления М8, диаметр от 25 до 30 мм
|  | Всего по позиции |  |  |  | 12: 260.88 | [26 empty] | Всего по позиции
28 | ГЭСН16-04-006-02 | Сборка узла трубопровода водоснабжения и отопления из многослойного полипропилена, армированного стекловолокном, раструбная сварка, наружный диаметр: 25 мм |  |  |  | 4: 100 соединений; 5: 0.04; 6: 1; 7: 0.04 | [21 empty] | Сборка узла трубопровода водоснабжения и отопления из многослойного полипропилена, армированного стекловолокном, раструбная сварка, наружный диаметр: 25 мм
| 421/пр_2020_п.58_пп.б | При применении сметных норм, включенных в сборники ГЭСН (ФЕР, ТЕР), аналогичных технологическим процессам в новом строительстве, в том числе по возведению новых конструктивных элементов ОЗП=1,15; ЭМ=1,25 к расх.; ЗПМ=1,25; ТЗ=1,15; ТЗМ=1,25 | [45 empty] | При применении сметных норм, включенных в сборники ГЭСН (ФЕР, ТЕР), аналогичных технологическим процессам в новом строительстве, в том числе по возведению новых конструктивных элементов ОЗП=1,15; ЭМ=1,25 к расх.; ЗПМ=1,25; ТЗ=1,15; ТЗМ=1,25
| 1 | ОТ(ЗТ) |  |  |  | 4: чел.-ч; 7: 0.10764; 12: 70.44 | [22 empty] | ОТ(ЗТ)
| 1-100-44 | Средний разряд работы 4,4 |  |  |  | чел.-ч | 2.34 | 1.15 | 0.10764 |  |  | 654.45 |  | 70.44 | [23 empty] | Средний разряд работы 4,4
| 4 | М |  |  |  | 12: 1.11 | [22 empty] | М
| 01.7.03.04-0001 | Электроэнергия |  |  |  | 4: кВт-ч; 5: 3.5; 7: 0.14; 10: 7.91; 12: 1.11 | [23 empty] | Электроэнергия
|  | Итого прямые затраты |  |  |  | 12: 71.55 | [24 empty] | Итого прямые затраты
|  | ФОТ |  |  |  | 12: 70.44 | [25 empty] | ФОТ
| Пр/812-016.0-1, Приказ № 812/пр от 21.12.2020 п.25 | НР Сантехнические работы - внутренние (трубопроводы, водопровод, канализация, отопление, газоснабжение, вентиляция и кондиционирование воздуха) |  |  |  | 4: %; 5: 121; 6: 0.9; 7: 108.9; 12: 76.71 | [25 empty] | НР Сантехнические работы - внутренние (трубопроводы, водопровод, канализация, отопление, газоснабжение, вентиляция и кондиционирование воздуха)
| Пр/774-016.0, Приказ № 774/пр от 11.12.2020 п.16 | СП Сантехнические работы - внутренние (трубопроводы, водопровод, канализация, отопление, газоснабжение, вентиляция и кондиционирование воздуха) |  |  |  | 4: %; 5: 72; 6: 0.85; 7: 61.2; 12: 43.11 | [25 empty] | СП Сантехнические работы - внутренние (трубопроводы, водопровод, канализация, отопление, газоснабжение, вентиляция и кондиционирование воздуха)
|  | Всего по позиции |  |  |  | 10: 4784.25; 12: 191.37 | [26 empty] | Всего по позиции
121.1 | ФСБЦ-24.3.05.07-0152 | Муфта полипропиленовая соединительная, номинальный наружный диаметр 25 мм |  |  |  | шт | 2 | 1 | 2 | 6.79 | 1.41 | 9.57 |  | 19.14 | [21 empty] | Муфта полипропиленовая соединительная, номинальный наружный диаметр 25 мм
|  | Всего по позиции |  |  |  | 12: 19.14 | [26 empty] | Всего по позиции
№27 Кабинет зав отделения | [45 empty] | №27 Кабинет зав отделения
122 | ГЭСНр65-02-003-04 | Разборка трубопроводов из водогазопроводных труб в зданиях и сооружениях на сварке диаметром: до 50 мм |  |  |  | 4: 100 м; 5: 0.12; 6: 1; 7: 0.12 | [21 empty] | Разборка трубопроводов из водогазопроводных труб в зданиях и сооружениях на сварке диаметром: до 50 мм
| 1 | ОТ(ЗТ) |  |  |  | 4: чел.-ч; 7: 5.232; 12: 2869.49 | [22 empty] | ОТ(ЗТ)
| 1-100-30 | Средний разряд работы 3,0 |  |  |  | 4: чел.-ч; 5: 43.6; 7: 5.232; 10: 548.45; 12: 2869.49 | [23 empty] | Средний разряд работы 3,0
| 2 | ЭМ |  |  |  | 12: 3.67 | [22 empty] | ЭМ
| 91.17.04-042 | Аппараты для газовой сварки и резки |  |  |  | маш.-ч | 5.45 |  | 0.654 | 4.35 | 1.29 | 5.61 |  | 3.67 | [23 empty] | Аппараты для газовой сварки и резки
| 4 | М |  |  |  | 12: 22.94 | [22 empty] | М
| 01.3.02.03-0001 | Ацетилен газообразный технический |  |  |  | м3 | 0.15 |  | 0.018 | 340.41 | 1.84 | 626.35 |  | 11.27 | [23 empty] | Ацетилен газообразный технический
| 01.3.02.08-0001 | Кислород газообразный технический |  |  |  | 4: м3; 5: 1.09; 7: 0.1308; 10: 89.25; 12: 11.67 | [23 empty] | Кислород газообразный технический
|  | Итого прямые затраты |  |  |  | 12: 2896.1 | [24 empty] | Итого прямые затраты
|  | ФОТ |  |  |  | 12: 2869.49 | [25 empty] | ФОТ
| Пр/812-099.1-1 | НР Внутренние санитарно-технические работы: демонтаж и разборка (ремонтно-строительные) |  |  |  | 4: %; 5: 87; 7: 87; 12: 2496.46 | [25 empty] | НР Внутренние санитарно-технические работы: демонтаж и разборка (ремонтно-строительные)
| Пр/774-099.1 | СП Внутренние санитарно-технические работы: демонтаж и разборка (ремонтно-строительные) |  |  |  | 4: %; 5: 44; 7: 44; 12: 1262.58 | [25 empty] | СП Внутренние санитарно-технические работы: демонтаж и разборка (ремонтно-строительные)
|  | Всего по позиции |  |  |  | 10: 55459.5; 12: 6655.14 | [26 empty] | Всего по позиции
124 | ГЭСН16-04-005-02 | Прокладка внутренних трубопроводов водоснабжения и отопления из многослойных полипропиленовых труб, из заранее собранных узлов, наружным диаметром: 25 мм |  |  |  | 4: 100 м; 5: 0.12; 6: 1; 7: 0.12 | [21 empty] | Прокладка внутренних трубопроводов водоснабжения и отопления из многослойных полипропиленовых труб, из заранее собранных узлов, наружным диаметром: 25 мм
| 421/пр_2020_п.58_пп.б | При применении сметных норм, включенных в сборники ГЭСН (ФЕР, ТЕР), аналогичных технологическим процессам в новом строительстве, в том числе по возведению новых конструктивных элементов ОЗП=1,15; ЭМ=1,25 к расх.; ЗПМ=1,25; ТЗ=1,15; ТЗМ=1,25 | [45 empty] | При применении сметных норм, включенных в сборники ГЭСН (ФЕР, ТЕР), аналогичных технологическим процессам в новом строительстве, в том числе по возведению новых конструктивных элементов ОЗП=1,15; ЭМ=1,25 к расх.; ЗПМ=1,25; ТЗ=1,15; ТЗМ=1,25
| 1 | ОТ(ЗТ) |  |  |  | 4: чел.-ч; 7: 1.8188; 12: 1098.12 | [22 empty] | ОТ(ЗТ)
| 1-100-38 | Средний разряд работы 3,8 |  |  |  | чел.-ч | 13.18 | 1.15 | 1.8188 |  |  | 603.75 |  | 1098.12 | [23 empty] | Средний разряд работы 3,8
| 2 | ЭМ |  |  |  | 12: 8.85 | [22 empty] | ЭМ
|  | ОТм(ЗТм) |  |  |  | 4: чел.-ч; 7: 0.006; 12: 4.02 | [22 empty] | ОТм(ЗТм)
| 91.05.01-017 | Краны башенные, грузоподъемность 8 т |  |  |  | маш.-ч | 0.01 | 1.25 | 0.0015 |  |  | 1095.9 |  | 1.64 | [23 empty] | Краны башенные, грузоподъемность 8 т
| 4-100-060 | ОТм(Зтм) Средний разряд машинистов 6 |  |  |  | чел.-ч | 0.01 | 1.25 | 0.0015 |  |  | 829.58 |  | 1.24 | [34 empty] | ОТм(Зтм) Средний разряд машинистов 6
| 91.10.09-011 | Установки для гидравлических испытаний трубопроводов, давление нагнетания низкое 0,1 МПа (1 кгс/см2), высокое 10 МПа (100 кгс/см2) |  |  |  | маш.-ч | 1.27 | 1.25 | 0.1905 | 14.13 | 1.54 | 21.76 |  | 4.15 | [23 empty] | Установки для гидравлических испытаний трубопроводов, давление нагнетания низкое 0,1 МПа (1 кгс/см2), высокое 10 МПа (100 кгс/см2)
| 91.14.02-001 | Автомобили бортовые, грузоподъемность до 5 т |  |  |  | маш.-ч | 0.03 | 1.25 | 0.0045 |  |  | 680.3 |  | 3.06 | [23 empty] | Автомобили бортовые, грузоподъемность до 5 т
| 4-100-040 | ОТм(Зтм) Средний разряд машинистов 4 |  |  |  | чел.-ч | 0.03 | 1.25 | 0.0045 |  |  | 617.58 |  | 2.78 | [34 empty] | ОТм(Зтм) Средний разряд машинистов 4
| 4 | М |  |  |  | 12: 68.73 | [22 empty] | М
| 01.7.03.01-0001 | Вода |  |  |  | 4: м3; 5: 0.4578; 7: 0.054936; 10: 43.11; 12: 2.37 | [23 empty] | Вода
| 01.7.03.04-0001 | Электроэнергия |  |  |  | 4: кВт-ч; 5: 2.316; 7: 0.27792; 10: 7.91; 12: 2.2 | [23 empty] | Электроэнергия
| 01.7.15.07-0025 | Дюбели полиэтиленовые распорные, диаметр 10 мм, длина 40 мм |  |  |  | 1000 шт | 0.143 |  | 0.01716 | 584.14 | 1.26 | 736.02 |  | 12.63 | [23 empty] | Дюбели полиэтиленовые распорные, диаметр 10 мм, длина 40 мм
| 01.7.15.12-0031 | Шпильки стальные оцинкованные резьбовые, диаметр резьбы М10, длина 100 мм |  |  |  | т | 0.00272 |  | 0.0003264 | 150361.36 | 1.05 | 157879.43 |  | 51.53 | [23 empty] | Шпильки стальные оцинкованные резьбовые, диаметр резьбы М10, длина 100 мм
П,Н | 01.7.17.09 | Буры |  |  |  | 4: шт; 5: 0; 7: 0 | [32 empty] | Буры
П,Н | 18.1.09.06 | Арматура муфтовая |  |  |  | 4: шт; 5: 0; 7: 0 | [32 empty] | Арматура муфтовая
Н | 24.1.02.01 | Хомуты для крепления труб |  |  |  | 4: 10 шт; 5: 14.3; 7: 1.716 | [32 empty] | Хомуты для крепления труб
Н | 24.3.02.05 | Труба напорная из полипропилена |  |  |  | 4: м; 5: 102.5; 7: 12.3 | [32 empty] | Труба напорная из полипропилена
П,Н | 24.3.05.19 | Фасонные и соединительные части |  |  |  | 4: шт; 5: 0; 7: 0 | [32 empty] | Фасонные и соединительные части
|  | Итого прямые затраты |  |  |  | 12: 1179.72 | [24 empty] | Итого прямые затраты
|  | ФОТ |  |  |  | 12: 1102.14 | [25 empty] | ФОТ
| Пр/812-016.0-1, Приказ № 812/пр от 21.12.2020 п.25 | НР Сантехнические работы - внутренние (трубопроводы, водопровод, канализация, отопление, газоснабжение, вентиляция и кондиционирование воздуха) |  |  |  | 4: %; 5: 121; 6: 0.9; 7: 108.9; 12: 1200.23 | [25 empty] | НР Сантехнические работы - внутренние (трубопроводы, водопровод, канализация, отопление, газоснабжение, вентиляция и кондиционирование воздуха)
| Пр/774-016.0, Приказ № 774/пр от 11.12.2020 п.16 | СП Сантехнические работы - внутренние (трубопроводы, водопровод, канализация, отопление, газоснабжение, вентиляция и кондиционирование воздуха) |  |  |  | 4: %; 5: 72; 6: 0.85; 7: 61.2; 12: 674.51 | [25 empty] | СП Сантехнические работы - внутренние (трубопроводы, водопровод, канализация, отопление, газоснабжение, вентиляция и кондиционирование воздуха)
|  | Всего по позиции |  |  |  | 10: 25453.83; 12: 3054.46 | [26 empty] | Всего по позиции
125 | ФСБЦ-24.3.02.05-0052 | Трубы напорные из термостабилизированного полипропилена PP-RCT, армированные стекловолокном, для систем водоснабжения и отопления, номинальное давление 2,0 МПа, SDR7,4, размеры 25х3,5 мм |  |  |  | м | 12.3 | 1 | 12.3 | 187.59 | 1.41 | 264.5 |  | 3253.35 | [21 empty] | Трубы напорные из термостабилизированного полипропилена PP-RCT, армированные стекловолокном, для систем водоснабжения и отопления, номинальное давление 2,0 МПа, SDR7,4, размеры 25х3,5 мм
|  | Всего по позиции |  |  |  | 12: 3253.35 | [26 empty] | Всего по позиции
126 | ФСБЦ-24.1.02.01-0004 | Хомут металлический оцинкованный с одним быстродействующим замком и резиновым профилем для крепления трубопроводов, гайка крепления М8, диаметр от 25 до 30 мм |  |  |  | шт | 17 | 1 | 17 | 45.93 | 1.42 | 65.22 |  | 1108.74 | [21 empty] | Хомут металлический оцинкованный с одним быстродействующим замком и резиновым профилем для крепления трубопроводов, гайка крепления М8, диаметр от 25 до 30 мм
|  | Всего по позиции |  |  |  | 12: 1108.74 | [26 empty] | Всего по позиции
123 | ГЭСН16-04-006-02 | Сборка узла трубопровода водоснабжения и отопления из многослойного полипропилена, армированного стекловолокном, раструбная сварка, наружный диаметр: 25 мм |  |  |  | 4: 100 соединений; 5: 0.2; 6: 1; 7: 0.2 | [21 empty] | Сборка узла трубопровода водоснабжения и отопления из многослойного полипропилена, армированного стекловолокном, раструбная сварка, наружный диаметр: 25 мм
| 421/пр_2020_п.58_пп.б | При применении сметных норм, включенных в сборники ГЭСН (ФЕР, ТЕР), аналогичных технологическим процессам в новом строительстве, в том числе по возведению новых конструктивных элементов ОЗП=1,15; ЭМ=1,25 к расх.; ЗПМ=1,25; ТЗ=1,15; ТЗМ=1,25 | [45 empty] | При применении сметных норм, включенных в сборники ГЭСН (ФЕР, ТЕР), аналогичных технологическим процессам в новом строительстве, в том числе по возведению новых конструктивных элементов ОЗП=1,15; ЭМ=1,25 к расх.; ЗПМ=1,25; ТЗ=1,15; ТЗМ=1,25
| 1 | ОТ(ЗТ) |  |  |  | 4: чел.-ч; 7: 0.5382; 12: 352.22 | [22 empty] | ОТ(ЗТ)
| 1-100-44 | Средний разряд работы 4,4 |  |  |  | чел.-ч | 2.34 | 1.15 | 0.5382 |  |  | 654.45 |  | 352.22 | [23 empty] | Средний разряд работы 4,4
| 4 | М |  |  |  | 12: 5.54 | [22 empty] | М
| 01.7.03.04-0001 | Электроэнергия |  |  |  | 4: кВт-ч; 5: 3.5; 7: 0.7; 10: 7.91; 12: 5.54 | [23 empty] | Электроэнергия
|  | Итого прямые затраты |  |  |  | 12: 357.76 | [24 empty] | Итого прямые затраты
|  | ФОТ |  |  |  | 12: 352.22 | [25 empty] | ФОТ
| Пр/812-016.0-1, Приказ № 812/пр от 21.12.2020 п.25 | НР Сантехнические работы - внутренние (трубопроводы, водопровод, канализация, отопление, газоснабжение, вентиляция и кондиционирование воздуха) |  |  |  | 4: %; 5: 121; 6: 0.9; 7: 108.9; 12: 383.57 | [25 empty] | НР Сантехнические работы - внутренние (трубопроводы, водопровод, канализация, отопление, газоснабжение, вентиляция и кондиционирование воздуха)
| Пр/774-016.0, Приказ № 774/пр от 11.12.2020 п.16 | СП Сантехнические работы - внутренние (трубопроводы, водопровод, канализация, отопление, газоснабжение, вентиляция и кондиционирование воздуха) |  |  |  | 4: %; 5: 72; 6: 0.85; 7: 61.2; 12: 215.56 | [25 empty] | СП Сантехнические работы - внутренние (трубопроводы, водопровод, канализация, отопление, газоснабжение, вентиляция и кондиционирование воздуха)
|  | Всего по позиции |  |  |  | 10: 4784.45; 12: 956.89 | [26 empty] | Всего по позиции
127.1 | ФСБЦ-24.3.05.07-0152 | Муфта полипропиленовая соединительная, номинальный наружный диаметр 25 мм |  |  |  | шт | 5 | 1 | 5 | 6.79 | 1.41 | 9.57 |  | 47.85 | [21 empty] | Муфта полипропиленовая соединительная, номинальный наружный диаметр 25 мм
|  | Всего по позиции |  |  |  | 12: 47.85 | [26 empty] | Всего по позиции
128 | ФСБЦ-24.3.05.16-0132 | Угольник 90° из полипропилена PP-R, наружный диаметр 25 мм |  |  |  | шт | 3 | 1 | 3 | 6.95 | 1.41 | 9.8 |  | 29.4 | [21 empty] | Угольник 90° из полипропилена PP-R, наружный диаметр 25 мм
|  | Всего по позиции |  |  |  | 12: 29.4 | [26 empty] | Всего по позиции
129 | ФСБЦ-18.1.09.07-0022 | Кран шаровой полипропиленовой, присоединение к трубопроводу под приварку, номинальное давление 2,0 МПа, номинальный диаметр 25 мм |  |  |  | шт | 2 | 1 | 2 | 130.78 | 1.35 | 176.55 |  | 353.1 | [21 empty] | Кран шаровой полипропиленовой, присоединение к трубопроводу под приварку, номинальное давление 2,0 МПа, номинальный диаметр 25 мм
|  | Всего по позиции |  |  |  | 12: 353.1 | [26 empty] | Всего по позиции
№29 Тамбур | [45 empty] | №29 Тамбур
130 | ГЭСНр65-02-003-04 | Разборка трубопроводов из водогазопроводных труб в зданиях и сооружениях на сварке диаметром: до 50 мм |  |  |  | 4: 100 м; 5: 0.02; 6: 1; 7: 0.02 | [21 empty] | Разборка трубопроводов из водогазопроводных труб в зданиях и сооружениях на сварке диаметром: до 50 мм
| 1 | ОТ(ЗТ) |  |  |  | 4: чел.-ч; 7: 0.872; 12: 478.25 | [22 empty] | ОТ(ЗТ)
| 1-100-30 | Средний разряд работы 3,0 |  |  |  | 4: чел.-ч; 5: 43.6; 7: 0.872; 10: 548.45; 12: 478.25 | [23 empty] | Средний разряд работы 3,0
| 2 | ЭМ |  |  |  | 12: 0.61 | [22 empty] | ЭМ
| 91.17.04-042 | Аппараты для газовой сварки и резки |  |  |  | маш.-ч | 5.45 |  | 0.109 | 4.35 | 1.29 | 5.61 |  | 0.61 | [23 empty] | Аппараты для газовой сварки и резки
| 4 | М |  |  |  | 12: 3.83 | [22 empty] | М
| 01.3.02.03-0001 | Ацетилен газообразный технический |  |  |  | м3 | 0.15 |  | 0.003 | 340.41 | 1.84 | 626.35 |  | 1.88 | [23 empty] | Ацетилен газообразный технический
| 01.3.02.08-0001 | Кислород газообразный технический |  |  |  | 4: м3; 5: 1.09; 7: 0.0218; 10: 89.25; 12: 1.95 | [23 empty] | Кислород газообразный технический
|  | Итого прямые затраты |  |  |  | 12: 482.69 | [24 empty] | Итого прямые затраты
|  | ФОТ |  |  |  | 12: 478.25 | [25 empty] | ФОТ
| Пр/812-099.1-1 | НР Внутренние санитарно-технические работы: демонтаж и разборка (ремонтно-строительные) |  |  |  | 4: %; 5: 87; 7: 87; 12: 416.08 | [25 empty] | НР Внутренние санитарно-технические работы: демонтаж и разборка (ремонтно-строительные)
| Пр/774-099.1 | СП Внутренние санитарно-технические работы: демонтаж и разборка (ремонтно-строительные) |  |  |  | 4: %; 5: 44; 7: 44; 12: 210.43 | [25 empty] | СП Внутренние санитарно-технические работы: демонтаж и разборка (ремонтно-строительные)
|  | Всего по позиции |  |  |  | 10: 55460; 12: 1109.2 | [26 empty] | Всего по позиции
131 | ГЭСН46-03-013-47 | Сверление горизонтальных отверстий в бетонных конструкциях стен перфоратором глубиной 200 мм диаметром: свыше 25 мм до 32 мм |  |  |  | 4: 100 отверстий; 5: 0.02; 6: 1; 7: 0.02 | [21 empty] | Сверление горизонтальных отверстий в бетонных конструкциях стен перфоратором глубиной 200 мм диаметром: свыше 25 мм до 32 мм
| 1 | ОТ(ЗТ) |  |  |  | 4: чел.-ч; 7: 0.1628; 12: 89.29 | [22 empty] | ОТ(ЗТ)
| 1-100-30 | Средний разряд работы 3,0 |  |  |  | 4: чел.-ч; 5: 8.14; 7: 0.1628; 10: 548.45; 12: 89.29 | [23 empty] | Средний разряд работы 3,0
| 4 | М |  |  |  | 12: 1.5 | [22 empty] | М
| 01.7.03.04-0001 | Электроэнергия |  |  |  | 4: кВт-ч; 5: 9.48; 7: 0.1896; 10: 7.91; 12: 1.5 | [23 empty] | Электроэнергия
П,Н | 01.7.17.09 | Сверла, буры |  |  |  | 4: шт; 5: 0; 7: 0 | [32 empty] | Сверла, буры
|  | Итого прямые затраты |  |  |  | 12: 90.79 | [24 empty] | Итого прямые затраты
|  | ФОТ |  |  |  | 12: 89.29 | [25 empty] | ФОТ
| Пр/812-040.1-1 | НР Работы по реконструкции зданий и сооружений: усиление и замена существующих конструкций, возведение отдельных конструктивных элементов |  |  |  | 4: %; 5: 103; 7: 103; 12: 91.97 | [25 empty] | НР Работы по реконструкции зданий и сооружений: усиление и замена существующих конструкций, возведение отдельных конструктивных элементов
| Пр/774-040.1 | СП Работы по реконструкции зданий и сооружений: усиление и замена существующих конструкций, возведение отдельных конструктивных элементов |  |  |  | 4: %; 5: 59; 7: 59; 12: 52.68 | [25 empty] | СП Работы по реконструкции зданий и сооружений: усиление и замена существующих конструкций, возведение отдельных конструктивных элементов
|  | Всего по позиции |  |  |  | 10: 11772; 12: 235.44 | [26 empty] | Всего по позиции
133 | ГЭСН16-04-005-02 | Прокладка внутренних трубопроводов водоснабжения и отопления из многослойных полипропиленовых труб, из заранее собранных узлов, наружным диаметром: 25 мм |  |  |  | 4: 100 м; 5: 0.05; 6: 1; 7: 0.05 | [21 empty] | Прокладка внутренних трубопроводов водоснабжения и отопления из многослойных полипропиленовых труб, из заранее собранных узлов, наружным диаметром: 25 мм
| 421/пр_2020_п.58_пп.б | При применении сметных норм, включенных в сборники ГЭСН (ФЕР, ТЕР), аналогичных технологическим процессам в новом строительстве, в том числе по возведению новых конструктивных элементов ОЗП=1,15; ЭМ=1,25 к расх.; ЗПМ=1,25; ТЗ=1,15; ТЗМ=1,25 | [45 empty] | При применении сметных норм, включенных в сборники ГЭСН (ФЕР, ТЕР), аналогичных технологическим процессам в новом строительстве, в том числе по возведению новых конструктивных элементов ОЗП=1,15; ЭМ=1,25 к расх.; ЗПМ=1,25; ТЗ=1,15; ТЗМ=1,25
| 1 | ОТ(ЗТ) |  |  |  | 4: чел.-ч; 7: 0.75785; 12: 457.55 | [22 empty] | ОТ(ЗТ)
| 1-100-38 | Средний разряд работы 3,8 |  |  |  | чел.-ч | 13.18 | 1.15 | 0.75785 |  |  | 603.75 |  | 457.55 | [23 empty] | Средний разряд работы 3,8
| 2 | ЭМ |  |  |  | 12: 3.69 | [22 empty] | ЭМ
|  | ОТм(ЗТм) |  |  |  | 4: чел.-ч; 7: 0.0025; 12: 1.68 | [22 empty] | ОТм(ЗТм)
| 91.05.01-017 | Краны башенные, грузоподъемность 8 т |  |  |  | маш.-ч | 0.01 | 1.25 | 0.000625 |  |  | 1095.9 |  | 0.68 | [23 empty] | Краны башенные, грузоподъемность 8 т
| 4-100-060 | ОТм(Зтм) Средний разряд машинистов 6 |  |  |  | чел.-ч | 0.01 | 1.25 | 0.000625 |  |  | 829.58 |  | 0.52 | [34 empty] | ОТм(Зтм) Средний разряд машинистов 6
| 91.10.09-011 | Установки для гидравлических испытаний трубопроводов, давление нагнетания низкое 0,1 МПа (1 кгс/см2), высокое 10 МПа (100 кгс/см2) |  |  |  | маш.-ч | 1.27 | 1.25 | 0.079375 | 14.13 | 1.54 | 21.76 |  | 1.73 | [23 empty] | Установки для гидравлических испытаний трубопроводов, давление нагнетания низкое 0,1 МПа (1 кгс/см2), высокое 10 МПа (100 кгс/см2)
| 91.14.02-001 | Автомобили бортовые, грузоподъемность до 5 т |  |  |  | маш.-ч | 0.03 | 1.25 | 0.001875 |  |  | 680.3 |  | 1.28 | [23 empty] | Автомобили бортовые, грузоподъемность до 5 т
| 4-100-040 | ОТм(Зтм) Средний разряд машинистов 4 |  |  |  | чел.-ч | 0.03 | 1.25 | 0.001875 |  |  | 617.58 |  | 1.16 | [34 empty] | ОТм(Зтм) Средний разряд машинистов 4
| 4 | М |  |  |  | 12: 28.64 | [22 empty] | М
| 01.7.03.01-0001 | Вода |  |  |  | 4: м3; 5: 0.4578; 7: 0.02289; 10: 43.11; 12: 0.99 | [23 empty] | Вода
| 01.7.03.04-0001 | Электроэнергия |  |  |  | 4: кВт-ч; 5: 2.316; 7: 0.1158; 10: 7.91; 12: 0.92 | [23 empty] | Электроэнергия
| 01.7.15.07-0025 | Дюбели полиэтиленовые распорные, диаметр 10 мм, длина 40 мм |  |  |  | 1000 шт | 0.143 |  | 0.00715 | 584.14 | 1.26 | 736.02 |  | 5.26 | [23 empty] | Дюбели полиэтиленовые распорные, диаметр 10 мм, длина 40 мм
| 01.7.15.12-0031 | Шпильки стальные оцинкованные резьбовые, диаметр резьбы М10, длина 100 мм |  |  |  | т | 0.00272 |  | 0.000136 | 150361.36 | 1.05 | 157879.43 |  | 21.47 | [23 empty] | Шпильки стальные оцинкованные резьбовые, диаметр резьбы М10, длина 100 мм
П,Н | 01.7.17.09 | Буры |  |  |  | 4: шт; 5: 0; 7: 0 | [32 empty] | Буры
П,Н | 18.1.09.06 | Арматура муфтовая |  |  |  | 4: шт; 5: 0; 7: 0 | [32 empty] | Арматура муфтовая
Н | 24.1.02.01 | Хомуты для крепления труб |  |  |  | 4: 10 шт; 5: 14.3; 7: 0.715 | [32 empty] | Хомуты для крепления труб
Н | 24.3.02.05 | Труба напорная из полипропилена |  |  |  | 4: м; 5: 102.5; 7: 5.125 | [32 empty] | Труба напорная из полипропилена
П,Н | 24.3.05.19 | Фасонные и соединительные части |  |  |  | 4: шт; 5: 0; 7: 0 | [32 empty] | Фасонные и соединительные части
|  | Итого прямые затраты |  |  |  | 12: 491.56 | [24 empty] | Итого прямые затраты
|  | ФОТ |  |  |  | 12: 459.23 | [25 empty] | ФОТ
| Пр/812-016.0-1, Приказ № 812/пр от 21.12.2020 п.25 | НР Сантехнические работы - внутренние (трубопроводы, водопровод, канализация, отопление, газоснабжение, вентиляция и кондиционирование воздуха) |  |  |  | 4: %; 5: 121; 6: 0.9; 7: 108.9; 12: 500.1 | [25 empty] | НР Сантехнические работы - внутренние (трубопроводы, водопровод, канализация, отопление, газоснабжение, вентиляция и кондиционирование воздуха)
| Пр/774-016.0, Приказ № 774/пр от 11.12.2020 п.16 | СП Сантехнические работы - внутренние (трубопроводы, водопровод, канализация, отопление, газоснабжение, вентиляция и кондиционирование воздуха) |  |  |  | 4: %; 5: 72; 6: 0.85; 7: 61.2; 12: 281.05 | [25 empty] | СП Сантехнические работы - внутренние (трубопроводы, водопровод, канализация, отопление, газоснабжение, вентиляция и кондиционирование воздуха)
|  | Всего по позиции |  |  |  | 10: 25454.2; 12: 1272.71 | [26 empty] | Всего по позиции
134 | ФСБЦ-24.3.02.05-0052 | Трубы напорные из термостабилизированного полипропилена PP-RCT, армированные стекловолокном, для систем водоснабжения и отопления, номинальное давление 2,0 МПа, SDR7,4, размеры 25х3,5 мм |  |  |  | м | 5.125 | 1 | 5.125 | 187.59 | 1.41 | 264.5 |  | 1355.56 | [21 empty] | Трубы напорные из термостабилизированного полипропилена PP-RCT, армированные стекловолокном, для систем водоснабжения и отопления, номинальное давление 2,0 МПа, SDR7,4, размеры 25х3,5 мм
|  | Всего по позиции |  |  |  | 12: 1355.56 | [26 empty] | Всего по позиции
135 | ФСБЦ-24.1.02.01-0004 | Хомут металлический оцинкованный с одним быстродействующим замком и резиновым профилем для крепления трубопроводов, гайка крепления М8, диаметр от 25 до 30 мм |  |  |  | шт | 7 | 1 | 7 | 45.93 | 1.42 | 65.22 |  | 456.54 | [21 empty] | Хомут металлический оцинкованный с одним быстродействующим замком и резиновым профилем для крепления трубопроводов, гайка крепления М8, диаметр от 25 до 30 мм
|  | Всего по позиции |  |  |  | 12: 456.54 | [26 empty] | Всего по позиции
132 | ГЭСН16-04-006-02 | Сборка узла трубопровода водоснабжения и отопления из многослойного полипропилена, армированного стекловолокном, раструбная сварка, наружный диаметр: 25 мм |  |  |  | 4: 100 соединений; 5: 0.08; 6: 1; 7: 0.08 | [21 empty] | Сборка узла трубопровода водоснабжения и отопления из многослойного полипропилена, армированного стекловолокном, раструбная сварка, наружный диаметр: 25 мм
| 421/пр_2020_п.58_пп.б | При применении сметных норм, включенных в сборники ГЭСН (ФЕР, ТЕР), аналогичных технологическим процессам в новом строительстве, в том числе по возведению новых конструктивных элементов ОЗП=1,15; ЭМ=1,25 к расх.; ЗПМ=1,25; ТЗ=1,15; ТЗМ=1,25 | [45 empty] | При применении сметных норм, включенных в сборники ГЭСН (ФЕР, ТЕР), аналогичных технологическим процессам в новом строительстве, в том числе по возведению новых конструктивных элементов ОЗП=1,15; ЭМ=1,25 к расх.; ЗПМ=1,25; ТЗ=1,15; ТЗМ=1,25
| 1 | ОТ(ЗТ) |  |  |  | 4: чел.-ч; 7: 0.21528; 12: 140.89 | [22 empty] | ОТ(ЗТ)
| 1-100-44 | Средний разряд работы 4,4 |  |  |  | чел.-ч | 2.34 | 1.15 | 0.21528 |  |  | 654.45 |  | 140.89 | [23 empty] | Средний разряд работы 4,4
| 4 | М |  |  |  | 12: 2.21 | [22 empty] | М
| 01.7.03.04-0001 | Электроэнергия |  |  |  | 4: кВт-ч; 5: 3.5; 7: 0.28; 10: 7.91; 12: 2.21 | [23 empty] | Электроэнергия
|  | Итого прямые затраты |  |  |  | 12: 143.1 | [24 empty] | Итого прямые затраты
|  | ФОТ |  |  |  | 12: 140.89 | [25 empty] | ФОТ
| Пр/812-016.0-1, Приказ № 812/пр от 21.12.2020 п.25 | НР Сантехнические работы - внутренние (трубопроводы, водопровод, канализация, отопление, газоснабжение, вентиляция и кондиционирование воздуха) |  |  |  | 4: %; 5: 121; 6: 0.9; 7: 108.9; 12: 153.43 | [25 empty] | НР Сантехнические работы - внутренние (трубопроводы, водопровод, канализация, отопление, газоснабжение, вентиляция и кондиционирование воздуха)
| Пр/774-016.0, Приказ № 774/пр от 11.12.2020 п.16 | СП Сантехнические работы - внутренние (трубопроводы, водопровод, канализация, отопление, газоснабжение, вентиляция и кондиционирование воздуха) |  |  |  | 4: %; 5: 72; 6: 0.85; 7: 61.2; 12: 86.22 | [25 empty] | СП Сантехнические работы - внутренние (трубопроводы, водопровод, канализация, отопление, газоснабжение, вентиляция и кондиционирование воздуха)
|  | Всего по позиции |  |  |  | 10: 4784.38; 12: 382.75 | [26 empty] | Всего по позиции
136 | ФСБЦ-24.3.05.16-0132 | Угольник 90° из полипропилена PP-R, наружный диаметр 25 мм |  |  |  | шт | 2 | 1 | 2 | 6.95 | 1.41 | 9.8 |  | 19.6 | [21 empty] | Угольник 90° из полипропилена PP-R, наружный диаметр 25 мм
|  | Всего по позиции |  |  |  | 12: 19.6 | [26 empty] | Всего по позиции
137.1 | ФСБЦ-24.3.05.07-0152 | Муфта полипропиленовая соединительная, номинальный наружный диаметр 25 мм |  |  |  | шт | 2 | 1 | 2 | 6.79 | 1.41 | 9.57 |  | 19.14 | [21 empty] | Муфта полипропиленовая соединительная, номинальный наружный диаметр 25 мм
|  | Всего по позиции |  |  |  | 12: 19.14 | [26 empty] | Всего по позиции
№28 Коридор | [45 empty] | №28 Коридор
138 | ГЭСНр65-02-003-04 | Разборка трубопроводов из водогазопроводных труб в зданиях и сооружениях на сварке диаметром: до 50 мм |  |  |  | 4: 100 м; 5: 0.08; 6: 1; 7: 0.08 | [21 empty] | Разборка трубопроводов из водогазопроводных труб в зданиях и сооружениях на сварке диаметром: до 50 мм
| 1 | ОТ(ЗТ) |  |  |  | 4: чел.-ч; 7: 3.488; 12: 1912.99 | [22 empty] | ОТ(ЗТ)
| 1-100-30 | Средний разряд работы 3,0 |  |  |  | 4: чел.-ч; 5: 43.6; 7: 3.488; 10: 548.45; 12: 1912.99 | [23 empty] | Средний разряд работы 3,0
| 2 | ЭМ |  |  |  | 12: 2.45 | [22 empty] | ЭМ
| 91.17.04-042 | Аппараты для газовой сварки и резки |  |  |  | маш.-ч | 5.45 |  | 0.436 | 4.35 | 1.29 | 5.61 |  | 2.45 | [23 empty] | Аппараты для газовой сварки и резки
| 4 | М |  |  |  | 12: 15.3 | [22 empty] | М
| 01.3.02.03-0001 | Ацетилен газообразный технический |  |  |  | м3 | 0.15 |  | 0.012 | 340.41 | 1.84 | 626.35 |  | 7.52 | [23 empty] | Ацетилен газообразный технический
| 01.3.02.08-0001 | Кислород газообразный технический |  |  |  | 4: м3; 5: 1.09; 7: 0.0872; 10: 89.25; 12: 7.78 | [23 empty] | Кислород газообразный технический
|  | Итого прямые затраты |  |  |  | 12: 1930.74 | [24 empty] | Итого прямые затраты
|  | ФОТ |  |  |  | 12: 1912.99 | [25 empty] | ФОТ
| Пр/812-099.1-1 | НР Внутренние санитарно-технические работы: демонтаж и разборка (ремонтно-строительные) |  |  |  | 4: %; 5: 87; 7: 87; 12: 1664.3 | [25 empty] | НР Внутренние санитарно-технические работы: демонтаж и разборка (ремонтно-строительные)
| Пр/774-099.1 | СП Внутренние санитарно-технические работы: демонтаж и разборка (ремонтно-строительные) |  |  |  | 4: %; 5: 44; 7: 44; 12: 841.72 | [25 empty] | СП Внутренние санитарно-технические работы: демонтаж и разборка (ремонтно-строительные)
|  | Всего по позиции |  |  |  | 10: 55459.5; 12: 4436.76 | [26 empty] | Всего по позиции
140 | ГЭСН16-04-005-02 | Прокладка внутренних трубопроводов водоснабжения и отопления из многослойных полипропиленовых труб, из заранее собранных узлов, наружным диаметром: 25 мм |  |  |  | 4: 100 м; 5: 0.08; 6: 1; 7: 0.08 | [21 empty] | Прокладка внутренних трубопроводов водоснабжения и отопления из многослойных полипропиленовых труб, из заранее собранных узлов, наружным диаметром: 25 мм
| 421/пр_2020_п.58_пп.б | При применении сметных норм, включенных в сборники ГЭСН (ФЕР, ТЕР), аналогичных технологическим процессам в новом строительстве, в том числе по возведению новых конструктивных элементов ОЗП=1,15; ЭМ=1,25 к расх.; ЗПМ=1,25; ТЗ=1,15; ТЗМ=1,25 | [45 empty] | При применении сметных норм, включенных в сборники ГЭСН (ФЕР, ТЕР), аналогичных технологическим процессам в новом строительстве, в том числе по возведению новых конструктивных элементов ОЗП=1,15; ЭМ=1,25 к расх.; ЗПМ=1,25; ТЗ=1,15; ТЗМ=1,25
| 1 | ОТ(ЗТ) |  |  |  | 4: чел.-ч; 7: 1.2126; 12: 732.08 | [22 empty] | ОТ(ЗТ)
| 1-100-38 | Средний разряд работы 3,8 |  |  |  | чел.-ч | 13.18 | 1.15 | 1.2126 |  |  | 603.75 |  | 732.08 | [23 empty] | Средний разряд работы 3,8
| 2 | ЭМ |  |  |  | 12: 5.9 | [22 empty] | ЭМ
|  | ОТм(ЗТм) |  |  |  | 4: чел.-ч; 7: 0.004; 12: 2.68 | [22 empty] | ОТм(ЗТм)
| 91.05.01-017 | Краны башенные, грузоподъемность 8 т |  |  |  | маш.-ч | 0.01 | 1.25 | 0.001 |  |  | 1095.9 |  | 1.1 | [23 empty] | Краны башенные, грузоподъемность 8 т
| 4-100-060 | ОТм(Зтм) Средний разряд машинистов 6 |  |  |  | чел.-ч | 0.01 | 1.25 | 0.001 |  |  | 829.58 |  | 0.83 | [34 empty] | ОТм(Зтм) Средний разряд машинистов 6
| 91.10.09-011 | Установки для гидравлических испытаний трубопроводов, давление нагнетания низкое 0,1 МПа (1 кгс/см2), высокое 10 МПа (100 кгс/см2) |  |  |  | маш.-ч | 1.27 | 1.25 | 0.127 | 14.13 | 1.54 | 21.76 |  | 2.76 | [23 empty] | Установки для гидравлических испытаний трубопроводов, давление нагнетания низкое 0,1 МПа (1 кгс/см2), высокое 10 МПа (100 кгс/см2)
| 91.14.02-001 | Автомобили бортовые, грузоподъемность до 5 т |  |  |  | маш.-ч | 0.03 | 1.25 | 0.003 |  |  | 680.3 |  | 2.04 | [23 empty] | Автомобили бортовые, грузоподъемность до 5 т
| 4-100-040 | ОТм(Зтм) Средний разряд машинистов 4 |  |  |  | чел.-ч | 0.03 | 1.25 | 0.003 |  |  | 617.58 |  | 1.85 | [34 empty] | ОТм(Зтм) Средний разряд машинистов 4
| 4 | М |  |  |  | 12: 45.82 | [22 empty] | М
| 01.7.03.01-0001 | Вода |  |  |  | 4: м3; 5: 0.4578; 7: 0.036624; 10: 43.11; 12: 1.58 | [23 empty] | Вода
| 01.7.03.04-0001 | Электроэнергия |  |  |  | 4: кВт-ч; 5: 2.316; 7: 0.18528; 10: 7.91; 12: 1.47 | [23 empty] | Электроэнергия
| 01.7.15.07-0025 | Дюбели полиэтиленовые распорные, диаметр 10 мм, длина 40 мм |  |  |  | 1000 шт | 0.143 |  | 0.01144 | 584.14 | 1.26 | 736.02 |  | 8.42 | [23 empty] | Дюбели полиэтиленовые распорные, диаметр 10 мм, длина 40 мм
| 01.7.15.12-0031 | Шпильки стальные оцинкованные резьбовые, диаметр резьбы М10, длина 100 мм |  |  |  | т | 0.00272 |  | 0.0002176 | 150361.36 | 1.05 | 157879.43 |  | 34.35 | [23 empty] | Шпильки стальные оцинкованные резьбовые, диаметр резьбы М10, длина 100 мм
П,Н | 01.7.17.09 | Буры |  |  |  | 4: шт; 5: 0; 7: 0 | [32 empty] | Буры
П,Н | 18.1.09.06 | Арматура муфтовая |  |  |  | 4: шт; 5: 0; 7: 0 | [32 empty] | Арматура муфтовая
Н | 24.1.02.01 | Хомуты для крепления труб |  |  |  | 4: 10 шт; 5: 14.3; 7: 1.144 | [32 empty] | Хомуты для крепления труб
Н | 24.3.02.05 | Труба напорная из полипропилена |  |  |  | 4: м; 5: 102.5; 7: 8.2 | [32 empty] | Труба напорная из полипропилена
П,Н | 24.3.05.19 | Фасонные и соединительные части |  |  |  | 4: шт; 5: 0; 7: 0 | [32 empty] | Фасонные и соединительные части
|  | Итого прямые затраты |  |  |  | 12: 786.48 | [24 empty] | Итого прямые затраты
|  | ФОТ |  |  |  | 12: 734.76 | [25 empty] | ФОТ
| Пр/812-016.0-1, Приказ № 812/пр от 21.12.2020 п.25 | НР Сантехнические работы - внутренние (трубопроводы, водопровод, канализация, отопление, газоснабжение, вентиляция и кондиционирование воздуха) |  |  |  | 4: %; 5: 121; 6: 0.9; 7: 108.9; 12: 800.15 | [25 empty] | НР Сантехнические работы - внутренние (трубопроводы, водопровод, канализация, отопление, газоснабжение, вентиляция и кондиционирование воздуха)
| Пр/774-016.0, Приказ № 774/пр от 11.12.2020 п.16 | СП Сантехнические работы - внутренние (трубопроводы, водопровод, канализация, отопление, газоснабжение, вентиляция и кондиционирование воздуха) |  |  |  | 4: %; 5: 72; 6: 0.85; 7: 61.2; 12: 449.67 | [25 empty] | СП Сантехнические работы - внутренние (трубопроводы, водопровод, канализация, отопление, газоснабжение, вентиляция и кондиционирование воздуха)
|  | Всего по позиции |  |  |  | 10: 25453.75; 12: 2036.3 | [26 empty] | Всего по позиции
141 | ФСБЦ-24.3.02.05-0052 | Трубы напорные из термостабилизированного полипропилена PP-RCT, армированные стекловолокном, для систем водоснабжения и отопления, номинальное давление 2,0 МПа, SDR7,4, размеры 25х3,5 мм |  |  |  | м | 8.2 | 1 | 8.2 | 187.59 | 1.41 | 264.5 |  | 2168.9 | [21 empty] | Трубы напорные из термостабилизированного полипропилена PP-RCT, армированные стекловолокном, для систем водоснабжения и отопления, номинальное давление 2,0 МПа, SDR7,4, размеры 25х3,5 мм
|  | Всего по позиции |  |  |  | 12: 2168.9 | [26 empty] | Всего по позиции
142 | ФСБЦ-24.1.02.01-0004 | Хомут металлический оцинкованный с одним быстродействующим замком и резиновым профилем для крепления трубопроводов, гайка крепления М8, диаметр от 25 до 30 мм |  |  |  | шт | 11 | 1 | 11 | 45.93 | 1.42 | 65.22 |  | 717.42 | [21 empty] | Хомут металлический оцинкованный с одним быстродействующим замком и резиновым профилем для крепления трубопроводов, гайка крепления М8, диаметр от 25 до 30 мм
|  | Всего по позиции |  |  |  | 12: 717.42 | [26 empty] | Всего по позиции
139 | ГЭСН16-04-006-02 | Сборка узла трубопровода водоснабжения и отопления из многослойного полипропилена, армированного стекловолокном, раструбная сварка, наружный диаметр: 25 мм |  |  |  | 4: 100 соединений; 5: 0.1; 6: 1; 7: 0.1 | [21 empty] | Сборка узла трубопровода водоснабжения и отопления из многослойного полипропилена, армированного стекловолокном, раструбная сварка, наружный диаметр: 25 мм
| 421/пр_2020_п.58_пп.б | При применении сметных норм, включенных в сборники ГЭСН (ФЕР, ТЕР), аналогичных технологическим процессам в новом строительстве, в том числе по возведению новых конструктивных элементов ОЗП=1,15; ЭМ=1,25 к расх.; ЗПМ=1,25; ТЗ=1,15; ТЗМ=1,25 | [45 empty] | При применении сметных норм, включенных в сборники ГЭСН (ФЕР, ТЕР), аналогичных технологическим процессам в новом строительстве, в том числе по возведению новых конструктивных элементов ОЗП=1,15; ЭМ=1,25 к расх.; ЗПМ=1,25; ТЗ=1,15; ТЗМ=1,25
| 1 | ОТ(ЗТ) |  |  |  | 4: чел.-ч; 7: 0.2691; 12: 176.11 | [22 empty] | ОТ(ЗТ)
| 1-100-44 | Средний разряд работы 4,4 |  |  |  | чел.-ч | 2.34 | 1.15 | 0.2691 |  |  | 654.45 |  | 176.11 | [23 empty] | Средний разряд работы 4,4
| 4 | М |  |  |  | 12: 2.77 | [22 empty] | М
| 01.7.03.04-0001 | Электроэнергия |  |  |  | 4: кВт-ч; 5: 3.5; 7: 0.35; 10: 7.91; 12: 2.77 | [23 empty] | Электроэнергия
|  | Итого прямые затраты |  |  |  | 12: 178.88 | [24 empty] | Итого прямые затраты
|  | ФОТ |  |  |  | 12: 176.11 | [25 empty] | ФОТ
| Пр/812-016.0-1, Приказ № 812/пр от 21.12.2020 п.25 | НР Сантехнические работы - внутренние (трубопроводы, водопровод, канализация, отопление, газоснабжение, вентиляция и кондиционирование воздуха) |  |  |  | 4: %; 5: 121; 6: 0.9; 7: 108.9; 12: 191.78 | [25 empty] | НР Сантехнические работы - внутренние (трубопроводы, водопровод, канализация, отопление, газоснабжение, вентиляция и кондиционирование воздуха)
| Пр/774-016.0, Приказ № 774/пр от 11.12.2020 п.16 | СП Сантехнические работы - внутренние (трубопроводы, водопровод, канализация, отопление, газоснабжение, вентиляция и кондиционирование воздуха) |  |  |  | 4: %; 5: 72; 6: 0.85; 7: 61.2; 12: 107.78 | [25 empty] | СП Сантехнические работы - внутренние (трубопроводы, водопровод, канализация, отопление, газоснабжение, вентиляция и кондиционирование воздуха)
|  | Всего по позиции |  |  |  | 10: 4784.4; 12: 478.44 | [26 empty] | Всего по позиции
143.1 | ФСБЦ-24.3.05.07-0152 | Муфта полипропиленовая соединительная, номинальный наружный диаметр 25 мм |  |  |  | шт | 3 | 1 | 3 | 6.79 | 1.41 | 9.57 |  | 28.71 | [21 empty] | Муфта полипропиленовая соединительная, номинальный наружный диаметр 25 мм
|  | Всего по позиции |  |  |  | 12: 28.71 | [26 empty] | Всего по позиции
144 | ФСБЦ-24.3.05.16-0132 | Угольник 90° из полипропилена PP-R, наружный диаметр 25 мм |  |  |  | шт | 2 | 1 | 2 | 6.95 | 1.41 | 9.8 |  | 19.6 | [21 empty] | Угольник 90° из полипропилена PP-R, наружный диаметр 25 мм
|  | Всего по позиции |  |  |  | 12: 19.6 | [26 empty] | Всего по позиции
Кабинет № 30 Специалист по социальной работе | [45 empty] | Кабинет № 30 Специалист по социальной работе
145 | ГЭСНр65-02-003-04 | Разборка трубопроводов из водогазопроводных труб в зданиях и сооружениях на сварке диаметром: до 50 мм |  |  |  | 4: 100 м; 5: 0.08; 6: 1; 7: 0.08 | [21 empty] | Разборка трубопроводов из водогазопроводных труб в зданиях и сооружениях на сварке диаметром: до 50 мм
| 1 | ОТ(ЗТ) |  |  |  | 4: чел.-ч; 7: 3.488; 12: 1912.99 | [22 empty] | ОТ(ЗТ)
| 1-100-30 | Средний разряд работы 3,0 |  |  |  | 4: чел.-ч; 5: 43.6; 7: 3.488; 10: 548.45; 12: 1912.99 | [23 empty] | Средний разряд работы 3,0
| 2 | ЭМ |  |  |  | 12: 2.45 | [22 empty] | ЭМ
| 91.17.04-042 | Аппараты для газовой сварки и резки |  |  |  | маш.-ч | 5.45 |  | 0.436 | 4.35 | 1.29 | 5.61 |  | 2.45 | [23 empty] | Аппараты для газовой сварки и резки
| 4 | М |  |  |  | 12: 15.3 | [22 empty] | М
| 01.3.02.03-0001 | Ацетилен газообразный технический |  |  |  | м3 | 0.15 |  | 0.012 | 340.41 | 1.84 | 626.35 |  | 7.52 | [23 empty] | Ацетилен газообразный технический
| 01.3.02.08-0001 | Кислород газообразный технический |  |  |  | 4: м3; 5: 1.09; 7: 0.0872; 10: 89.25; 12: 7.78 | [23 empty] | Кислород газообразный технический
|  | Итого прямые затраты |  |  |  | 12: 1930.74 | [24 empty] | Итого прямые затраты
|  | ФОТ |  |  |  | 12: 1912.99 | [25 empty] | ФОТ
| Пр/812-099.1-1 | НР Внутренние санитарно-технические работы: демонтаж и разборка (ремонтно-строительные) |  |  |  | 4: %; 5: 87; 7: 87; 12: 1664.3 | [25 empty] | НР Внутренние санитарно-технические работы: демонтаж и разборка (ремонтно-строительные)
| Пр/774-099.1 | СП Внутренние санитарно-технические работы: демонтаж и разборка (ремонтно-строительные) |  |  |  | 4: %; 5: 44; 7: 44; 12: 841.72 | [25 empty] | СП Внутренние санитарно-технические работы: демонтаж и разборка (ремонтно-строительные)
|  | Всего по позиции |  |  |  | 10: 55459.5; 12: 4436.76 | [26 empty] | Всего по позиции
146 | ГЭСН46-03-013-47 | Сверление горизонтальных отверстий в бетонных конструкциях стен перфоратором глубиной 200 мм диаметром: свыше 25 мм до 32 мм |  |  |  | 4: 100 отверстий; 5: 0.02; 6: 1; 7: 0.02 | [21 empty] | Сверление горизонтальных отверстий в бетонных конструкциях стен перфоратором глубиной 200 мм диаметром: свыше 25 мм до 32 мм
| 1 | ОТ(ЗТ) |  |  |  | 4: чел.-ч; 7: 0.1628; 12: 89.29 | [22 empty] | ОТ(ЗТ)
| 1-100-30 | Средний разряд работы 3,0 |  |  |  | 4: чел.-ч; 5: 8.14; 7: 0.1628; 10: 548.45; 12: 89.29 | [23 empty] | Средний разряд работы 3,0
| 4 | М |  |  |  | 12: 1.5 | [22 empty] | М
| 01.7.03.04-0001 | Электроэнергия |  |  |  | 4: кВт-ч; 5: 9.48; 7: 0.1896; 10: 7.91; 12: 1.5 | [23 empty] | Электроэнергия
П,Н | 01.7.17.09 | Сверла, буры |  |  |  | 4: шт; 5: 0; 7: 0 | [32 empty] | Сверла, буры
|  | Итого прямые затраты |  |  |  | 12: 90.79 | [24 empty] | Итого прямые затраты
|  | ФОТ |  |  |  | 12: 89.29 | [25 empty] | ФОТ
| Пр/812-040.1-1 | НР Работы по реконструкции зданий и сооружений: усиление и замена существующих конструкций, возведение отдельных конструктивных элементов |  |  |  | 4: %; 5: 103; 7: 103; 12: 91.97 | [25 empty] | НР Работы по реконструкции зданий и сооружений: усиление и замена существующих конструкций, возведение отдельных конструктивных элементов
| Пр/774-040.1 | СП Работы по реконструкции зданий и сооружений: усиление и замена существующих конструкций, возведение отдельных конструктивных элементов |  |  |  | 4: %; 5: 59; 7: 59; 12: 52.68 | [25 empty] | СП Работы по реконструкции зданий и сооружений: усиление и замена существующих конструкций, возведение отдельных конструктивных элементов
|  | Всего по позиции |  |  |  | 10: 11772; 12: 235.44 | [26 empty] | Всего по позиции
148 | ГЭСН16-04-005-02 | Прокладка внутренних трубопроводов водоснабжения и отопления из многослойных полипропиленовых труб, из заранее собранных узлов, наружным диаметром: 25 мм |  |  |  | 4: 100 м; 5: 0.08; 6: 1; 7: 0.08 | [21 empty] | Прокладка внутренних трубопроводов водоснабжения и отопления из многослойных полипропиленовых труб, из заранее собранных узлов, наружным диаметром: 25 мм
| 421/пр_2020_п.58_пп.б | При применении сметных норм, включенных в сборники ГЭСН (ФЕР, ТЕР), аналогичных технологическим процессам в новом строительстве, в том числе по возведению новых конструктивных элементов ОЗП=1,15; ЭМ=1,25 к расх.; ЗПМ=1,25; ТЗ=1,15; ТЗМ=1,25 | [45 empty] | При применении сметных норм, включенных в сборники ГЭСН (ФЕР, ТЕР), аналогичных технологическим процессам в новом строительстве, в том числе по возведению новых конструктивных элементов ОЗП=1,15; ЭМ=1,25 к расх.; ЗПМ=1,25; ТЗ=1,15; ТЗМ=1,25
| 1 | ОТ(ЗТ) |  |  |  | 4: чел.-ч; 7: 1.2126; 12: 732.08 | [22 empty] | ОТ(ЗТ)
| 1-100-38 | Средний разряд работы 3,8 |  |  |  | чел.-ч | 13.18 | 1.15 | 1.2126 |  |  | 603.75 |  | 732.08 | [23 empty] | Средний разряд работы 3,8
| 2 | ЭМ |  |  |  | 12: 5.9 | [22 empty] | ЭМ
|  | ОТм(ЗТм) |  |  |  | 4: чел.-ч; 7: 0.004; 12: 2.68 | [22 empty] | ОТм(ЗТм)
| 91.05.01-017 | Краны башенные, грузоподъемность 8 т |  |  |  | маш.-ч | 0.01 | 1.25 | 0.001 |  |  | 1095.9 |  | 1.1 | [23 empty] | Краны башенные, грузоподъемность 8 т
| 4-100-060 | ОТм(Зтм) Средний разряд машинистов 6 |  |  |  | чел.-ч | 0.01 | 1.25 | 0.001 |  |  | 829.58 |  | 0.83 | [34 empty] | ОТм(Зтм) Средний разряд машинистов 6
| 91.10.09-011 | Установки для гидравлических испытаний трубопроводов, давление нагнетания низкое 0,1 МПа (1 кгс/см2), высокое 10 МПа (100 кгс/см2) |  |  |  | маш.-ч | 1.27 | 1.25 | 0.127 | 14.13 | 1.54 | 21.76 |  | 2.76 | [23 empty] | Установки для гидравлических испытаний трубопроводов, давление нагнетания низкое 0,1 МПа (1 кгс/см2), высокое 10 МПа (100 кгс/см2)
| 91.14.02-001 | Автомобили бортовые, грузоподъемность до 5 т |  |  |  | маш.-ч | 0.03 | 1.25 | 0.003 |  |  | 680.3 |  | 2.04 | [23 empty] | Автомобили бортовые, грузоподъемность до 5 т
| 4-100-040 | ОТм(Зтм) Средний разряд машинистов 4 |  |  |  | чел.-ч | 0.03 | 1.25 | 0.003 |  |  | 617.58 |  | 1.85 | [34 empty] | ОТм(Зтм) Средний разряд машинистов 4
| 4 | М |  |  |  | 12: 45.82 | [22 empty] | М
| 01.7.03.01-0001 | Вода |  |  |  | 4: м3; 5: 0.4578; 7: 0.036624; 10: 43.11; 12: 1.58 | [23 empty] | Вода
| 01.7.03.04-0001 | Электроэнергия |  |  |  | 4: кВт-ч; 5: 2.316; 7: 0.18528; 10: 7.91; 12: 1.47 | [23 empty] | Электроэнергия
| 01.7.15.07-0025 | Дюбели полиэтиленовые распорные, диаметр 10 мм, длина 40 мм |  |  |  | 1000 шт | 0.143 |  | 0.01144 | 584.14 | 1.26 | 736.02 |  | 8.42 | [23 empty] | Дюбели полиэтиленовые распорные, диаметр 10 мм, длина 40 мм
| 01.7.15.12-0031 | Шпильки стальные оцинкованные резьбовые, диаметр резьбы М10, длина 100 мм |  |  |  | т | 0.00272 |  | 0.0002176 | 150361.36 | 1.05 | 157879.43 |  | 34.35 | [23 empty] | Шпильки стальные оцинкованные резьбовые, диаметр резьбы М10, длина 100 мм
П,Н | 01.7.17.09 | Буры |  |  |  | 4: шт; 5: 0; 7: 0 | [32 empty] | Буры
П,Н | 18.1.09.06 | Арматура муфтовая |  |  |  | 4: шт; 5: 0; 7: 0 | [32 empty] | Арматура муфтовая
Н | 24.1.02.01 | Хомуты для крепления труб |  |  |  | 4: 10 шт; 5: 14.3; 7: 1.144 | [32 empty] | Хомуты для крепления труб
Н | 24.3.02.05 | Труба напорная из полипропилена |  |  |  | 4: м; 5: 102.5; 7: 8.2 | [32 empty] | Труба напорная из полипропилена
П,Н | 24.3.05.19 | Фасонные и соединительные части |  |  |  | 4: шт; 5: 0; 7: 0 | [32 empty] | Фасонные и соединительные части
|  | Итого прямые затраты |  |  |  | 12: 786.48 | [24 empty] | Итого прямые затраты
|  | ФОТ |  |  |  | 12: 734.76 | [25 empty] | ФОТ
| Пр/812-016.0-1, Приказ № 812/пр от 21.12.2020 п.25 | НР Сантехнические работы - внутренние (трубопроводы, водопровод, канализация, отопление, газоснабжение, вентиляция и кондиционирование воздуха) |  |  |  | 4: %; 5: 121; 6: 0.9; 7: 108.9; 12: 800.15 | [25 empty] | НР Сантехнические работы - внутренние (трубопроводы, водопровод, канализация, отопление, газоснабжение, вентиляция и кондиционирование воздуха)
| Пр/774-016.0, Приказ № 774/пр от 11.12.2020 п.16 | СП Сантехнические работы - внутренние (трубопроводы, водопровод, канализация, отопление, газоснабжение, вентиляция и кондиционирование воздуха) |  |  |  | 4: %; 5: 72; 6: 0.85; 7: 61.2; 12: 449.67 | [25 empty] | СП Сантехнические работы - внутренние (трубопроводы, водопровод, канализация, отопление, газоснабжение, вентиляция и кондиционирование воздуха)
|  | Всего по позиции |  |  |  | 10: 25453.75; 12: 2036.3 | [26 empty] | Всего по позиции
149 | ФСБЦ-24.3.02.05-0052 | Трубы напорные из термостабилизированного полипропилена PP-RCT, армированные стекловолокном, для систем водоснабжения и отопления, номинальное давление 2,0 МПа, SDR7,4, размеры 25х3,5 мм |  |  |  | м | 8.2 | 1 | 8.2 | 187.59 | 1.41 | 264.5 |  | 2168.9 | [21 empty] | Трубы напорные из термостабилизированного полипропилена PP-RCT, армированные стекловолокном, для систем водоснабжения и отопления, номинальное давление 2,0 МПа, SDR7,4, размеры 25х3,5 мм
|  | Всего по позиции |  |  |  | 12: 2168.9 | [26 empty] | Всего по позиции
150 | ФСБЦ-24.1.02.01-0004 | Хомут металлический оцинкованный с одним быстродействующим замком и резиновым профилем для крепления трубопроводов, гайка крепления М8, диаметр от 25 до 30 мм |  |  |  | шт | 11 | 1 | 11 | 45.93 | 1.42 | 65.22 |  | 717.42 | [21 empty] | Хомут металлический оцинкованный с одним быстродействующим замком и резиновым профилем для крепления трубопроводов, гайка крепления М8, диаметр от 25 до 30 мм
|  | Всего по позиции |  |  |  | 12: 717.42 | [26 empty] | Всего по позиции
147 | ГЭСН16-04-006-02 | Сборка узла трубопровода водоснабжения и отопления из многослойного полипропилена, армированного стекловолокном, раструбная сварка, наружный диаметр: 25 мм |  |  |  | 4: 100 соединений; 5: 0.06; 6: 1; 7: 0.06 | [21 empty] | Сборка узла трубопровода водоснабжения и отопления из многослойного полипропилена, армированного стекловолокном, раструбная сварка, наружный диаметр: 25 мм
| 421/пр_2020_п.58_пп.б | При применении сметных норм, включенных в сборники ГЭСН (ФЕР, ТЕР), аналогичных технологическим процессам в новом строительстве, в том числе по возведению новых конструктивных элементов ОЗП=1,15; ЭМ=1,25 к расх.; ЗПМ=1,25; ТЗ=1,15; ТЗМ=1,25 | [45 empty] | При применении сметных норм, включенных в сборники ГЭСН (ФЕР, ТЕР), аналогичных технологическим процессам в новом строительстве, в том числе по возведению новых конструктивных элементов ОЗП=1,15; ЭМ=1,25 к расх.; ЗПМ=1,25; ТЗ=1,15; ТЗМ=1,25
| 1 | ОТ(ЗТ) |  |  |  | 4: чел.-ч; 7: 0.16146; 12: 105.67 | [22 empty] | ОТ(ЗТ)
| 1-100-44 | Средний разряд работы 4,4 |  |  |  | чел.-ч | 2.34 | 1.15 | 0.16146 |  |  | 654.45 |  | 105.67 | [23 empty] | Средний разряд работы 4,4
| 4 | М |  |  |  | 12: 1.66 | [22 empty] | М
| 01.7.03.04-0001 | Электроэнергия |  |  |  | 4: кВт-ч; 5: 3.5; 7: 0.21; 10: 7.91; 12: 1.66 | [23 empty] | Электроэнергия
|  | Итого прямые затраты |  |  |  | 12: 107.33 | [24 empty] | Итого прямые затраты
|  | ФОТ |  |  |  | 12: 105.67 | [25 empty] | ФОТ
| Пр/812-016.0-1, Приказ № 812/пр от 21.12.2020 п.25 | НР Сантехнические работы - внутренние (трубопроводы, водопровод, канализация, отопление, газоснабжение, вентиляция и кондиционирование воздуха) |  |  |  | 4: %; 5: 121; 6: 0.9; 7: 108.9; 12: 115.07 | [25 empty] | НР Сантехнические работы - внутренние (трубопроводы, водопровод, канализация, отопление, газоснабжение, вентиляция и кондиционирование воздуха)
| Пр/774-016.0, Приказ № 774/пр от 11.12.2020 п.16 | СП Сантехнические работы - внутренние (трубопроводы, водопровод, канализация, отопление, газоснабжение, вентиляция и кондиционирование воздуха) |  |  |  | 4: %; 5: 72; 6: 0.85; 7: 61.2; 12: 64.67 | [25 empty] | СП Сантехнические работы - внутренние (трубопроводы, водопровод, канализация, отопление, газоснабжение, вентиляция и кондиционирование воздуха)
|  | Всего по позиции |  |  |  | 10: 4784.5; 12: 287.07 | [26 empty] | Всего по позиции
151.1 | ФСБЦ-24.3.05.07-0152 | Муфта полипропиленовая соединительная, номинальный наружный диаметр 25 мм |  |  |  | шт | 3 | 1 | 3 | 6.79 | 1.41 | 9.57 |  | 28.71 | [21 empty] | Муфта полипропиленовая соединительная, номинальный наружный диаметр 25 мм
|  | Всего по позиции |  |  |  | 12: 28.71 | [26 empty] | Всего по позиции
№31 кабинет юрист-консульт | [45 empty] | №31 кабинет юрист-консульт
152 | ГЭСНр65-02-003-04 | Разборка трубопроводов из водогазопроводных труб в зданиях и сооружениях на сварке диаметром: до 50 мм |  |  |  | 4: 100 м; 5: 0.01; 6: 1; 7: 0.01 | [21 empty] | Разборка трубопроводов из водогазопроводных труб в зданиях и сооружениях на сварке диаметром: до 50 мм
| 1 | ОТ(ЗТ) |  |  |  | 4: чел.-ч; 7: 0.436; 12: 239.12 | [22 empty] | ОТ(ЗТ)
| 1-100-30 | Средний разряд работы 3,0 |  |  |  | 4: чел.-ч; 5: 43.6; 7: 0.436; 10: 548.45; 12: 239.12 | [23 empty] | Средний разряд работы 3,0
| 2 | ЭМ |  |  |  | 12: 0.31 | [22 empty] | ЭМ
| 91.17.04-042 | Аппараты для газовой сварки и резки |  |  |  | маш.-ч | 5.45 |  | 0.0545 | 4.35 | 1.29 | 5.61 |  | 0.31 | [23 empty] | Аппараты для газовой сварки и резки
| 4 | М |  |  |  | 12: 1.91 | [22 empty] | М
| 01.3.02.03-0001 | Ацетилен газообразный технический |  |  |  | м3 | 0.15 |  | 0.0015 | 340.41 | 1.84 | 626.35 |  | 0.94 | [23 empty] | Ацетилен газообразный технический
| 01.3.02.08-0001 | Кислород газообразный технический |  |  |  | 4: м3; 5: 1.09; 7: 0.0109; 10: 89.25; 12: 0.97 | [23 empty] | Кислород газообразный технический
|  | Итого прямые затраты |  |  |  | 12: 241.34 | [24 empty] | Итого прямые затраты
|  | ФОТ |  |  |  | 12: 239.12 | [25 empty] | ФОТ
| Пр/812-099.1-1 | НР Внутренние санитарно-технические работы: демонтаж и разборка (ремонтно-строительные) |  |  |  | 4: %; 5: 87; 7: 87; 12: 208.03 | [25 empty] | НР Внутренние санитарно-технические работы: демонтаж и разборка (ремонтно-строительные)
| Пр/774-099.1 | СП Внутренние санитарно-технические работы: демонтаж и разборка (ремонтно-строительные) |  |  |  | 4: %; 5: 44; 7: 44; 12: 105.21 | [25 empty] | СП Внутренние санитарно-технические работы: демонтаж и разборка (ремонтно-строительные)
|  | Всего по позиции |  |  |  | 10: 55458; 12: 554.58 | [26 empty] | Всего по позиции
153 | ГЭСН46-03-013-47 | Сверление горизонтальных отверстий в бетонных конструкциях стен перфоратором глубиной 200 мм диаметром: свыше 25 мм до 32 мм |  |  |  | 4: 100 отверстий; 5: 0.01; 6: 1; 7: 0.01 | [21 empty] | Сверление горизонтальных отверстий в бетонных конструкциях стен перфоратором глубиной 200 мм диаметром: свыше 25 мм до 32 мм
| 1 | ОТ(ЗТ) |  |  |  | 4: чел.-ч; 7: 0.0814; 12: 44.64 | [22 empty] | ОТ(ЗТ)
| 1-100-30 | Средний разряд работы 3,0 |  |  |  | 4: чел.-ч; 5: 8.14; 7: 0.0814; 10: 548.45; 12: 44.64 | [23 empty] | Средний разряд работы 3,0
| 4 | М |  |  |  | 12: 0.75 | [22 empty] | М
| 01.7.03.04-0001 | Электроэнергия |  |  |  | 4: кВт-ч; 5: 9.48; 7: 0.0948; 10: 7.91; 12: 0.75 | [23 empty] | Электроэнергия
П,Н | 01.7.17.09 | Сверла, буры |  |  |  | 4: шт; 5: 0; 7: 0 | [32 empty] | Сверла, буры
|  | Итого прямые затраты |  |  |  | 12: 45.39 | [24 empty] | Итого прямые затраты
|  | ФОТ |  |  |  | 12: 44.64 | [25 empty] | ФОТ
| Пр/812-040.1-1 | НР Работы по реконструкции зданий и сооружений: усиление и замена существующих конструкций, возведение отдельных конструктивных элементов |  |  |  | 4: %; 5: 103; 7: 103; 12: 45.98 | [25 empty] | НР Работы по реконструкции зданий и сооружений: усиление и замена существующих конструкций, возведение отдельных конструктивных элементов
| Пр/774-040.1 | СП Работы по реконструкции зданий и сооружений: усиление и замена существующих конструкций, возведение отдельных конструктивных элементов |  |  |  | 4: %; 5: 59; 7: 59; 12: 26.34 | [25 empty] | СП Работы по реконструкции зданий и сооружений: усиление и замена существующих конструкций, возведение отдельных конструктивных элементов
|  | Всего по позиции |  |  |  | 10: 11771; 12: 117.71 | [26 empty] | Всего по позиции
154 | ГЭСН16-04-005-02 | Прокладка внутренних трубопроводов водоснабжения и отопления из многослойных полипропиленовых труб, из заранее собранных узлов, наружным диаметром: 25 мм |  |  |  | 4: 100 м; 5: 0.03; 6: 1; 7: 0.03 | [21 empty] | Прокладка внутренних трубопроводов водоснабжения и отопления из многослойных полипропиленовых труб, из заранее собранных узлов, наружным диаметром: 25 мм
| 421/пр_2020_п.58_пп.б | При применении сметных норм, включенных в сборники ГЭСН (ФЕР, ТЕР), аналогичных технологическим процессам в новом строительстве, в том числе по возведению новых конструктивных элементов ОЗП=1,15; ЭМ=1,25 к расх.; ЗПМ=1,25; ТЗ=1,15; ТЗМ=1,25 | [45 empty] | При применении сметных норм, включенных в сборники ГЭСН (ФЕР, ТЕР), аналогичных технологическим процессам в новом строительстве, в том числе по возведению новых конструктивных элементов ОЗП=1,15; ЭМ=1,25 к расх.; ЗПМ=1,25; ТЗ=1,15; ТЗМ=1,25
| 1 | ОТ(ЗТ) |  |  |  | 4: чел.-ч; 7: 0.45471; 12: 274.53 | [22 empty] | ОТ(ЗТ)
| 1-100-38 | Средний разряд работы 3,8 |  |  |  | чел.-ч | 13.18 | 1.15 | 0.45471 |  |  | 603.75 |  | 274.53 | [23 empty] | Средний разряд работы 3,8
| 2 | ЭМ |  |  |  | 12: 2.22 | [22 empty] | ЭМ
|  | ОТм(ЗТм) |  |  |  | 4: чел.-ч; 7: 0.0015; 12: 1 | [22 empty] | ОТм(ЗТм)
| 91.05.01-017 | Краны башенные, грузоподъемность 8 т |  |  |  | маш.-ч | 0.01 | 1.25 | 0.000375 |  |  | 1095.9 |  | 0.41 | [23 empty] | Краны башенные, грузоподъемность 8 т
| 4-100-060 | ОТм(Зтм) Средний разряд машинистов 6 |  |  |  | чел.-ч | 0.01 | 1.25 | 0.000375 |  |  | 829.58 |  | 0.31 | [34 empty] | ОТм(Зтм) Средний разряд машинистов 6
| 91.10.09-011 | Установки для гидравлических испытаний трубопроводов, давление нагнетания низкое 0,1 МПа (1 кгс/см2), высокое 10 МПа (100 кгс/см2) |  |  |  | маш.-ч | 1.27 | 1.25 | 0.047625 | 14.13 | 1.54 | 21.76 |  | 1.04 | [23 empty] | Установки для гидравлических испытаний трубопроводов, давление нагнетания низкое 0,1 МПа (1 кгс/см2), высокое 10 МПа (100 кгс/см2)
| 91.14.02-001 | Автомобили бортовые, грузоподъемность до 5 т |  |  |  | маш.-ч | 0.03 | 1.25 | 0.001125 |  |  | 680.3 |  | 0.77 | [23 empty] | Автомобили бортовые, грузоподъемность до 5 т
| 4-100-040 | ОТм(Зтм) Средний разряд машинистов 4 |  |  |  | чел.-ч | 0.03 | 1.25 | 0.001125 |  |  | 617.58 |  | 0.69 | [34 empty] | ОТм(Зтм) Средний разряд машинистов 4
| 4 | М |  |  |  | 12: 17.18 | [22 empty] | М
| 01.7.03.01-0001 | Вода |  |  |  | 4: м3; 5: 0.4578; 7: 0.013734; 10: 43.11; 12: 0.59 | [23 empty] | Вода
| 01.7.03.04-0001 | Электроэнергия |  |  |  | 4: кВт-ч; 5: 2.316; 7: 0.06948; 10: 7.91; 12: 0.55 | [23 empty] | Электроэнергия
| 01.7.15.07-0025 | Дюбели полиэтиленовые распорные, диаметр 10 мм, длина 40 мм |  |  |  | 1000 шт | 0.143 |  | 0.00429 | 584.14 | 1.26 | 736.02 |  | 3.16 | [23 empty] | Дюбели полиэтиленовые распорные, диаметр 10 мм, длина 40 мм
| 01.7.15.12-0031 | Шпильки стальные оцинкованные резьбовые, диаметр резьбы М10, длина 100 мм |  |  |  | т | 0.00272 |  | 8.16e-05 | 150361.36 | 1.05 | 157879.43 |  | 12.88 | [23 empty] | Шпильки стальные оцинкованные резьбовые, диаметр резьбы М10, длина 100 мм
П,Н | 01.7.17.09 | Буры |  |  |  | 4: шт; 5: 0; 7: 0 | [32 empty] | Буры
П,Н | 18.1.09.06 | Арматура муфтовая |  |  |  | 4: шт; 5: 0; 7: 0 | [32 empty] | Арматура муфтовая
Н | 24.1.02.01 | Хомуты для крепления труб |  |  |  | 4: 10 шт; 5: 14.3; 7: 0.429 | [32 empty] | Хомуты для крепления труб
Н | 24.3.02.05 | Труба напорная из полипропилена |  |  |  | 4: м; 5: 102.5; 7: 3.075 | [32 empty] | Труба напорная из полипропилена
П,Н | 24.3.05.19 | Фасонные и соединительные части |  |  |  | 4: шт; 5: 0; 7: 0 | [32 empty] | Фасонные и соединительные части
|  | Итого прямые затраты |  |  |  | 12: 294.93 | [24 empty] | Итого прямые затраты
|  | ФОТ |  |  |  | 12: 275.53 | [25 empty] | ФОТ
| Пр/812-016.0-1, Приказ № 812/пр от 21.12.2020 п.25 | НР Сантехнические работы - внутренние (трубопроводы, водопровод, канализация, отопление, газоснабжение, вентиляция и кондиционирование воздуха) |  |  |  | 4: %; 5: 121; 6: 0.9; 7: 108.9; 12: 300.05 | [25 empty] | НР Сантехнические работы - внутренние (трубопроводы, водопровод, канализация, отопление, газоснабжение, вентиляция и кондиционирование воздуха)
| Пр/774-016.0, Приказ № 774/пр от 11.12.2020 п.16 | СП Сантехнические работы - внутренние (трубопроводы, водопровод, канализация, отопление, газоснабжение, вентиляция и кондиционирование воздуха) |  |  |  | 4: %; 5: 72; 6: 0.85; 7: 61.2; 12: 168.62 | [25 empty] | СП Сантехнические работы - внутренние (трубопроводы, водопровод, канализация, отопление, газоснабжение, вентиляция и кондиционирование воздуха)
|  | Всего по позиции |  |  |  | 10: 25453.33; 12: 763.6 | [26 empty] | Всего по позиции
155 | ФСБЦ-24.3.02.05-0052 | Трубы напорные из термостабилизированного полипропилена PP-RCT, армированные стекловолокном, для систем водоснабжения и отопления, номинальное давление 2,0 МПа, SDR7,4, размеры 25х3,5 мм |  |  |  | м | 3.075 | 1 | 3.075 | 187.59 | 1.41 | 264.5 |  | 813.34 | [21 empty] | Трубы напорные из термостабилизированного полипропилена PP-RCT, армированные стекловолокном, для систем водоснабжения и отопления, номинальное давление 2,0 МПа, SDR7,4, размеры 25х3,5 мм
|  | Всего по позиции |  |  |  | 12: 813.34 | [26 empty] | Всего по позиции
156 | ФСБЦ-24.1.02.01-0004 | Хомут металлический оцинкованный с одним быстродействующим замком и резиновым профилем для крепления трубопроводов, гайка крепления М8, диаметр от 25 до 30 мм |  |  |  | шт | 4 | 1 | 4 | 45.93 | 1.42 | 65.22 |  | 260.88 | [21 empty] | Хомут металлический оцинкованный с одним быстродействующим замком и резиновым профилем для крепления трубопроводов, гайка крепления М8, диаметр от 25 до 30 мм
|  | Всего по позиции |  |  |  | 12: 260.88 | [26 empty] | Всего по позиции
№33 кабинет секретаря | [45 empty] | №33 кабинет секретаря
157 | ГЭСНр65-02-003-04 | Разборка трубопроводов из водогазопроводных труб в зданиях и сооружениях на сварке диаметром: до 50 мм |  |  |  | 4: 100 м; 5: 0.14; 6: 1; 7: 0.14 | [21 empty] | Разборка трубопроводов из водогазопроводных труб в зданиях и сооружениях на сварке диаметром: до 50 мм
| 1 | ОТ(ЗТ) |  |  |  | 4: чел.-ч; 7: 6.104; 12: 3347.74 | [22 empty] | ОТ(ЗТ)
| 1-100-30 | Средний разряд работы 3,0 |  |  |  | 4: чел.-ч; 5: 43.6; 7: 6.104; 10: 548.45; 12: 3347.74 | [23 empty] | Средний разряд работы 3,0
| 2 | ЭМ |  |  |  | 12: 4.28 | [22 empty] | ЭМ
| 91.17.04-042 | Аппараты для газовой сварки и резки |  |  |  | маш.-ч | 5.45 |  | 0.763 | 4.35 | 1.29 | 5.61 |  | 4.28 | [23 empty] | Аппараты для газовой сварки и резки
| 4 | М |  |  |  | 12: 26.77 | [22 empty] | М
| 01.3.02.03-0001 | Ацетилен газообразный технический |  |  |  | м3 | 0.15 |  | 0.021 | 340.41 | 1.84 | 626.35 |  | 13.15 | [23 empty] | Ацетилен газообразный технический
| 01.3.02.08-0001 | Кислород газообразный технический |  |  |  | 4: м3; 5: 1.09; 7: 0.1526; 10: 89.25; 12: 13.62 | [23 empty] | Кислород газообразный технический
|  | Итого прямые затраты |  |  |  | 12: 3378.79 | [24 empty] | Итого прямые затраты
|  | ФОТ |  |  |  | 12: 3347.74 | [25 empty] | ФОТ
| Пр/812-099.1-1 | НР Внутренние санитарно-технические работы: демонтаж и разборка (ремонтно-строительные) |  |  |  | 4: %; 5: 87; 7: 87; 12: 2912.53 | [25 empty] | НР Внутренние санитарно-технические работы: демонтаж и разборка (ремонтно-строительные)
| Пр/774-099.1 | СП Внутренние санитарно-технические работы: демонтаж и разборка (ремонтно-строительные) |  |  |  | 4: %; 5: 44; 7: 44; 12: 1473.01 | [25 empty] | СП Внутренние санитарно-технические работы: демонтаж и разборка (ремонтно-строительные)
|  | Всего по позиции |  |  |  | 10: 55459.5; 12: 7764.33 | [26 empty] | Всего по позиции
158 | ГЭСН16-04-005-02 | Прокладка внутренних трубопроводов водоснабжения и отопления из многослойных полипропиленовых труб, из заранее собранных узлов, наружным диаметром: 25 мм |  |  |  | 4: 100 м; 5: 0.14; 6: 1; 7: 0.14 | [21 empty] | Прокладка внутренних трубопроводов водоснабжения и отопления из многослойных полипропиленовых труб, из заранее собранных узлов, наружным диаметром: 25 мм
| 421/пр_2020_п.58_пп.б | При применении сметных норм, включенных в сборники ГЭСН (ФЕР, ТЕР), аналогичных технологическим процессам в новом строительстве, в том числе по возведению новых конструктивных элементов ОЗП=1,15; ЭМ=1,25 к расх.; ЗПМ=1,25; ТЗ=1,15; ТЗМ=1,25 | [45 empty] | При применении сметных норм, включенных в сборники ГЭСН (ФЕР, ТЕР), аналогичных технологическим процессам в новом строительстве, в том числе по возведению новых конструктивных элементов ОЗП=1,15; ЭМ=1,25 к расх.; ЗПМ=1,25; ТЗ=1,15; ТЗМ=1,25
| 1 | ОТ(ЗТ) |  |  |  | 4: чел.-ч; 7: 2.122; 12: 1281.15 | [22 empty] | ОТ(ЗТ)
| 1-100-38 | Средний разряд работы 3,8 |  |  |  | чел.-ч | 13.18 | 1.15 | 2.122 |  |  | 603.75 |  | 1281.15 | [23 empty] | Средний разряд работы 3,8
| 2 | ЭМ |  |  |  | 12: 10.33 | [22 empty] | ЭМ
|  | ОТм(ЗТм) |  |  |  | 4: чел.-ч; 7: 0.007; 12: 4.69 | [22 empty] | ОТм(ЗТм)
| 91.05.01-017 | Краны башенные, грузоподъемность 8 т |  |  |  | маш.-ч | 0.01 | 1.25 | 0.00175 |  |  | 1095.9 |  | 1.92 | [23 empty] | Краны башенные, грузоподъемность 8 т
| 4-100-060 | ОТм(Зтм) Средний разряд машинистов 6 |  |  |  | чел.-ч | 0.01 | 1.25 | 0.00175 |  |  | 829.58 |  | 1.45 | [34 empty] | ОТм(Зтм) Средний разряд машинистов 6
| 91.10.09-011 | Установки для гидравлических испытаний трубопроводов, давление нагнетания низкое 0,1 МПа (1 кгс/см2), высокое 10 МПа (100 кгс/см2) |  |  |  | маш.-ч | 1.27 | 1.25 | 0.22225 | 14.13 | 1.54 | 21.76 |  | 4.84 | [23 empty] | Установки для гидравлических испытаний трубопроводов, давление нагнетания низкое 0,1 МПа (1 кгс/см2), высокое 10 МПа (100 кгс/см2)
| 91.14.02-001 | Автомобили бортовые, грузоподъемность до 5 т |  |  |  | маш.-ч | 0.03 | 1.25 | 0.00525 |  |  | 680.3 |  | 3.57 | [23 empty] | Автомобили бортовые, грузоподъемность до 5 т
| 4-100-040 | ОТм(Зтм) Средний разряд машинистов 4 |  |  |  | чел.-ч | 0.03 | 1.25 | 0.00525 |  |  | 617.58 |  | 3.24 | [34 empty] | ОТм(Зтм) Средний разряд машинистов 4
| 4 | М |  |  |  | 12: 80.18 | [22 empty] | М
| 01.7.03.01-0001 | Вода |  |  |  | 4: м3; 5: 0.4578; 7: 0.064092; 10: 43.11; 12: 2.76 | [23 empty] | Вода
| 01.7.03.04-0001 | Электроэнергия |  |  |  | 4: кВт-ч; 5: 2.316; 7: 0.32424; 10: 7.91; 12: 2.56 | [23 empty] | Электроэнергия
| 01.7.15.07-0025 | Дюбели полиэтиленовые распорные, диаметр 10 мм, длина 40 мм |  |  |  | 1000 шт | 0.143 |  | 0.02002 | 584.14 | 1.26 | 736.02 |  | 14.74 | [23 empty] | Дюбели полиэтиленовые распорные, диаметр 10 мм, длина 40 мм
| 01.7.15.12-0031 | Шпильки стальные оцинкованные резьбовые, диаметр резьбы М10, длина 100 мм |  |  |  | т | 0.00272 |  | 0.0003808 | 150361.36 | 1.05 | 157879.43 |  | 60.12 | [23 empty] | Шпильки стальные оцинкованные резьбовые, диаметр резьбы М10, длина 100 мм
П,Н | 01.7.17.09 | Буры |  |  |  | 4: шт; 5: 0; 7: 0 | [32 empty] | Буры
П,Н | 18.1.09.06 | Арматура муфтовая |  |  |  | 4: шт; 5: 0; 7: 0 | [32 empty] | Арматура муфтовая
Н | 24.1.02.01 | Хомуты для крепления труб |  |  |  | 4: 10 шт; 5: 14.3; 7: 2.002 | [32 empty] | Хомуты для крепления труб
Н | 24.3.02.05 | Труба напорная из полипропилена |  |  |  | 4: м; 5: 102.5; 7: 14.35 | [32 empty] | Труба напорная из полипропилена
П,Н | 24.3.05.19 | Фасонные и соединительные части |  |  |  | 4: шт; 5: 0; 7: 0 | [32 empty] | Фасонные и соединительные части
|  | Итого прямые затраты |  |  |  | 12: 1376.35 | [24 empty] | Итого прямые затраты
|  | ФОТ |  |  |  | 12: 1285.84 | [25 empty] | ФОТ
| Пр/812-016.0-1, Приказ № 812/пр от 21.12.2020 п.25 | НР Сантехнические работы - внутренние (трубопроводы, водопровод, канализация, отопление, газоснабжение, вентиляция и кондиционирование воздуха) |  |  |  | 4: %; 5: 121; 6: 0.9; 7: 108.9; 12: 1400.28 | [25 empty] | НР Сантехнические работы - внутренние (трубопроводы, водопровод, канализация, отопление, газоснабжение, вентиляция и кондиционирование воздуха)
| Пр/774-016.0, Приказ № 774/пр от 11.12.2020 п.16 | СП Сантехнические работы - внутренние (трубопроводы, водопровод, канализация, отопление, газоснабжение, вентиляция и кондиционирование воздуха) |  |  |  | 4: %; 5: 72; 6: 0.85; 7: 61.2; 12: 786.93 | [25 empty] | СП Сантехнические работы - внутренние (трубопроводы, водопровод, канализация, отопление, газоснабжение, вентиляция и кондиционирование воздуха)
|  | Всего по позиции |  |  |  | 10: 25454; 12: 3563.56 | [26 empty] | Всего по позиции
159 | ФСБЦ-24.3.02.05-0052 | Трубы напорные из термостабилизированного полипропилена PP-RCT, армированные стекловолокном, для систем водоснабжения и отопления, номинальное давление 2,0 МПа, SDR7,4, размеры 25х3,5 мм |  |  |  | м | 14.35 | 1 | 14.35 | 187.59 | 1.41 | 264.5 |  | 3795.58 | [21 empty] | Трубы напорные из термостабилизированного полипропилена PP-RCT, армированные стекловолокном, для систем водоснабжения и отопления, номинальное давление 2,0 МПа, SDR7,4, размеры 25х3,5 мм
|  | Всего по позиции |  |  |  | 12: 3795.58 | [26 empty] | Всего по позиции
160 | ФСБЦ-24.1.02.01-0004 | Хомут металлический оцинкованный с одним быстродействующим замком и резиновым профилем для крепления трубопроводов, гайка крепления М8, диаметр от 25 до 30 мм |  |  |  | шт | 20 | 1 | 20 | 45.93 | 1.42 | 65.22 |  | 1304.4 | [21 empty] | Хомут металлический оцинкованный с одним быстродействующим замком и резиновым профилем для крепления трубопроводов, гайка крепления М8, диаметр от 25 до 30 мм
|  | Всего по позиции |  |  |  | 12: 1304.4 | [26 empty] | Всего по позиции
31 | ГЭСН16-04-006-02 | Сборка узла трубопровода водоснабжения и отопления из многослойного полипропилена, армированного стекловолокном, раструбная сварка, наружный диаметр: 25 мм |  |  |  | 4: 100 соединений; 5: 0.08; 6: 1; 7: 0.08 | [21 empty] | Сборка узла трубопровода водоснабжения и отопления из многослойного полипропилена, армированного стекловолокном, раструбная сварка, наружный диаметр: 25 мм
| 421/пр_2020_п.58_пп.б | При применении сметных норм, включенных в сборники ГЭСН (ФЕР, ТЕР), аналогичных технологическим процессам в новом строительстве, в том числе по возведению новых конструктивных элементов ОЗП=1,15; ЭМ=1,25 к расх.; ЗПМ=1,25; ТЗ=1,15; ТЗМ=1,25 | [45 empty] | При применении сметных норм, включенных в сборники ГЭСН (ФЕР, ТЕР), аналогичных технологическим процессам в новом строительстве, в том числе по возведению новых конструктивных элементов ОЗП=1,15; ЭМ=1,25 к расх.; ЗПМ=1,25; ТЗ=1,15; ТЗМ=1,25
| 1 | ОТ(ЗТ) |  |  |  | 4: чел.-ч; 7: 0.21528; 12: 140.89 | [22 empty] | ОТ(ЗТ)
| 1-100-44 | Средний разряд работы 4,4 |  |  |  | чел.-ч | 2.34 | 1.15 | 0.21528 |  |  | 654.45 |  | 140.89 | [23 empty] | Средний разряд работы 4,4
| 4 | М |  |  |  | 12: 2.21 | [22 empty] | М
| 01.7.03.04-0001 | Электроэнергия |  |  |  | 4: кВт-ч; 5: 3.5; 7: 0.28; 10: 7.91; 12: 2.21 | [23 empty] | Электроэнергия
|  | Итого прямые затраты |  |  |  | 12: 143.1 | [24 empty] | Итого прямые затраты
|  | ФОТ |  |  |  | 12: 140.89 | [25 empty] | ФОТ
| Пр/812-016.0-1, Приказ № 812/пр от 21.12.2020 п.25 | НР Сантехнические работы - внутренние (трубопроводы, водопровод, канализация, отопление, газоснабжение, вентиляция и кондиционирование воздуха) |  |  |  | 4: %; 5: 121; 6: 0.9; 7: 108.9; 12: 153.43 | [25 empty] | НР Сантехнические работы - внутренние (трубопроводы, водопровод, канализация, отопление, газоснабжение, вентиляция и кондиционирование воздуха)
| Пр/774-016.0, Приказ № 774/пр от 11.12.2020 п.16 | СП Сантехнические работы - внутренние (трубопроводы, водопровод, канализация, отопление, газоснабжение, вентиляция и кондиционирование воздуха) |  |  |  | 4: %; 5: 72; 6: 0.85; 7: 61.2; 12: 86.22 | [25 empty] | СП Сантехнические работы - внутренние (трубопроводы, водопровод, канализация, отопление, газоснабжение, вентиляция и кондиционирование воздуха)
|  | Всего по позиции |  |  |  | 10: 4784.38; 12: 382.75 | [26 empty] | Всего по позиции
161.1 | ФСБЦ-24.3.05.07-0152 | Муфта полипропиленовая соединительная, номинальный наружный диаметр 25 мм |  |  |  | шт | 4 | 1 | 4 | 6.79 | 1.41 | 9.57 |  | 38.28 | [21 empty] | Муфта полипропиленовая соединительная, номинальный наружный диаметр 25 мм
|  | Всего по позиции |  |  |  | 12: 38.28 | [26 empty] | Всего по позиции
№34 Кабинет директора | [45 empty] | №34 Кабинет директора
162 | ГЭСН16-04-005-02 | Прокладка внутренних трубопроводов водоснабжения и отопления из многослойных полипропиленовых труб, из заранее собранных узлов, наружным диаметром: 25 мм |  |  |  | 4: 100 м; 5: 0.04; 6: 1; 7: 0.04 | [21 empty] | Прокладка внутренних трубопроводов водоснабжения и отопления из многослойных полипропиленовых труб, из заранее собранных узлов, наружным диаметром: 25 мм
| 421/пр_2020_п.58_пп.б | При применении сметных норм, включенных в сборники ГЭСН (ФЕР, ТЕР), аналогичных технологическим процессам в новом строительстве, в том числе по возведению новых конструктивных элементов ОЗП=1,15; ЭМ=1,25 к расх.; ЗПМ=1,25; ТЗ=1,15; ТЗМ=1,25 | [45 empty] | При применении сметных норм, включенных в сборники ГЭСН (ФЕР, ТЕР), аналогичных технологическим процессам в новом строительстве, в том числе по возведению новых конструктивных элементов ОЗП=1,15; ЭМ=1,25 к расх.; ЗПМ=1,25; ТЗ=1,15; ТЗМ=1,25
| 1 | ОТ(ЗТ) |  |  |  | 4: чел.-ч; 7: 0.60628; 12: 366.04 | [22 empty] | ОТ(ЗТ)
| 1-100-38 | Средний разряд работы 3,8 |  |  |  | чел.-ч | 13.18 | 1.15 | 0.60628 |  |  | 603.75 |  | 366.04 | [23 empty] | Средний разряд работы 3,8
| 2 | ЭМ |  |  |  | 12: 2.95 | [22 empty] | ЭМ
|  | ОТм(ЗТм) |  |  |  | 4: чел.-ч; 7: 0.002; 12: 1.34 | [22 empty] | ОТм(ЗТм)
| 91.05.01-017 | Краны башенные, грузоподъемность 8 т |  |  |  | маш.-ч | 0.01 | 1.25 | 0.0005 |  |  | 1095.9 |  | 0.55 | [23 empty] | Краны башенные, грузоподъемность 8 т
| 4-100-060 | ОТм(Зтм) Средний разряд машинистов 6 |  |  |  | чел.-ч | 0.01 | 1.25 | 0.0005 |  |  | 829.58 |  | 0.41 | [34 empty] | ОТм(Зтм) Средний разряд машинистов 6
| 91.10.09-011 | Установки для гидравлических испытаний трубопроводов, давление нагнетания низкое 0,1 МПа (1 кгс/см2), высокое 10 МПа (100 кгс/см2) |  |  |  | маш.-ч | 1.27 | 1.25 | 0.0635 | 14.13 | 1.54 | 21.76 |  | 1.38 | [23 empty] | Установки для гидравлических испытаний трубопроводов, давление нагнетания низкое 0,1 МПа (1 кгс/см2), высокое 10 МПа (100 кгс/см2)
| 91.14.02-001 | Автомобили бортовые, грузоподъемность до 5 т |  |  |  | маш.-ч | 0.03 | 1.25 | 0.0015 |  |  | 680.3 |  | 1.02 | [23 empty] | Автомобили бортовые, грузоподъемность до 5 т
| 4-100-040 | ОТм(Зтм) Средний разряд машинистов 4 |  |  |  | чел.-ч | 0.03 | 1.25 | 0.0015 |  |  | 617.58 |  | 0.93 | [34 empty] | ОТм(Зтм) Средний разряд машинистов 4
| 4 | М |  |  |  | 12: 22.91 | [22 empty] | М
| 01.7.03.01-0001 | Вода |  |  |  | 4: м3; 5: 0.4578; 7: 0.018312; 10: 43.11; 12: 0.79 | [23 empty] | Вода
| 01.7.03.04-0001 | Электроэнергия |  |  |  | 4: кВт-ч; 5: 2.316; 7: 0.09264; 10: 7.91; 12: 0.73 | [23 empty] | Электроэнергия
| 01.7.15.07-0025 | Дюбели полиэтиленовые распорные, диаметр 10 мм, длина 40 мм |  |  |  | 1000 шт | 0.143 |  | 0.00572 | 584.14 | 1.26 | 736.02 |  | 4.21 | [23 empty] | Дюбели полиэтиленовые распорные, диаметр 10 мм, длина 40 мм
| 01.7.15.12-0031 | Шпильки стальные оцинкованные резьбовые, диаметр резьбы М10, длина 100 мм |  |  |  | т | 0.00272 |  | 0.0001088 | 150361.36 | 1.05 | 157879.43 |  | 17.18 | [23 empty] | Шпильки стальные оцинкованные резьбовые, диаметр резьбы М10, длина 100 мм
П,Н | 01.7.17.09 | Буры |  |  |  | 4: шт; 5: 0; 7: 0 | [32 empty] | Буры
П,Н | 18.1.09.06 | Арматура муфтовая |  |  |  | 4: шт; 5: 0; 7: 0 | [32 empty] | Арматура муфтовая
Н | 24.1.02.01 | Хомуты для крепления труб |  |  |  | 4: 10 шт; 5: 14.3; 7: 0.572 | [32 empty] | Хомуты для крепления труб
Н | 24.3.02.05 | Труба напорная из полипропилена |  |  |  | 4: м; 5: 102.5; 7: 4.1 | [32 empty] | Труба напорная из полипропилена
П,Н | 24.3.05.19 | Фасонные и соединительные части |  |  |  | 4: шт; 5: 0; 7: 0 | [32 empty] | Фасонные и соединительные части
|  | Итого прямые затраты |  |  |  | 12: 393.24 | [24 empty] | Итого прямые затраты
|  | ФОТ |  |  |  | 12: 367.38 | [25 empty] | ФОТ
| Пр/812-016.0-1, Приказ № 812/пр от 21.12.2020 п.25 | НР Сантехнические работы - внутренние (трубопроводы, водопровод, канализация, отопление, газоснабжение, вентиляция и кондиционирование воздуха) |  |  |  | 4: %; 5: 121; 6: 0.9; 7: 108.9; 12: 400.08 | [25 empty] | НР Сантехнические работы - внутренние (трубопроводы, водопровод, канализация, отопление, газоснабжение, вентиляция и кондиционирование воздуха)
| Пр/774-016.0, Приказ № 774/пр от 11.12.2020 п.16 | СП Сантехнические работы - внутренние (трубопроводы, водопровод, канализация, отопление, газоснабжение, вентиляция и кондиционирование воздуха) |  |  |  | 4: %; 5: 72; 6: 0.85; 7: 61.2; 12: 224.84 | [25 empty] | СП Сантехнические работы - внутренние (трубопроводы, водопровод, канализация, отопление, газоснабжение, вентиляция и кондиционирование воздуха)
|  | Всего по позиции |  |  |  | 10: 25454; 12: 1018.16 | [26 empty] | Всего по позиции
163 | ФСБЦ-24.3.02.05-0052 | Трубы напорные из термостабилизированного полипропилена PP-RCT, армированные стекловолокном, для систем водоснабжения и отопления, номинальное давление 2,0 МПа, SDR7,4, размеры 25х3,5 мм |  |  |  | м | 4.1 | 1 | 4.1 | 187.59 | 1.41 | 264.5 |  | 1084.45 | [21 empty] | Трубы напорные из термостабилизированного полипропилена PP-RCT, армированные стекловолокном, для систем водоснабжения и отопления, номинальное давление 2,0 МПа, SDR7,4, размеры 25х3,5 мм
|  | Всего по позиции |  |  |  | 12: 1084.45 | [26 empty] | Всего по позиции
164 | ФСБЦ-24.1.02.01-0004 | Хомут металлический оцинкованный с одним быстродействующим замком и резиновым профилем для крепления трубопроводов, гайка крепления М8, диаметр от 25 до 30 мм |  |  |  | шт | 5 | 1 | 5 | 45.93 | 1.42 | 65.22 |  | 326.1 | [21 empty] | Хомут металлический оцинкованный с одним быстродействующим замком и резиновым профилем для крепления трубопроводов, гайка крепления М8, диаметр от 25 до 30 мм
|  | Всего по позиции |  |  |  | 12: 326.1 | [26 empty] | Всего по позиции
№38 Коридор кухни | [45 empty] | №38 Коридор кухни
165 | ГЭСНр65-02-003-04 | Разборка трубопроводов из водогазопроводных труб в зданиях и сооружениях на сварке диаметром: до 50 мм |  |  |  | 4: 100 м; 5: 0.03; 6: 1; 7: 0.03 | [21 empty] | Разборка трубопроводов из водогазопроводных труб в зданиях и сооружениях на сварке диаметром: до 50 мм
| 1 | ОТ(ЗТ) |  |  |  | 4: чел.-ч; 7: 1.308; 12: 717.37 | [22 empty] | ОТ(ЗТ)
| 1-100-30 | Средний разряд работы 3,0 |  |  |  | 4: чел.-ч; 5: 43.6; 7: 1.308; 10: 548.45; 12: 717.37 | [23 empty] | Средний разряд работы 3,0
| 2 | ЭМ |  |  |  | 12: 0.92 | [22 empty] | ЭМ
| 91.17.04-042 | Аппараты для газовой сварки и резки |  |  |  | маш.-ч | 5.45 |  | 0.1635 | 4.35 | 1.29 | 5.61 |  | 0.92 | [23 empty] | Аппараты для газовой сварки и резки
| 4 | М |  |  |  | 12: 5.74 | [22 empty] | М
| 01.3.02.03-0001 | Ацетилен газообразный технический |  |  |  | м3 | 0.15 |  | 0.0045 | 340.41 | 1.84 | 626.35 |  | 2.82 | [23 empty] | Ацетилен газообразный технический
| 01.3.02.08-0001 | Кислород газообразный технический |  |  |  | 4: м3; 5: 1.09; 7: 0.0327; 10: 89.25; 12: 2.92 | [23 empty] | Кислород газообразный технический
|  | Итого прямые затраты |  |  |  | 12: 724.03 | [24 empty] | Итого прямые затраты
|  | ФОТ |  |  |  | 12: 717.37 | [25 empty] | ФОТ
| Пр/812-099.1-1 | НР Внутренние санитарно-технические работы: демонтаж и разборка (ремонтно-строительные) |  |  |  | 4: %; 5: 87; 7: 87; 12: 624.11 | [25 empty] | НР Внутренние санитарно-технические работы: демонтаж и разборка (ремонтно-строительные)
| Пр/774-099.1 | СП Внутренние санитарно-технические работы: демонтаж и разборка (ремонтно-строительные) |  |  |  | 4: %; 5: 44; 7: 44; 12: 315.64 | [25 empty] | СП Внутренние санитарно-технические работы: демонтаж и разборка (ремонтно-строительные)
|  | Всего по позиции |  |  |  | 10: 55459.33; 12: 1663.78 | [26 empty] | Всего по позиции
166 | ГЭСН16-04-005-02 | Прокладка внутренних трубопроводов водоснабжения и отопления из многослойных полипропиленовых труб, из заранее собранных узлов, наружным диаметром: 25 мм |  |  |  | 4: 100 м; 5: 0.03; 6: 1; 7: 0.03 | [21 empty] | Прокладка внутренних трубопроводов водоснабжения и отопления из многослойных полипропиленовых труб, из заранее собранных узлов, наружным диаметром: 25 мм
| 421/пр_2020_п.58_пп.б | При применении сметных норм, включенных в сборники ГЭСН (ФЕР, ТЕР), аналогичных технологическим процессам в новом строительстве, в том числе по возведению новых конструктивных элементов ОЗП=1,15; ЭМ=1,25 к расх.; ЗПМ=1,25; ТЗ=1,15; ТЗМ=1,25 | [45 empty] | При применении сметных норм, включенных в сборники ГЭСН (ФЕР, ТЕР), аналогичных технологическим процессам в новом строительстве, в том числе по возведению новых конструктивных элементов ОЗП=1,15; ЭМ=1,25 к расх.; ЗПМ=1,25; ТЗ=1,15; ТЗМ=1,25
| 1 | ОТ(ЗТ) |  |  |  | 4: чел.-ч; 7: 0.45471; 12: 274.53 | [22 empty] | ОТ(ЗТ)
| 1-100-38 | Средний разряд работы 3,8 |  |  |  | чел.-ч | 13.18 | 1.15 | 0.45471 |  |  | 603.75 |  | 274.53 | [23 empty] | Средний разряд работы 3,8
| 2 | ЭМ |  |  |  | 12: 2.22 | [22 empty] | ЭМ
|  | ОТм(ЗТм) |  |  |  | 4: чел.-ч; 7: 0.0015; 12: 1 | [22 empty] | ОТм(ЗТм)
| 91.05.01-017 | Краны башенные, грузоподъемность 8 т |  |  |  | маш.-ч | 0.01 | 1.25 | 0.000375 |  |  | 1095.9 |  | 0.41 | [23 empty] | Краны башенные, грузоподъемность 8 т
| 4-100-060 | ОТм(Зтм) Средний разряд машинистов 6 |  |  |  | чел.-ч | 0.01 | 1.25 | 0.000375 |  |  | 829.58 |  | 0.31 | [34 empty] | ОТм(Зтм) Средний разряд машинистов 6
| 91.10.09-011 | Установки для гидравлических испытаний трубопроводов, давление нагнетания низкое 0,1 МПа (1 кгс/см2), высокое 10 МПа (100 кгс/см2) |  |  |  | маш.-ч | 1.27 | 1.25 | 0.047625 | 14.13 | 1.54 | 21.76 |  | 1.04 | [23 empty] | Установки для гидравлических испытаний трубопроводов, давление нагнетания низкое 0,1 МПа (1 кгс/см2), высокое 10 МПа (100 кгс/см2)
| 91.14.02-001 | Автомобили бортовые, грузоподъемность до 5 т |  |  |  | маш.-ч | 0.03 | 1.25 | 0.001125 |  |  | 680.3 |  | 0.77 | [23 empty] | Автомобили бортовые, грузоподъемность до 5 т
| 4-100-040 | ОТм(Зтм) Средний разряд машинистов 4 |  |  |  | чел.-ч | 0.03 | 1.25 | 0.001125 |  |  | 617.58 |  | 0.69 | [34 empty] | ОТм(Зтм) Средний разряд машинистов 4
| 4 | М |  |  |  | 12: 17.18 | [22 empty] | М
| 01.7.03.01-0001 | Вода |  |  |  | 4: м3; 5: 0.4578; 7: 0.013734; 10: 43.11; 12: 0.59 | [23 empty] | Вода
| 01.7.03.04-0001 | Электроэнергия |  |  |  | 4: кВт-ч; 5: 2.316; 7: 0.06948; 10: 7.91; 12: 0.55 | [23 empty] | Электроэнергия
| 01.7.15.07-0025 | Дюбели полиэтиленовые распорные, диаметр 10 мм, длина 40 мм |  |  |  | 1000 шт | 0.143 |  | 0.00429 | 584.14 | 1.26 | 736.02 |  | 3.16 | [23 empty] | Дюбели полиэтиленовые распорные, диаметр 10 мм, длина 40 мм
| 01.7.15.12-0031 | Шпильки стальные оцинкованные резьбовые, диаметр резьбы М10, длина 100 мм |  |  |  | т | 0.00272 |  | 8.16e-05 | 150361.36 | 1.05 | 157879.43 |  | 12.88 | [23 empty] | Шпильки стальные оцинкованные резьбовые, диаметр резьбы М10, длина 100 мм
П,Н | 01.7.17.09 | Буры |  |  |  | 4: шт; 5: 0; 7: 0 | [32 empty] | Буры
П,Н | 18.1.09.06 | Арматура муфтовая |  |  |  | 4: шт; 5: 0; 7: 0 | [32 empty] | Арматура муфтовая
Н | 24.1.02.01 | Хомуты для крепления труб |  |  |  | 4: 10 шт; 5: 14.3; 7: 0.429 | [32 empty] | Хомуты для крепления труб
Н | 24.3.02.05 | Труба напорная из полипропилена |  |  |  | 4: м; 5: 102.5; 7: 3.075 | [32 empty] | Труба напорная из полипропилена
П,Н | 24.3.05.19 | Фасонные и соединительные части |  |  |  | 4: шт; 5: 0; 7: 0 | [32 empty] | Фасонные и соединительные части
|  | Итого прямые затраты |  |  |  | 12: 294.93 | [24 empty] | Итого прямые затраты
|  | ФОТ |  |  |  | 12: 275.53 | [25 empty] | ФОТ
| Пр/812-016.0-1, Приказ № 812/пр от 21.12.2020 п.25 | НР Сантехнические работы - внутренние (трубопроводы, водопровод, канализация, отопление, газоснабжение, вентиляция и кондиционирование воздуха) |  |  |  | 4: %; 5: 121; 6: 0.9; 7: 108.9; 12: 300.05 | [25 empty] | НР Сантехнические работы - внутренние (трубопроводы, водопровод, канализация, отопление, газоснабжение, вентиляция и кондиционирование воздуха)
| Пр/774-016.0, Приказ № 774/пр от 11.12.2020 п.16 | СП Сантехнические работы - внутренние (трубопроводы, водопровод, канализация, отопление, газоснабжение, вентиляция и кондиционирование воздуха) |  |  |  | 4: %; 5: 72; 6: 0.85; 7: 61.2; 12: 168.62 | [25 empty] | СП Сантехнические работы - внутренние (трубопроводы, водопровод, канализация, отопление, газоснабжение, вентиляция и кондиционирование воздуха)
|  | Всего по позиции |  |  |  | 10: 25453.33; 12: 763.6 | [26 empty] | Всего по позиции
167 | ФСБЦ-24.3.02.05-0052 | Трубы напорные из термостабилизированного полипропилена PP-RCT, армированные стекловолокном, для систем водоснабжения и отопления, номинальное давление 2,0 МПа, SDR7,4, размеры 25х3,5 мм |  |  |  | м | 3.075 | 1 | 3.075 | 187.59 | 1.41 | 264.5 |  | 813.34 | [21 empty] | Трубы напорные из термостабилизированного полипропилена PP-RCT, армированные стекловолокном, для систем водоснабжения и отопления, номинальное давление 2,0 МПа, SDR7,4, размеры 25х3,5 мм
|  | Всего по позиции |  |  |  | 12: 813.34 | [26 empty] | Всего по позиции
168 | ФСБЦ-24.1.02.01-0004 | Хомут металлический оцинкованный с одним быстродействующим замком и резиновым профилем для крепления трубопроводов, гайка крепления М8, диаметр от 25 до 30 мм |  |  |  | шт | 4 | 1 | 4 | 45.93 | 1.42 | 65.22 |  | 260.88 | [21 empty] | Хомут металлический оцинкованный с одним быстродействующим замком и резиновым профилем для крепления трубопроводов, гайка крепления М8, диаметр от 25 до 30 мм
|  | Всего по позиции |  |  |  | 12: 260.88 | [26 empty] | Всего по позиции
147 | ГЭСН16-04-006-02 | Сборка узла трубопровода водоснабжения и отопления из многослойного полипропилена, армированного стекловолокном, раструбная сварка, наружный диаметр: 25 мм |  |  |  | 4: 100 соединений; 5: 0.04; 6: 1; 7: 0.04 | [21 empty] | Сборка узла трубопровода водоснабжения и отопления из многослойного полипропилена, армированного стекловолокном, раструбная сварка, наружный диаметр: 25 мм
| 421/пр_2020_п.58_пп.б | При применении сметных норм, включенных в сборники ГЭСН (ФЕР, ТЕР), аналогичных технологическим процессам в новом строительстве, в том числе по возведению новых конструктивных элементов ОЗП=1,15; ЭМ=1,25 к расх.; ЗПМ=1,25; ТЗ=1,15; ТЗМ=1,25 | [45 empty] | При применении сметных норм, включенных в сборники ГЭСН (ФЕР, ТЕР), аналогичных технологическим процессам в новом строительстве, в том числе по возведению новых конструктивных элементов ОЗП=1,15; ЭМ=1,25 к расх.; ЗПМ=1,25; ТЗ=1,15; ТЗМ=1,25
| 1 | ОТ(ЗТ) |  |  |  | 4: чел.-ч; 7: 0.10764; 12: 70.44 | [22 empty] | ОТ(ЗТ)
| 1-100-44 | Средний разряд работы 4,4 |  |  |  | чел.-ч | 2.34 | 1.15 | 0.10764 |  |  | 654.45 |  | 70.44 | [23 empty] | Средний разряд работы 4,4
| 4 | М |  |  |  | 12: 1.11 | [22 empty] | М
| 01.7.03.04-0001 | Электроэнергия |  |  |  | 4: кВт-ч; 5: 3.5; 7: 0.14; 10: 7.91; 12: 1.11 | [23 empty] | Электроэнергия
|  | Итого прямые затраты |  |  |  | 12: 71.55 | [24 empty] | Итого прямые затраты
|  | ФОТ |  |  |  | 12: 70.44 | [25 empty] | ФОТ
| Пр/812-016.0-1, Приказ № 812/пр от 21.12.2020 п.25 | НР Сантехнические работы - внутренние (трубопроводы, водопровод, канализация, отопление, газоснабжение, вентиляция и кондиционирование воздуха) |  |  |  | 4: %; 5: 121; 6: 0.9; 7: 108.9; 12: 76.71 | [25 empty] | НР Сантехнические работы - внутренние (трубопроводы, водопровод, канализация, отопление, газоснабжение, вентиляция и кондиционирование воздуха)
| Пр/774-016.0, Приказ № 774/пр от 11.12.2020 п.16 | СП Сантехнические работы - внутренние (трубопроводы, водопровод, канализация, отопление, газоснабжение, вентиляция и кондиционирование воздуха) |  |  |  | 4: %; 5: 72; 6: 0.85; 7: 61.2; 12: 43.11 | [25 empty] | СП Сантехнические работы - внутренние (трубопроводы, водопровод, канализация, отопление, газоснабжение, вентиляция и кондиционирование воздуха)
|  | Всего по позиции |  |  |  | 10: 4784.25; 12: 191.37 | [26 empty] | Всего по позиции
169.1 | ФСБЦ-24.3.05.07-0152 | Муфта полипропиленовая соединительная, номинальный наружный диаметр 25 мм |  |  |  | шт | 2 | 1 | 2 | 6.79 | 1.41 | 9.57 |  | 19.14 | [21 empty] | Муфта полипропиленовая соединительная, номинальный наружный диаметр 25 мм
|  | Всего по позиции |  |  |  | 12: 19.14 | [26 empty] | Всего по позиции
№41 Пищеблок | [45 empty] | №41 Пищеблок
170 | ГЭСНр65-02-003-04 | Разборка трубопроводов из водогазопроводных труб в зданиях и сооружениях на сварке диаметром: до 50 мм |  |  |  | 4: 100 м; 5: 0.12; 6: 1; 7: 0.12 | [21 empty] | Разборка трубопроводов из водогазопроводных труб в зданиях и сооружениях на сварке диаметром: до 50 мм
| 1 | ОТ(ЗТ) |  |  |  | 4: чел.-ч; 7: 5.232; 12: 2869.49 | [22 empty] | ОТ(ЗТ)
| 1-100-30 | Средний разряд работы 3,0 |  |  |  | 4: чел.-ч; 5: 43.6; 7: 5.232; 10: 548.45; 12: 2869.49 | [23 empty] | Средний разряд работы 3,0
| 2 | ЭМ |  |  |  | 12: 3.67 | [22 empty] | ЭМ
| 91.17.04-042 | Аппараты для газовой сварки и резки |  |  |  | маш.-ч | 5.45 |  | 0.654 | 4.35 | 1.29 | 5.61 |  | 3.67 | [23 empty] | Аппараты для газовой сварки и резки
| 4 | М |  |  |  | 12: 22.94 | [22 empty] | М
| 01.3.02.03-0001 | Ацетилен газообразный технический |  |  |  | м3 | 0.15 |  | 0.018 | 340.41 | 1.84 | 626.35 |  | 11.27 | [23 empty] | Ацетилен газообразный технический
| 01.3.02.08-0001 | Кислород газообразный технический |  |  |  | 4: м3; 5: 1.09; 7: 0.1308; 10: 89.25; 12: 11.67 | [23 empty] | Кислород газообразный технический
|  | Итого прямые затраты |  |  |  | 12: 2896.1 | [24 empty] | Итого прямые затраты
|  | ФОТ |  |  |  | 12: 2869.49 | [25 empty] | ФОТ
| Пр/812-099.1-1 | НР Внутренние санитарно-технические работы: демонтаж и разборка (ремонтно-строительные) |  |  |  | 4: %; 5: 87; 7: 87; 12: 2496.46 | [25 empty] | НР Внутренние санитарно-технические работы: демонтаж и разборка (ремонтно-строительные)
| Пр/774-099.1 | СП Внутренние санитарно-технические работы: демонтаж и разборка (ремонтно-строительные) |  |  |  | 4: %; 5: 44; 7: 44; 12: 1262.58 | [25 empty] | СП Внутренние санитарно-технические работы: демонтаж и разборка (ремонтно-строительные)
|  | Всего по позиции |  |  |  | 10: 55459.5; 12: 6655.14 | [26 empty] | Всего по позиции
172 | ГЭСН16-04-005-02 | Прокладка внутренних трубопроводов водоснабжения и отопления из многослойных полипропиленовых труб, из заранее собранных узлов, наружным диаметром: 25 мм |  |  |  | 4: 100 м; 5: 0.12; 6: 1; 7: 0.12 | [21 empty] | Прокладка внутренних трубопроводов водоснабжения и отопления из многослойных полипропиленовых труб, из заранее собранных узлов, наружным диаметром: 25 мм
| 421/пр_2020_п.58_пп.б | При применении сметных норм, включенных в сборники ГЭСН (ФЕР, ТЕР), аналогичных технологическим процессам в новом строительстве, в том числе по возведению новых конструктивных элементов ОЗП=1,15; ЭМ=1,25 к расх.; ЗПМ=1,25; ТЗ=1,15; ТЗМ=1,25 | [45 empty] | При применении сметных норм, включенных в сборники ГЭСН (ФЕР, ТЕР), аналогичных технологическим процессам в новом строительстве, в том числе по возведению новых конструктивных элементов ОЗП=1,15; ЭМ=1,25 к расх.; ЗПМ=1,25; ТЗ=1,15; ТЗМ=1,25
| 1 | ОТ(ЗТ) |  |  |  | 4: чел.-ч; 7: 1.8188; 12: 1098.12 | [22 empty] | ОТ(ЗТ)
| 1-100-38 | Средний разряд работы 3,8 |  |  |  | чел.-ч | 13.18 | 1.15 | 1.8188 |  |  | 603.75 |  | 1098.12 | [23 empty] | Средний разряд работы 3,8
| 2 | ЭМ |  |  |  | 12: 8.85 | [22 empty] | ЭМ
|  | ОТм(ЗТм) |  |  |  | 4: чел.-ч; 7: 0.006; 12: 4.02 | [22 empty] | ОТм(ЗТм)
| 91.05.01-017 | Краны башенные, грузоподъемность 8 т |  |  |  | маш.-ч | 0.01 | 1.25 | 0.0015 |  |  | 1095.9 |  | 1.64 | [23 empty] | Краны башенные, грузоподъемность 8 т
| 4-100-060 | ОТм(Зтм) Средний разряд машинистов 6 |  |  |  | чел.-ч | 0.01 | 1.25 | 0.0015 |  |  | 829.58 |  | 1.24 | [34 empty] | ОТм(Зтм) Средний разряд машинистов 6
| 91.10.09-011 | Установки для гидравлических испытаний трубопроводов, давление нагнетания низкое 0,1 МПа (1 кгс/см2), высокое 10 МПа (100 кгс/см2) |  |  |  | маш.-ч | 1.27 | 1.25 | 0.1905 | 14.13 | 1.54 | 21.76 |  | 4.15 | [23 empty] | Установки для гидравлических испытаний трубопроводов, давление нагнетания низкое 0,1 МПа (1 кгс/см2), высокое 10 МПа (100 кгс/см2)
| 91.14.02-001 | Автомобили бортовые, грузоподъемность до 5 т |  |  |  | маш.-ч | 0.03 | 1.25 | 0.0045 |  |  | 680.3 |  | 3.06 | [23 empty] | Автомобили бортовые, грузоподъемность до 5 т
| 4-100-040 | ОТм(Зтм) Средний разряд машинистов 4 |  |  |  | чел.-ч | 0.03 | 1.25 | 0.0045 |  |  | 617.58 |  | 2.78 | [34 empty] | ОТм(Зтм) Средний разряд машинистов 4
| 4 | М |  |  |  | 12: 68.73 | [22 empty] | М
| 01.7.03.01-0001 | Вода |  |  |  | 4: м3; 5: 0.4578; 7: 0.054936; 10: 43.11; 12: 2.37 | [23 empty] | Вода
| 01.7.03.04-0001 | Электроэнергия |  |  |  | 4: кВт-ч; 5: 2.316; 7: 0.27792; 10: 7.91; 12: 2.2 | [23 empty] | Электроэнергия
| 01.7.15.07-0025 | Дюбели полиэтиленовые распорные, диаметр 10 мм, длина 40 мм |  |  |  | 1000 шт | 0.143 |  | 0.01716 | 584.14 | 1.26 | 736.02 |  | 12.63 | [23 empty] | Дюбели полиэтиленовые распорные, диаметр 10 мм, длина 40 мм
| 01.7.15.12-0031 | Шпильки стальные оцинкованные резьбовые, диаметр резьбы М10, длина 100 мм |  |  |  | т | 0.00272 |  | 0.0003264 | 150361.36 | 1.05 | 157879.43 |  | 51.53 | [23 empty] | Шпильки стальные оцинкованные резьбовые, диаметр резьбы М10, длина 100 мм
П,Н | 01.7.17.09 | Буры |  |  |  | 4: шт; 5: 0; 7: 0 | [32 empty] | Буры
П,Н | 18.1.09.06 | Арматура муфтовая |  |  |  | 4: шт; 5: 0; 7: 0 | [32 empty] | Арматура муфтовая
Н | 24.1.02.01 | Хомуты для крепления труб |  |  |  | 4: 10 шт; 5: 14.3; 7: 1.716 | [32 empty] | Хомуты для крепления труб
Н | 24.3.02.05 | Труба напорная из полипропилена |  |  |  | 4: м; 5: 102.5; 7: 12.3 | [32 empty] | Труба напорная из полипропилена
П,Н | 24.3.05.19 | Фасонные и соединительные части |  |  |  | 4: шт; 5: 0; 7: 0 | [32 empty] | Фасонные и соединительные части
|  | Итого прямые затраты |  |  |  | 12: 1179.72 | [24 empty] | Итого прямые затраты
|  | ФОТ |  |  |  | 12: 1102.14 | [25 empty] | ФОТ
| Пр/812-016.0-1, Приказ № 812/пр от 21.12.2020 п.25 | НР Сантехнические работы - внутренние (трубопроводы, водопровод, канализация, отопление, газоснабжение, вентиляция и кондиционирование воздуха) |  |  |  | 4: %; 5: 121; 6: 0.9; 7: 108.9; 12: 1200.23 | [25 empty] | НР Сантехнические работы - внутренние (трубопроводы, водопровод, канализация, отопление, газоснабжение, вентиляция и кондиционирование воздуха)
| Пр/774-016.0, Приказ № 774/пр от 11.12.2020 п.16 | СП Сантехнические работы - внутренние (трубопроводы, водопровод, канализация, отопление, газоснабжение, вентиляция и кондиционирование воздуха) |  |  |  | 4: %; 5: 72; 6: 0.85; 7: 61.2; 12: 674.51 | [25 empty] | СП Сантехнические работы - внутренние (трубопроводы, водопровод, канализация, отопление, газоснабжение, вентиляция и кондиционирование воздуха)
|  | Всего по позиции |  |  |  | 10: 25453.83; 12: 3054.46 | [26 empty] | Всего по позиции
173 | ФСБЦ-24.3.02.05-0052 | Трубы напорные из термостабилизированного полипропилена PP-RCT, армированные стекловолокном, для систем водоснабжения и отопления, номинальное давление 2,0 МПа, SDR7,4, размеры 25х3,5 мм |  |  |  | м | 12.3 | 1 | 12.3 | 187.59 | 1.41 | 264.5 |  | 3253.35 | [21 empty] | Трубы напорные из термостабилизированного полипропилена PP-RCT, армированные стекловолокном, для систем водоснабжения и отопления, номинальное давление 2,0 МПа, SDR7,4, размеры 25х3,5 мм
|  | Всего по позиции |  |  |  | 12: 3253.35 | [26 empty] | Всего по позиции
174 | ФСБЦ-24.1.02.01-0004 | Хомут металлический оцинкованный с одним быстродействующим замком и резиновым профилем для крепления трубопроводов, гайка крепления М8, диаметр от 25 до 30 мм |  |  |  | шт | 17 | 1 | 17 | 45.93 | 1.42 | 65.22 |  | 1108.74 | [21 empty] | Хомут металлический оцинкованный с одним быстродействующим замком и резиновым профилем для крепления трубопроводов, гайка крепления М8, диаметр от 25 до 30 мм
|  | Всего по позиции |  |  |  | 12: 1108.74 | [26 empty] | Всего по позиции
171 | ГЭСН16-04-006-02 | Сборка узла трубопровода водоснабжения и отопления из многослойного полипропилена, армированного стекловолокном, раструбная сварка, наружный диаметр: 25 мм |  |  |  | 4: 100 соединений; 5: 0.36; 6: 1; 7: 0.36 | [21 empty] | Сборка узла трубопровода водоснабжения и отопления из многослойного полипропилена, армированного стекловолокном, раструбная сварка, наружный диаметр: 25 мм
| 421/пр_2020_п.58_пп.б | При применении сметных норм, включенных в сборники ГЭСН (ФЕР, ТЕР), аналогичных технологическим процессам в новом строительстве, в том числе по возведению новых конструктивных элементов ОЗП=1,15; ЭМ=1,25 к расх.; ЗПМ=1,25; ТЗ=1,15; ТЗМ=1,25 | [45 empty] | При применении сметных норм, включенных в сборники ГЭСН (ФЕР, ТЕР), аналогичных технологическим процессам в новом строительстве, в том числе по возведению новых конструктивных элементов ОЗП=1,15; ЭМ=1,25 к расх.; ЗПМ=1,25; ТЗ=1,15; ТЗМ=1,25
| 1 | ОТ(ЗТ) |  |  |  | 4: чел.-ч; 7: 0.96876; 12: 634 | [22 empty] | ОТ(ЗТ)
| 1-100-44 | Средний разряд работы 4,4 |  |  |  | чел.-ч | 2.34 | 1.15 | 0.96876 |  |  | 654.45 |  | 634 | [23 empty] | Средний разряд работы 4,4
| 4 | М |  |  |  | 12: 9.97 | [22 empty] | М
| 01.7.03.04-0001 | Электроэнергия |  |  |  | 4: кВт-ч; 5: 3.5; 7: 1.26; 10: 7.91; 12: 9.97 | [23 empty] | Электроэнергия
|  | Итого прямые затраты |  |  |  | 12: 643.97 | [24 empty] | Итого прямые затраты
|  | ФОТ |  |  |  | 12: 634 | [25 empty] | ФОТ
| Пр/812-016.0-1, Приказ № 812/пр от 21.12.2020 п.25 | НР Сантехнические работы - внутренние (трубопроводы, водопровод, канализация, отопление, газоснабжение, вентиляция и кондиционирование воздуха) |  |  |  | 4: %; 5: 121; 6: 0.9; 7: 108.9; 12: 690.43 | [25 empty] | НР Сантехнические работы - внутренние (трубопроводы, водопровод, канализация, отопление, газоснабжение, вентиляция и кондиционирование воздуха)
| Пр/774-016.0, Приказ № 774/пр от 11.12.2020 п.16 | СП Сантехнические работы - внутренние (трубопроводы, водопровод, канализация, отопление, газоснабжение, вентиляция и кондиционирование воздуха) |  |  |  | 4: %; 5: 72; 6: 0.85; 7: 61.2; 12: 388.01 | [25 empty] | СП Сантехнические работы - внутренние (трубопроводы, водопровод, канализация, отопление, газоснабжение, вентиляция и кондиционирование воздуха)
|  | Всего по позиции |  |  |  | 10: 4784.47; 12: 1722.41 | [26 empty] | Всего по позиции
175.1 | ФСБЦ-24.3.05.07-0152 | Муфта полипропиленовая соединительная, номинальный наружный диаметр 25 мм |  |  |  | шт | 6 | 1 | 6 | 6.79 | 1.41 | 9.57 |  | 57.42 | [21 empty] | Муфта полипропиленовая соединительная, номинальный наружный диаметр 25 мм
|  | Всего по позиции |  |  |  | 12: 57.42 | [26 empty] | Всего по позиции
176 | ФСБЦ-18.1.09.07-0022 | Кран шаровой полипропиленовой, присоединение к трубопроводу под приварку, номинальное давление 2,0 МПа, номинальный диаметр 25 мм |  |  |  | шт | 4 | 1 | 4 | 130.78 | 1.35 | 176.55 |  | 706.2 | [21 empty] | Кран шаровой полипропиленовой, присоединение к трубопроводу под приварку, номинальное давление 2,0 МПа, номинальный диаметр 25 мм
|  | Всего по позиции |  |  |  | 12: 706.2 | [26 empty] | Всего по позиции
177 | ФСБЦ-24.3.05.16-0132 | Угольник 90° из полипропилена PP-R, наружный диаметр 25 мм |  |  |  | шт | 4 | 1 | 4 | 6.95 | 1.41 | 9.8 |  | 39.2 | [21 empty] | Угольник 90° из полипропилена PP-R, наружный диаметр 25 мм
|  | Всего по позиции |  |  |  | 12: 39.2 | [26 empty] | Всего по позиции
178 | ФСБЦ-24.3.05.07-0084 | Муфта полипропиленовая комбинированная, с наружной резьбой, номинальный наружный диаметр 25 мм, размер резьбы 1" |  |  |  | шт | 4 | 1 | 4 | 135.44 | 1.41 | 190.97 |  | 763.88 | [21 empty] | Муфта полипропиленовая комбинированная, с наружной резьбой, номинальный наружный диаметр 25 мм, размер резьбы 1"
|  | Всего по позиции |  |  |  | 12: 763.88 | [26 empty] | Всего по позиции
№ 14 Склад | [45 empty] | № 14 Склад
179 | ГЭСНр65-02-003-04 | Разборка трубопроводов из водогазопроводных труб в зданиях и сооружениях на сварке диаметром: до 50 мм |  |  |  | 4: 100 м; 5: 0.05; 6: 1; 7: 0.05 | [21 empty] | Разборка трубопроводов из водогазопроводных труб в зданиях и сооружениях на сварке диаметром: до 50 мм
| 1 | ОТ(ЗТ) |  |  |  | 4: чел.-ч; 7: 2.18; 12: 1195.62 | [22 empty] | ОТ(ЗТ)
| 1-100-30 | Средний разряд работы 3,0 |  |  |  | 4: чел.-ч; 5: 43.6; 7: 2.18; 10: 548.45; 12: 1195.62 | [23 empty] | Средний разряд работы 3,0
| 2 | ЭМ |  |  |  | 12: 1.53 | [22 empty] | ЭМ
| 91.17.04-042 | Аппараты для газовой сварки и резки |  |  |  | маш.-ч | 5.45 |  | 0.2725 | 4.35 | 1.29 | 5.61 |  | 1.53 | [23 empty] | Аппараты для газовой сварки и резки
| 4 | М |  |  |  | 12: 9.56 | [22 empty] | М
| 01.3.02.03-0001 | Ацетилен газообразный технический |  |  |  | м3 | 0.15 |  | 0.0075 | 340.41 | 1.84 | 626.35 |  | 4.7 | [23 empty] | Ацетилен газообразный технический
| 01.3.02.08-0001 | Кислород газообразный технический |  |  |  | 4: м3; 5: 1.09; 7: 0.0545; 10: 89.25; 12: 4.86 | [23 empty] | Кислород газообразный технический
|  | Итого прямые затраты |  |  |  | 12: 1206.71 | [24 empty] | Итого прямые затраты
|  | ФОТ |  |  |  | 12: 1195.62 | [25 empty] | ФОТ
| Пр/812-099.1-1 | НР Внутренние санитарно-технические работы: демонтаж и разборка (ремонтно-строительные) |  |  |  | 4: %; 5: 87; 7: 87; 12: 1040.19 | [25 empty] | НР Внутренние санитарно-технические работы: демонтаж и разборка (ремонтно-строительные)
| Пр/774-099.1 | СП Внутренние санитарно-технические работы: демонтаж и разборка (ремонтно-строительные) |  |  |  | 4: %; 5: 44; 7: 44; 12: 526.07 | [25 empty] | СП Внутренние санитарно-технические работы: демонтаж и разборка (ремонтно-строительные)
|  | Всего по позиции |  |  |  | 10: 55459.4; 12: 2772.97 | [26 empty] | Всего по позиции
180 | ГЭСН46-03-013-47 | Сверление горизонтальных отверстий в бетонных конструкциях стен перфоратором глубиной 200 мм диаметром: свыше 25 мм до 32 мм |  |  |  | 4: 100 отверстий; 5: 0.01; 6: 1; 7: 0.01 | [21 empty] | Сверление горизонтальных отверстий в бетонных конструкциях стен перфоратором глубиной 200 мм диаметром: свыше 25 мм до 32 мм
| 1 | ОТ(ЗТ) |  |  |  | 4: чел.-ч; 7: 0.0814; 12: 44.64 | [22 empty] | ОТ(ЗТ)
| 1-100-30 | Средний разряд работы 3,0 |  |  |  | 4: чел.-ч; 5: 8.14; 7: 0.0814; 10: 548.45; 12: 44.64 | [23 empty] | Средний разряд работы 3,0
| 4 | М |  |  |  | 12: 0.75 | [22 empty] | М
| 01.7.03.04-0001 | Электроэнергия |  |  |  | 4: кВт-ч; 5: 9.48; 7: 0.0948; 10: 7.91; 12: 0.75 | [23 empty] | Электроэнергия
П,Н | 01.7.17.09 | Сверла, буры |  |  |  | 4: шт; 5: 0; 7: 0 | [32 empty] | Сверла, буры
|  | Итого прямые затраты |  |  |  | 12: 45.39 | [24 empty] | Итого прямые затраты
|  | ФОТ |  |  |  | 12: 44.64 | [25 empty] | ФОТ
| Пр/812-040.1-1 | НР Работы по реконструкции зданий и сооружений: усиление и замена существующих конструкций, возведение отдельных конструктивных элементов |  |  |  | 4: %; 5: 103; 7: 103; 12: 45.98 | [25 empty] | НР Работы по реконструкции зданий и сооружений: усиление и замена существующих конструкций, возведение отдельных конструктивных элементов
| Пр/774-040.1 | СП Работы по реконструкции зданий и сооружений: усиление и замена существующих конструкций, возведение отдельных конструктивных элементов |  |  |  | 4: %; 5: 59; 7: 59; 12: 26.34 | [25 empty] | СП Работы по реконструкции зданий и сооружений: усиление и замена существующих конструкций, возведение отдельных конструктивных элементов
|  | Всего по позиции |  |  |  | 10: 11771; 12: 117.71 | [26 empty] | Всего по позиции
181 | ГЭСН16-04-005-02 | Прокладка внутренних трубопроводов водоснабжения и отопления из многослойных полипропиленовых труб, из заранее собранных узлов, наружным диаметром: 25 мм |  |  |  | 4: 100 м; 5: 0.05; 6: 1; 7: 0.05 | [21 empty] | Прокладка внутренних трубопроводов водоснабжения и отопления из многослойных полипропиленовых труб, из заранее собранных узлов, наружным диаметром: 25 мм
| 421/пр_2020_п.58_пп.б | При применении сметных норм, включенных в сборники ГЭСН (ФЕР, ТЕР), аналогичных технологическим процессам в новом строительстве, в том числе по возведению новых конструктивных элементов ОЗП=1,15; ЭМ=1,25 к расх.; ЗПМ=1,25; ТЗ=1,15; ТЗМ=1,25 | [45 empty] | При применении сметных норм, включенных в сборники ГЭСН (ФЕР, ТЕР), аналогичных технологическим процессам в новом строительстве, в том числе по возведению новых конструктивных элементов ОЗП=1,15; ЭМ=1,25 к расх.; ЗПМ=1,25; ТЗ=1,15; ТЗМ=1,25
| 1 | ОТ(ЗТ) |  |  |  | 4: чел.-ч; 7: 0.75785; 12: 457.55 | [22 empty] | ОТ(ЗТ)
| 1-100-38 | Средний разряд работы 3,8 |  |  |  | чел.-ч | 13.18 | 1.15 | 0.75785 |  |  | 603.75 |  | 457.55 | [23 empty] | Средний разряд работы 3,8
| 2 | ЭМ |  |  |  | 12: 3.69 | [22 empty] | ЭМ
|  | ОТм(ЗТм) |  |  |  | 4: чел.-ч; 7: 0.0025; 12: 1.68 | [22 empty] | ОТм(ЗТм)
| 91.05.01-017 | Краны башенные, грузоподъемность 8 т |  |  |  | маш.-ч | 0.01 | 1.25 | 0.000625 |  |  | 1095.9 |  | 0.68 | [23 empty] | Краны башенные, грузоподъемность 8 т
| 4-100-060 | ОТм(Зтм) Средний разряд машинистов 6 |  |  |  | чел.-ч | 0.01 | 1.25 | 0.000625 |  |  | 829.58 |  | 0.52 | [34 empty] | ОТм(Зтм) Средний разряд машинистов 6
| 91.10.09-011 | Установки для гидравлических испытаний трубопроводов, давление нагнетания низкое 0,1 МПа (1 кгс/см2), высокое 10 МПа (100 кгс/см2) |  |  |  | маш.-ч | 1.27 | 1.25 | 0.079375 | 14.13 | 1.54 | 21.76 |  | 1.73 | [23 empty] | Установки для гидравлических испытаний трубопроводов, давление нагнетания низкое 0,1 МПа (1 кгс/см2), высокое 10 МПа (100 кгс/см2)
| 91.14.02-001 | Автомобили бортовые, грузоподъемность до 5 т |  |  |  | маш.-ч | 0.03 | 1.25 | 0.001875 |  |  | 680.3 |  | 1.28 | [23 empty] | Автомобили бортовые, грузоподъемность до 5 т
| 4-100-040 | ОТм(Зтм) Средний разряд машинистов 4 |  |  |  | чел.-ч | 0.03 | 1.25 | 0.001875 |  |  | 617.58 |  | 1.16 | [34 empty] | ОТм(Зтм) Средний разряд машинистов 4
| 4 | М |  |  |  | 12: 28.64 | [22 empty] | М
| 01.7.03.01-0001 | Вода |  |  |  | 4: м3; 5: 0.4578; 7: 0.02289; 10: 43.11; 12: 0.99 | [23 empty] | Вода
| 01.7.03.04-0001 | Электроэнергия |  |  |  | 4: кВт-ч; 5: 2.316; 7: 0.1158; 10: 7.91; 12: 0.92 | [23 empty] | Электроэнергия
| 01.7.15.07-0025 | Дюбели полиэтиленовые распорные, диаметр 10 мм, длина 40 мм |  |  |  | 1000 шт | 0.143 |  | 0.00715 | 584.14 | 1.26 | 736.02 |  | 5.26 | [23 empty] | Дюбели полиэтиленовые распорные, диаметр 10 мм, длина 40 мм
| 01.7.15.12-0031 | Шпильки стальные оцинкованные резьбовые, диаметр резьбы М10, длина 100 мм |  |  |  | т | 0.00272 |  | 0.000136 | 150361.36 | 1.05 | 157879.43 |  | 21.47 | [23 empty] | Шпильки стальные оцинкованные резьбовые, диаметр резьбы М10, длина 100 мм
П,Н | 01.7.17.09 | Буры |  |  |  | 4: шт; 5: 0; 7: 0 | [32 empty] | Буры
П,Н | 18.1.09.06 | Арматура муфтовая |  |  |  | 4: шт; 5: 0; 7: 0 | [32 empty] | Арматура муфтовая
Н | 24.1.02.01 | Хомуты для крепления труб |  |  |  | 4: 10 шт; 5: 14.3; 7: 0.715 | [32 empty] | Хомуты для крепления труб
Н | 24.3.02.05 | Труба напорная из полипропилена |  |  |  | 4: м; 5: 102.5; 7: 5.125 | [32 empty] | Труба напорная из полипропилена
П,Н | 24.3.05.19 | Фасонные и соединительные части |  |  |  | 4: шт; 5: 0; 7: 0 | [32 empty] | Фасонные и соединительные части
|  | Итого прямые затраты |  |  |  | 12: 491.56 | [24 empty] | Итого прямые затраты
|  | ФОТ |  |  |  | 12: 459.23 | [25 empty] | ФОТ
| Пр/812-016.0-1, Приказ № 812/пр от 21.12.2020 п.25 | НР Сантехнические работы - внутренние (трубопроводы, водопровод, канализация, отопление, газоснабжение, вентиляция и кондиционирование воздуха) |  |  |  | 4: %; 5: 121; 6: 0.9; 7: 108.9; 12: 500.1 | [25 empty] | НР Сантехнические работы - внутренние (трубопроводы, водопровод, канализация, отопление, газоснабжение, вентиляция и кондиционирование воздуха)
| Пр/774-016.0, Приказ № 774/пр от 11.12.2020 п.16 | СП Сантехнические работы - внутренние (трубопроводы, водопровод, канализация, отопление, газоснабжение, вентиляция и кондиционирование воздуха) |  |  |  | 4: %; 5: 72; 6: 0.85; 7: 61.2; 12: 281.05 | [25 empty] | СП Сантехнические работы - внутренние (трубопроводы, водопровод, канализация, отопление, газоснабжение, вентиляция и кондиционирование воздуха)
|  | Всего по позиции |  |  |  | 10: 25454.2; 12: 1272.71 | [26 empty] | Всего по позиции
182 | ФСБЦ-24.3.02.05-0052 | Трубы напорные из термостабилизированного полипропилена PP-RCT, армированные стекловолокном, для систем водоснабжения и отопления, номинальное давление 2,0 МПа, SDR7,4, размеры 25х3,5 мм |  |  |  | м | 5.125 | 1 | 5.125 | 187.59 | 1.41 | 264.5 |  | 1355.56 | [21 empty] | Трубы напорные из термостабилизированного полипропилена PP-RCT, армированные стекловолокном, для систем водоснабжения и отопления, номинальное давление 2,0 МПа, SDR7,4, размеры 25х3,5 мм
|  | Всего по позиции |  |  |  | 12: 1355.56 | [26 empty] | Всего по позиции
183 | ФСБЦ-24.1.02.01-0004 | Хомут металлический оцинкованный с одним быстродействующим замком и резиновым профилем для крепления трубопроводов, гайка крепления М8, диаметр от 25 до 30 мм |  |  |  | шт | 7 | 1 | 7 | 45.93 | 1.42 | 65.22 |  | 456.54 | [21 empty] | Хомут металлический оцинкованный с одним быстродействующим замком и резиновым профилем для крепления трубопроводов, гайка крепления М8, диаметр от 25 до 30 мм
|  | Всего по позиции |  |  |  | 12: 456.54 | [26 empty] | Всего по позиции
48 | ГЭСН16-04-006-02 | Сборка узла трубопровода водоснабжения и отопления из многослойного полипропилена, армированного стекловолокном, раструбная сварка, наружный диаметр: 25 мм |  |  |  | 4: 100 соединений; 5: 0.04; 6: 1; 7: 0.04 | [21 empty] | Сборка узла трубопровода водоснабжения и отопления из многослойного полипропилена, армированного стекловолокном, раструбная сварка, наружный диаметр: 25 мм
| 421/пр_2020_п.58_пп.б | При применении сметных норм, включенных в сборники ГЭСН (ФЕР, ТЕР), аналогичных технологическим процессам в новом строительстве, в том числе по возведению новых конструктивных элементов ОЗП=1,15; ЭМ=1,25 к расх.; ЗПМ=1,25; ТЗ=1,15; ТЗМ=1,25 | [45 empty] | При применении сметных норм, включенных в сборники ГЭСН (ФЕР, ТЕР), аналогичных технологическим процессам в новом строительстве, в том числе по возведению новых конструктивных элементов ОЗП=1,15; ЭМ=1,25 к расх.; ЗПМ=1,25; ТЗ=1,15; ТЗМ=1,25
| 1 | ОТ(ЗТ) |  |  |  | 4: чел.-ч; 7: 0.10764; 12: 70.44 | [22 empty] | ОТ(ЗТ)
| 1-100-44 | Средний разряд работы 4,4 |  |  |  | чел.-ч | 2.34 | 1.15 | 0.10764 |  |  | 654.45 |  | 70.44 | [23 empty] | Средний разряд работы 4,4
| 4 | М |  |  |  | 12: 1.11 | [22 empty] | М
| 01.7.03.04-0001 | Электроэнергия |  |  |  | 4: кВт-ч; 5: 3.5; 7: 0.14; 10: 7.91; 12: 1.11 | [23 empty] | Электроэнергия
|  | Итого прямые затраты |  |  |  | 12: 71.55 | [24 empty] | Итого прямые затраты
|  | ФОТ |  |  |  | 12: 70.44 | [25 empty] | ФОТ
| Пр/812-016.0-1, Приказ № 812/пр от 21.12.2020 п.25 | НР Сантехнические работы - внутренние (трубопроводы, водопровод, канализация, отопление, газоснабжение, вентиляция и кондиционирование воздуха) |  |  |  | 4: %; 5: 121; 6: 0.9; 7: 108.9; 12: 76.71 | [25 empty] | НР Сантехнические работы - внутренние (трубопроводы, водопровод, канализация, отопление, газоснабжение, вентиляция и кондиционирование воздуха)
| Пр/774-016.0, Приказ № 774/пр от 11.12.2020 п.16 | СП Сантехнические работы - внутренние (трубопроводы, водопровод, канализация, отопление, газоснабжение, вентиляция и кондиционирование воздуха) |  |  |  | 4: %; 5: 72; 6: 0.85; 7: 61.2; 12: 43.11 | [25 empty] | СП Сантехнические работы - внутренние (трубопроводы, водопровод, канализация, отопление, газоснабжение, вентиляция и кондиционирование воздуха)
|  | Всего по позиции |  |  |  | 10: 4784.25; 12: 191.37 | [26 empty] | Всего по позиции
184.1 | ФСБЦ-24.3.05.07-0152 | Муфта полипропиленовая соединительная, номинальный наружный диаметр 25 мм |  |  |  | шт | 2 | 1 | 2 | 6.79 | 1.41 | 9.57 |  | 19.14 | [21 empty] | Муфта полипропиленовая соединительная, номинальный наружный диаметр 25 мм
|  | Всего по позиции |  |  |  | 12: 19.14 | [26 empty] | Всего по позиции
№ 25 Фойе | [45 empty] | № 25 Фойе
185 | ГЭСНр65-02-003-04 | Разборка трубопроводов из водогазопроводных труб в зданиях и сооружениях на сварке диаметром: до 50 мм |  |  |  | 4: 100 м; 5: 0.08; 6: 1; 7: 0.08 | [21 empty] | Разборка трубопроводов из водогазопроводных труб в зданиях и сооружениях на сварке диаметром: до 50 мм
| 1 | ОТ(ЗТ) |  |  |  | 4: чел.-ч; 7: 3.488; 12: 1912.99 | [22 empty] | ОТ(ЗТ)
| 1-100-30 | Средний разряд работы 3,0 |  |  |  | 4: чел.-ч; 5: 43.6; 7: 3.488; 10: 548.45; 12: 1912.99 | [23 empty] | Средний разряд работы 3,0
| 2 | ЭМ |  |  |  | 12: 2.45 | [22 empty] | ЭМ
| 91.17.04-042 | Аппараты для газовой сварки и резки |  |  |  | маш.-ч | 5.45 |  | 0.436 | 4.35 | 1.29 | 5.61 |  | 2.45 | [23 empty] | Аппараты для газовой сварки и резки
| 4 | М |  |  |  | 12: 15.3 | [22 empty] | М
| 01.3.02.03-0001 | Ацетилен газообразный технический |  |  |  | м3 | 0.15 |  | 0.012 | 340.41 | 1.84 | 626.35 |  | 7.52 | [23 empty] | Ацетилен газообразный технический
| 01.3.02.08-0001 | Кислород газообразный технический |  |  |  | 4: м3; 5: 1.09; 7: 0.0872; 10: 89.25; 12: 7.78 | [23 empty] | Кислород газообразный технический
|  | Итого прямые затраты |  |  |  | 12: 1930.74 | [24 empty] | Итого прямые затраты
|  | ФОТ |  |  |  | 12: 1912.99 | [25 empty] | ФОТ
| Пр/812-099.1-1 | НР Внутренние санитарно-технические работы: демонтаж и разборка (ремонтно-строительные) |  |  |  | 4: %; 5: 87; 7: 87; 12: 1664.3 | [25 empty] | НР Внутренние санитарно-технические работы: демонтаж и разборка (ремонтно-строительные)
| Пр/774-099.1 | СП Внутренние санитарно-технические работы: демонтаж и разборка (ремонтно-строительные) |  |  |  | 4: %; 5: 44; 7: 44; 12: 841.72 | [25 empty] | СП Внутренние санитарно-технические работы: демонтаж и разборка (ремонтно-строительные)
|  | Всего по позиции |  |  |  | 10: 55459.5; 12: 4436.76 | [26 empty] | Всего по позиции
186 | ГЭСН16-04-005-02 | Прокладка внутренних трубопроводов водоснабжения и отопления из многослойных полипропиленовых труб, из заранее собранных узлов, наружным диаметром: 25 мм |  |  |  | 4: 100 м; 5: 0.08; 6: 1; 7: 0.08 | [21 empty] | Прокладка внутренних трубопроводов водоснабжения и отопления из многослойных полипропиленовых труб, из заранее собранных узлов, наружным диаметром: 25 мм
| 421/пр_2020_п.58_пп.б | При применении сметных норм, включенных в сборники ГЭСН (ФЕР, ТЕР), аналогичных технологическим процессам в новом строительстве, в том числе по возведению новых конструктивных элементов ОЗП=1,15; ЭМ=1,25 к расх.; ЗПМ=1,25; ТЗ=1,15; ТЗМ=1,25 | [45 empty] | При применении сметных норм, включенных в сборники ГЭСН (ФЕР, ТЕР), аналогичных технологическим процессам в новом строительстве, в том числе по возведению новых конструктивных элементов ОЗП=1,15; ЭМ=1,25 к расх.; ЗПМ=1,25; ТЗ=1,15; ТЗМ=1,25
| 1 | ОТ(ЗТ) |  |  |  | 4: чел.-ч; 7: 1.2126; 12: 732.08 | [22 empty] | ОТ(ЗТ)
| 1-100-38 | Средний разряд работы 3,8 |  |  |  | чел.-ч | 13.18 | 1.15 | 1.2126 |  |  | 603.75 |  | 732.08 | [23 empty] | Средний разряд работы 3,8
| 2 | ЭМ |  |  |  | 12: 5.9 | [22 empty] | ЭМ
|  | ОТм(ЗТм) |  |  |  | 4: чел.-ч; 7: 0.004; 12: 2.68 | [22 empty] | ОТм(ЗТм)
| 91.05.01-017 | Краны башенные, грузоподъемность 8 т |  |  |  | маш.-ч | 0.01 | 1.25 | 0.001 |  |  | 1095.9 |  | 1.1 | [23 empty] | Краны башенные, грузоподъемность 8 т
| 4-100-060 | ОТм(Зтм) Средний разряд машинистов 6 |  |  |  | чел.-ч | 0.01 | 1.25 | 0.001 |  |  | 829.58 |  | 0.83 | [34 empty] | ОТм(Зтм) Средний разряд машинистов 6
| 91.10.09-011 | Установки для гидравлических испытаний трубопроводов, давление нагнетания низкое 0,1 МПа (1 кгс/см2), высокое 10 МПа (100 кгс/см2) |  |  |  | маш.-ч | 1.27 | 1.25 | 0.127 | 14.13 | 1.54 | 21.76 |  | 2.76 | [23 empty] | Установки для гидравлических испытаний трубопроводов, давление нагнетания низкое 0,1 МПа (1 кгс/см2), высокое 10 МПа (100 кгс/см2)
| 91.14.02-001 | Автомобили бортовые, грузоподъемность до 5 т |  |  |  | маш.-ч | 0.03 | 1.25 | 0.003 |  |  | 680.3 |  | 2.04 | [23 empty] | Автомобили бортовые, грузоподъемность до 5 т
| 4-100-040 | ОТм(Зтм) Средний разряд машинистов 4 |  |  |  | чел.-ч | 0.03 | 1.25 | 0.003 |  |  | 617.58 |  | 1.85 | [34 empty] | ОТм(Зтм) Средний разряд машинистов 4
| 4 | М |  |  |  | 12: 45.82 | [22 empty] | М
| 01.7.03.01-0001 | Вода |  |  |  | 4: м3; 5: 0.4578; 7: 0.036624; 10: 43.11; 12: 1.58 | [23 empty] | Вода
| 01.7.03.04-0001 | Электроэнергия |  |  |  | 4: кВт-ч; 5: 2.316; 7: 0.18528; 10: 7.91; 12: 1.47 | [23 empty] | Электроэнергия
| 01.7.15.07-0025 | Дюбели полиэтиленовые распорные, диаметр 10 мм, длина 40 мм |  |  |  | 1000 шт | 0.143 |  | 0.01144 | 584.14 | 1.26 | 736.02 |  | 8.42 | [23 empty] | Дюбели полиэтиленовые распорные, диаметр 10 мм, длина 40 мм
| 01.7.15.12-0031 | Шпильки стальные оцинкованные резьбовые, диаметр резьбы М10, длина 100 мм |  |  |  | т | 0.00272 |  | 0.0002176 | 150361.36 | 1.05 | 157879.43 |  | 34.35 | [23 empty] | Шпильки стальные оцинкованные резьбовые, диаметр резьбы М10, длина 100 мм
П,Н | 01.7.17.09 | Буры |  |  |  | 4: шт; 5: 0; 7: 0 | [32 empty] | Буры
П,Н | 18.1.09.06 | Арматура муфтовая |  |  |  | 4: шт; 5: 0; 7: 0 | [32 empty] | Арматура муфтовая
Н | 24.1.02.01 | Хомуты для крепления труб |  |  |  | 4: 10 шт; 5: 14.3; 7: 1.144 | [32 empty] | Хомуты для крепления труб
Н | 24.3.02.05 | Труба напорная из полипропилена |  |  |  | 4: м; 5: 102.5; 7: 8.2 | [32 empty] | Труба напорная из полипропилена
П,Н | 24.3.05.19 | Фасонные и соединительные части |  |  |  | 4: шт; 5: 0; 7: 0 | [32 empty] | Фасонные и соединительные части
|  | Итого прямые затраты |  |  |  | 12: 786.48 | [24 empty] | Итого прямые затраты
|  | ФОТ |  |  |  | 12: 734.76 | [25 empty] | ФОТ
| Пр/812-016.0-1, Приказ № 812/пр от 21.12.2020 п.25 | НР Сантехнические работы - внутренние (трубопроводы, водопровод, канализация, отопление, газоснабжение, вентиляция и кондиционирование воздуха) |  |  |  | 4: %; 5: 121; 6: 0.9; 7: 108.9; 12: 800.15 | [25 empty] | НР Сантехнические работы - внутренние (трубопроводы, водопровод, канализация, отопление, газоснабжение, вентиляция и кондиционирование воздуха)
| Пр/774-016.0, Приказ № 774/пр от 11.12.2020 п.16 | СП Сантехнические работы - внутренние (трубопроводы, водопровод, канализация, отопление, газоснабжение, вентиляция и кондиционирование воздуха) |  |  |  | 4: %; 5: 72; 6: 0.85; 7: 61.2; 12: 449.67 | [25 empty] | СП Сантехнические работы - внутренние (трубопроводы, водопровод, канализация, отопление, газоснабжение, вентиляция и кондиционирование воздуха)
|  | Всего по позиции |  |  |  | 10: 25453.75; 12: 2036.3 | [26 empty] | Всего по позиции
187 | ФСБЦ-24.3.02.05-0052 | Трубы напорные из термостабилизированного полипропилена PP-RCT, армированные стекловолокном, для систем водоснабжения и отопления, номинальное давление 2,0 МПа, SDR7,4, размеры 25х3,5 мм |  |  |  | м | 8.2 | 1 | 8.2 | 187.59 | 1.41 | 264.5 |  | 2168.9 | [21 empty] | Трубы напорные из термостабилизированного полипропилена PP-RCT, армированные стекловолокном, для систем водоснабжения и отопления, номинальное давление 2,0 МПа, SDR7,4, размеры 25х3,5 мм
|  | Всего по позиции |  |  |  | 12: 2168.9 | [26 empty] | Всего по позиции
188 | ФСБЦ-24.1.02.01-0004 | Хомут металлический оцинкованный с одним быстродействующим замком и резиновым профилем для крепления трубопроводов, гайка крепления М8, диаметр от 25 до 30 мм |  |  |  | шт | 11 | 1 | 11 | 45.93 | 1.42 | 65.22 |  | 717.42 | [21 empty] | Хомут металлический оцинкованный с одним быстродействующим замком и резиновым профилем для крепления трубопроводов, гайка крепления М8, диаметр от 25 до 30 мм
|  | Всего по позиции |  |  |  | 12: 717.42 | [26 empty] | Всего по позиции
65 | ГЭСН16-04-006-02 | Сборка узла трубопровода водоснабжения и отопления из многослойного полипропилена, армированного стекловолокном, раструбная сварка, наружный диаметр: 25 мм |  |  |  | 4: 100 соединений; 5: 0.08; 6: 1; 7: 0.08 | [21 empty] | Сборка узла трубопровода водоснабжения и отопления из многослойного полипропилена, армированного стекловолокном, раструбная сварка, наружный диаметр: 25 мм
| 421/пр_2020_п.58_пп.б | При применении сметных норм, включенных в сборники ГЭСН (ФЕР, ТЕР), аналогичных технологическим процессам в новом строительстве, в том числе по возведению новых конструктивных элементов ОЗП=1,15; ЭМ=1,25 к расх.; ЗПМ=1,25; ТЗ=1,15; ТЗМ=1,25 | [45 empty] | При применении сметных норм, включенных в сборники ГЭСН (ФЕР, ТЕР), аналогичных технологическим процессам в новом строительстве, в том числе по возведению новых конструктивных элементов ОЗП=1,15; ЭМ=1,25 к расх.; ЗПМ=1,25; ТЗ=1,15; ТЗМ=1,25
| 1 | ОТ(ЗТ) |  |  |  | 4: чел.-ч; 7: 0.21528; 12: 140.89 | [22 empty] | ОТ(ЗТ)
| 1-100-44 | Средний разряд работы 4,4 |  |  |  | чел.-ч | 2.34 | 1.15 | 0.21528 |  |  | 654.45 |  | 140.89 | [23 empty] | Средний разряд работы 4,4
| 4 | М |  |  |  | 12: 2.21 | [22 empty] | М
| 01.7.03.04-0001 | Электроэнергия |  |  |  | 4: кВт-ч; 5: 3.5; 7: 0.28; 10: 7.91; 12: 2.21 | [23 empty] | Электроэнергия
|  | Итого прямые затраты |  |  |  | 12: 143.1 | [24 empty] | Итого прямые затраты
|  | ФОТ |  |  |  | 12: 140.89 | [25 empty] | ФОТ
| Пр/812-016.0-1, Приказ № 812/пр от 21.12.2020 п.25 | НР Сантехнические работы - внутренние (трубопроводы, водопровод, канализация, отопление, газоснабжение, вентиляция и кондиционирование воздуха) |  |  |  | 4: %; 5: 121; 6: 0.9; 7: 108.9; 12: 153.43 | [25 empty] | НР Сантехнические работы - внутренние (трубопроводы, водопровод, канализация, отопление, газоснабжение, вентиляция и кондиционирование воздуха)
| Пр/774-016.0, Приказ № 774/пр от 11.12.2020 п.16 | СП Сантехнические работы - внутренние (трубопроводы, водопровод, канализация, отопление, газоснабжение, вентиляция и кондиционирование воздуха) |  |  |  | 4: %; 5: 72; 6: 0.85; 7: 61.2; 12: 86.22 | [25 empty] | СП Сантехнические работы - внутренние (трубопроводы, водопровод, канализация, отопление, газоснабжение, вентиляция и кондиционирование воздуха)
|  | Всего по позиции |  |  |  | 10: 4784.38; 12: 382.75 | [26 empty] | Всего по позиции
189.1 | ФСБЦ-24.3.05.07-0152 | Муфта полипропиленовая соединительная, номинальный наружный диаметр 25 мм |  |  |  | шт | 4 | 1 | 4 | 6.79 | 1.41 | 9.57 |  | 38.28 | [21 empty] | Муфта полипропиленовая соединительная, номинальный наружный диаметр 25 мм
|  | Всего по позиции |  |  |  | 12: 38.28 | [26 empty] | Всего по позиции
№11 Коридор | [45 empty] | №11 Коридор
190 | ГЭСНр65-02-003-04 | Разборка трубопроводов из водогазопроводных труб в зданиях и сооружениях на сварке диаметром: до 50 мм |  |  |  | 4: 100 м; 5: 0.04; 6: 1; 7: 0.04 | [21 empty] | Разборка трубопроводов из водогазопроводных труб в зданиях и сооружениях на сварке диаметром: до 50 мм
| 1 | ОТ(ЗТ) |  |  |  | 4: чел.-ч; 7: 1.744; 12: 956.5 | [22 empty] | ОТ(ЗТ)
| 1-100-30 | Средний разряд работы 3,0 |  |  |  | 4: чел.-ч; 5: 43.6; 7: 1.744; 10: 548.45; 12: 956.5 | [23 empty] | Средний разряд работы 3,0
| 2 | ЭМ |  |  |  | 12: 1.22 | [22 empty] | ЭМ
| 91.17.04-042 | Аппараты для газовой сварки и резки |  |  |  | маш.-ч | 5.45 |  | 0.218 | 4.35 | 1.29 | 5.61 |  | 1.22 | [23 empty] | Аппараты для газовой сварки и резки
| 4 | М |  |  |  | 12: 7.65 | [22 empty] | М
| 01.3.02.03-0001 | Ацетилен газообразный технический |  |  |  | м3 | 0.15 |  | 0.006 | 340.41 | 1.84 | 626.35 |  | 3.76 | [23 empty] | Ацетилен газообразный технический
| 01.3.02.08-0001 | Кислород газообразный технический |  |  |  | 4: м3; 5: 1.09; 7: 0.0436; 10: 89.25; 12: 3.89 | [23 empty] | Кислород газообразный технический
|  | Итого прямые затраты |  |  |  | 12: 965.37 | [24 empty] | Итого прямые затраты
|  | ФОТ |  |  |  | 12: 956.5 | [25 empty] | ФОТ
| Пр/812-099.1-1 | НР Внутренние санитарно-технические работы: демонтаж и разборка (ремонтно-строительные) |  |  |  | 4: %; 5: 87; 7: 87; 12: 832.16 | [25 empty] | НР Внутренние санитарно-технические работы: демонтаж и разборка (ремонтно-строительные)
| Пр/774-099.1 | СП Внутренние санитарно-технические работы: демонтаж и разборка (ремонтно-строительные) |  |  |  | 4: %; 5: 44; 7: 44; 12: 420.86 | [25 empty] | СП Внутренние санитарно-технические работы: демонтаж и разборка (ремонтно-строительные)
|  | Всего по позиции |  |  |  | 10: 55459.75; 12: 2218.39 | [26 empty] | Всего по позиции
191 | ГЭСН16-04-005-02 | Прокладка внутренних трубопроводов водоснабжения и отопления из многослойных полипропиленовых труб, из заранее собранных узлов, наружным диаметром: 25 мм |  |  |  | 4: 100 м; 5: 0.04; 6: 1; 7: 0.04 | [21 empty] | Прокладка внутренних трубопроводов водоснабжения и отопления из многослойных полипропиленовых труб, из заранее собранных узлов, наружным диаметром: 25 мм
| 421/пр_2020_п.58_пп.б | При применении сметных норм, включенных в сборники ГЭСН (ФЕР, ТЕР), аналогичных технологическим процессам в новом строительстве, в том числе по возведению новых конструктивных элементов ОЗП=1,15; ЭМ=1,25 к расх.; ЗПМ=1,25; ТЗ=1,15; ТЗМ=1,25 | [45 empty] | При применении сметных норм, включенных в сборники ГЭСН (ФЕР, ТЕР), аналогичных технологическим процессам в новом строительстве, в том числе по возведению новых конструктивных элементов ОЗП=1,15; ЭМ=1,25 к расх.; ЗПМ=1,25; ТЗ=1,15; ТЗМ=1,25
| 1 | ОТ(ЗТ) |  |  |  | 4: чел.-ч; 7: 0.60628; 12: 366.04 | [22 empty] | ОТ(ЗТ)
| 1-100-38 | Средний разряд работы 3,8 |  |  |  | чел.-ч | 13.18 | 1.15 | 0.60628 |  |  | 603.75 |  | 366.04 | [23 empty] | Средний разряд работы 3,8
| 2 | ЭМ |  |  |  | 12: 2.95 | [22 empty] | ЭМ
|  | ОТм(ЗТм) |  |  |  | 4: чел.-ч; 7: 0.002; 12: 1.34 | [22 empty] | ОТм(ЗТм)
| 91.05.01-017 | Краны башенные, грузоподъемность 8 т |  |  |  | маш.-ч | 0.01 | 1.25 | 0.0005 |  |  | 1095.9 |  | 0.55 | [23 empty] | Краны башенные, грузоподъемность 8 т
| 4-100-060 | ОТм(Зтм) Средний разряд машинистов 6 |  |  |  | чел.-ч | 0.01 | 1.25 | 0.0005 |  |  | 829.58 |  | 0.41 | [34 empty] | ОТм(Зтм) Средний разряд машинистов 6
| 91.10.09-011 | Установки для гидравлических испытаний трубопроводов, давление нагнетания низкое 0,1 МПа (1 кгс/см2), высокое 10 МПа (100 кгс/см2) |  |  |  | маш.-ч | 1.27 | 1.25 | 0.0635 | 14.13 | 1.54 | 21.76 |  | 1.38 | [23 empty] | Установки для гидравлических испытаний трубопроводов, давление нагнетания низкое 0,1 МПа (1 кгс/см2), высокое 10 МПа (100 кгс/см2)
| 91.14.02-001 | Автомобили бортовые, грузоподъемность до 5 т |  |  |  | маш.-ч | 0.03 | 1.25 | 0.0015 |  |  | 680.3 |  | 1.02 | [23 empty] | Автомобили бортовые, грузоподъемность до 5 т
| 4-100-040 | ОТм(Зтм) Средний разряд машинистов 4 |  |  |  | чел.-ч | 0.03 | 1.25 | 0.0015 |  |  | 617.58 |  | 0.93 | [34 empty] | ОТм(Зтм) Средний разряд машинистов 4
| 4 | М |  |  |  | 12: 22.91 | [22 empty] | М
| 01.7.03.01-0001 | Вода |  |  |  | 4: м3; 5: 0.4578; 7: 0.018312; 10: 43.11; 12: 0.79 | [23 empty] | Вода
| 01.7.03.04-0001 | Электроэнергия |  |  |  | 4: кВт-ч; 5: 2.316; 7: 0.09264; 10: 7.91; 12: 0.73 | [23 empty] | Электроэнергия
| 01.7.15.07-0025 | Дюбели полиэтиленовые распорные, диаметр 10 мм, длина 40 мм |  |  |  | 1000 шт | 0.143 |  | 0.00572 | 584.14 | 1.26 | 736.02 |  | 4.21 | [23 empty] | Дюбели полиэтиленовые распорные, диаметр 10 мм, длина 40 мм
| 01.7.15.12-0031 | Шпильки стальные оцинкованные резьбовые, диаметр резьбы М10, длина 100 мм |  |  |  | т | 0.00272 |  | 0.0001088 | 150361.36 | 1.05 | 157879.43 |  | 17.18 | [23 empty] | Шпильки стальные оцинкованные резьбовые, диаметр резьбы М10, длина 100 мм
П,Н | 01.7.17.09 | Буры |  |  |  | 4: шт; 5: 0; 7: 0 | [32 empty] | Буры
П,Н | 18.1.09.06 | Арматура муфтовая |  |  |  | 4: шт; 5: 0; 7: 0 | [32 empty] | Арматура муфтовая
Н | 24.1.02.01 | Хомуты для крепления труб |  |  |  | 4: 10 шт; 5: 14.3; 7: 0.572 | [32 empty] | Хомуты для крепления труб
Н | 24.3.02.05 | Труба напорная из полипропилена |  |  |  | 4: м; 5: 102.5; 7: 4.1 | [32 empty] | Труба напорная из полипропилена
П,Н | 24.3.05.19 | Фасонные и соединительные части |  |  |  | 4: шт; 5: 0; 7: 0 | [32 empty] | Фасонные и соединительные части
|  | Итого прямые затраты |  |  |  | 12: 393.24 | [24 empty] | Итого прямые затраты
|  | ФОТ |  |  |  | 12: 367.38 | [25 empty] | ФОТ
| Пр/812-016.0-1, Приказ № 812/пр от 21.12.2020 п.25 | НР Сантехнические работы - внутренние (трубопроводы, водопровод, канализация, отопление, газоснабжение, вентиляция и кондиционирование воздуха) |  |  |  | 4: %; 5: 121; 6: 0.9; 7: 108.9; 12: 400.08 | [25 empty] | НР Сантехнические работы - внутренние (трубопроводы, водопровод, канализация, отопление, газоснабжение, вентиляция и кондиционирование воздуха)
| Пр/774-016.0, Приказ № 774/пр от 11.12.2020 п.16 | СП Сантехнические работы - внутренние (трубопроводы, водопровод, канализация, отопление, газоснабжение, вентиляция и кондиционирование воздуха) |  |  |  | 4: %; 5: 72; 6: 0.85; 7: 61.2; 12: 224.84 | [25 empty] | СП Сантехнические работы - внутренние (трубопроводы, водопровод, канализация, отопление, газоснабжение, вентиляция и кондиционирование воздуха)
|  | Всего по позиции |  |  |  | 10: 25454; 12: 1018.16 | [26 empty] | Всего по позиции
192 | ФСБЦ-24.3.02.05-0052 | Трубы напорные из термостабилизированного полипропилена PP-RCT, армированные стекловолокном, для систем водоснабжения и отопления, номинальное давление 2,0 МПа, SDR7,4, размеры 25х3,5 мм |  |  |  | м | 4.1 | 1 | 4.1 | 187.59 | 1.41 | 264.5 |  | 1084.45 | [21 empty] | Трубы напорные из термостабилизированного полипропилена PP-RCT, армированные стекловолокном, для систем водоснабжения и отопления, номинальное давление 2,0 МПа, SDR7,4, размеры 25х3,5 мм
|  | Всего по позиции |  |  |  | 12: 1084.45 | [26 empty] | Всего по позиции
193 | ФСБЦ-24.1.02.01-0004 | Хомут металлический оцинкованный с одним быстродействующим замком и резиновым профилем для крепления трубопроводов, гайка крепления М8, диаметр от 25 до 30 мм |  |  |  | шт | 5 | 1 | 5 | 45.93 | 1.42 | 65.22 |  | 326.1 | [21 empty] | Хомут металлический оцинкованный с одним быстродействующим замком и резиновым профилем для крепления трубопроводов, гайка крепления М8, диаметр от 25 до 30 мм
|  | Всего по позиции |  |  |  | 12: 326.1 | [26 empty] | Всего по позиции
75 | ГЭСН16-04-006-02 | Сборка узла трубопровода водоснабжения и отопления из многослойного полипропилена, армированного стекловолокном, раструбная сварка, наружный диаметр: 25 мм |  |  |  | 4: 100 соединений; 5: 0.04; 6: 1; 7: 0.04 | [21 empty] | Сборка узла трубопровода водоснабжения и отопления из многослойного полипропилена, армированного стекловолокном, раструбная сварка, наружный диаметр: 25 мм
| 421/пр_2020_п.58_пп.б | При применении сметных норм, включенных в сборники ГЭСН (ФЕР, ТЕР), аналогичных технологическим процессам в новом строительстве, в том числе по возведению новых конструктивных элементов ОЗП=1,15; ЭМ=1,25 к расх.; ЗПМ=1,25; ТЗ=1,15; ТЗМ=1,25 | [45 empty] | При применении сметных норм, включенных в сборники ГЭСН (ФЕР, ТЕР), аналогичных технологическим процессам в новом строительстве, в том числе по возведению новых конструктивных элементов ОЗП=1,15; ЭМ=1,25 к расх.; ЗПМ=1,25; ТЗ=1,15; ТЗМ=1,25
| 1 | ОТ(ЗТ) |  |  |  | 4: чел.-ч; 7: 0.10764; 12: 70.44 | [22 empty] | ОТ(ЗТ)
| 1-100-44 | Средний разряд работы 4,4 |  |  |  | чел.-ч | 2.34 | 1.15 | 0.10764 |  |  | 654.45 |  | 70.44 | [23 empty] | Средний разряд работы 4,4
| 4 | М |  |  |  | 12: 1.11 | [22 empty] | М
| 01.7.03.04-0001 | Электроэнергия |  |  |  | 4: кВт-ч; 5: 3.5; 7: 0.14; 10: 7.91; 12: 1.11 | [23 empty] | Электроэнергия
|  | Итого прямые затраты |  |  |  | 12: 71.55 | [24 empty] | Итого прямые затраты
|  | ФОТ |  |  |  | 12: 70.44 | [25 empty] | ФОТ
| Пр/812-016.0-1, Приказ № 812/пр от 21.12.2020 п.25 | НР Сантехнические работы - внутренние (трубопроводы, водопровод, канализация, отопление, газоснабжение, вентиляция и кондиционирование воздуха) |  |  |  | 4: %; 5: 121; 6: 0.9; 7: 108.9; 12: 76.71 | [25 empty] | НР Сантехнические работы - внутренние (трубопроводы, водопровод, канализация, отопление, газоснабжение, вентиляция и кондиционирование воздуха)
| Пр/774-016.0, Приказ № 774/пр от 11.12.2020 п.16 | СП Сантехнические работы - внутренние (трубопроводы, водопровод, канализация, отопление, газоснабжение, вентиляция и кондиционирование воздуха) |  |  |  | 4: %; 5: 72; 6: 0.85; 7: 61.2; 12: 43.11 | [25 empty] | СП Сантехнические работы - внутренние (трубопроводы, водопровод, канализация, отопление, газоснабжение, вентиляция и кондиционирование воздуха)
|  | Всего по позиции |  |  |  | 10: 4784.25; 12: 191.37 | [26 empty] | Всего по позиции
194.1 | ФСБЦ-24.3.05.07-0152 | Муфта полипропиленовая соединительная, номинальный наружный диаметр 25 мм |  |  |  | шт | 2 | 1 | 2 | 6.79 | 1.41 | 9.57 |  | 19.14 | [21 empty] | Муфта полипропиленовая соединительная, номинальный наружный диаметр 25 мм
|  | Всего по позиции |  |  |  | 12: 19.14 | [26 empty] | Всего по позиции
№12 Лестничный марш | [45 empty] | №12 Лестничный марш
195 | ГЭСНр65-02-003-04 | Разборка трубопроводов из водогазопроводных труб в зданиях и сооружениях на сварке диаметром: до 50 мм |  |  |  | 4: 100 м; 5: 0.13; 6: 1; 7: 0.13 | [21 empty] | Разборка трубопроводов из водогазопроводных труб в зданиях и сооружениях на сварке диаметром: до 50 мм
| 1 | ОТ(ЗТ) |  |  |  | 4: чел.-ч; 7: 5.668; 12: 3108.61 | [22 empty] | ОТ(ЗТ)
| 1-100-30 | Средний разряд работы 3,0 |  |  |  | 4: чел.-ч; 5: 43.6; 7: 5.668; 10: 548.45; 12: 3108.61 | [23 empty] | Средний разряд работы 3,0
| 2 | ЭМ |  |  |  | 12: 3.97 | [22 empty] | ЭМ
| 91.17.04-042 | Аппараты для газовой сварки и резки |  |  |  | маш.-ч | 5.45 |  | 0.7085 | 4.35 | 1.29 | 5.61 |  | 3.97 | [23 empty] | Аппараты для газовой сварки и резки
| 4 | М |  |  |  | 12: 24.86 | [22 empty] | М
| 01.3.02.03-0001 | Ацетилен газообразный технический |  |  |  | м3 | 0.15 |  | 0.0195 | 340.41 | 1.84 | 626.35 |  | 12.21 | [23 empty] | Ацетилен газообразный технический
| 01.3.02.08-0001 | Кислород газообразный технический |  |  |  | 4: м3; 5: 1.09; 7: 0.1417; 10: 89.25; 12: 12.65 | [23 empty] | Кислород газообразный технический
|  | Итого прямые затраты |  |  |  | 12: 3137.44 | [24 empty] | Итого прямые затраты
|  | ФОТ |  |  |  | 12: 3108.61 | [25 empty] | ФОТ
| Пр/812-099.1-1 | НР Внутренние санитарно-технические работы: демонтаж и разборка (ремонтно-строительные) |  |  |  | 4: %; 5: 87; 7: 87; 12: 2704.49 | [25 empty] | НР Внутренние санитарно-технические работы: демонтаж и разборка (ремонтно-строительные)
| Пр/774-099.1 | СП Внутренние санитарно-технические работы: демонтаж и разборка (ремонтно-строительные) |  |  |  | 4: %; 5: 44; 7: 44; 12: 1367.79 | [25 empty] | СП Внутренние санитарно-технические работы: демонтаж и разборка (ремонтно-строительные)
|  | Всего по позиции |  |  |  | 10: 55459.38; 12: 7209.72 | [26 empty] | Всего по позиции
197 | ГЭСН16-04-005-02 | Прокладка внутренних трубопроводов водоснабжения и отопления из многослойных полипропиленовых труб, из заранее собранных узлов, наружным диаметром: 25 мм |  |  |  | 4: 100 м; 5: 0.13; 6: 1; 7: 0.13 | [21 empty] | Прокладка внутренних трубопроводов водоснабжения и отопления из многослойных полипропиленовых труб, из заранее собранных узлов, наружным диаметром: 25 мм
| 421/пр_2020_п.58_пп.б | При применении сметных норм, включенных в сборники ГЭСН (ФЕР, ТЕР), аналогичных технологическим процессам в новом строительстве, в том числе по возведению новых конструктивных элементов ОЗП=1,15; ЭМ=1,25 к расх.; ЗПМ=1,25; ТЗ=1,15; ТЗМ=1,25 | [45 empty] | При применении сметных норм, включенных в сборники ГЭСН (ФЕР, ТЕР), аналогичных технологическим процессам в новом строительстве, в том числе по возведению новых конструктивных элементов ОЗП=1,15; ЭМ=1,25 к расх.; ЗПМ=1,25; ТЗ=1,15; ТЗМ=1,25
| 1 | ОТ(ЗТ) |  |  |  | 4: чел.-ч; 7: 1.9704; 12: 1189.64 | [22 empty] | ОТ(ЗТ)
| 1-100-38 | Средний разряд работы 3,8 |  |  |  | чел.-ч | 13.18 | 1.15 | 1.9704 |  |  | 603.75 |  | 1189.64 | [23 empty] | Средний разряд работы 3,8
| 2 | ЭМ |  |  |  | 12: 9.59 | [22 empty] | ЭМ
|  | ОТм(ЗТм) |  |  |  | 4: чел.-ч; 7: 0.0065; 12: 4.36 | [22 empty] | ОТм(ЗТм)
| 91.05.01-017 | Краны башенные, грузоподъемность 8 т |  |  |  | маш.-ч | 0.01 | 1.25 | 0.001625 |  |  | 1095.9 |  | 1.78 | [23 empty] | Краны башенные, грузоподъемность 8 т
| 4-100-060 | ОТм(Зтм) Средний разряд машинистов 6 |  |  |  | чел.-ч | 0.01 | 1.25 | 0.001625 |  |  | 829.58 |  | 1.35 | [34 empty] | ОТм(Зтм) Средний разряд машинистов 6
| 91.10.09-011 | Установки для гидравлических испытаний трубопроводов, давление нагнетания низкое 0,1 МПа (1 кгс/см2), высокое 10 МПа (100 кгс/см2) |  |  |  | маш.-ч | 1.27 | 1.25 | 0.20638 | 14.13 | 1.54 | 21.76 |  | 4.49 | [23 empty] | Установки для гидравлических испытаний трубопроводов, давление нагнетания низкое 0,1 МПа (1 кгс/см2), высокое 10 МПа (100 кгс/см2)
| 91.14.02-001 | Автомобили бортовые, грузоподъемность до 5 т |  |  |  | маш.-ч | 0.03 | 1.25 | 0.004875 |  |  | 680.3 |  | 3.32 | [23 empty] | Автомобили бортовые, грузоподъемность до 5 т
| 4-100-040 | ОТм(Зтм) Средний разряд машинистов 4 |  |  |  | чел.-ч | 0.03 | 1.25 | 0.004875 |  |  | 617.58 |  | 3.01 | [34 empty] | ОТм(Зтм) Средний разряд машинистов 4
| 4 | М |  |  |  | 12: 74.46 | [22 empty] | М
| 01.7.03.01-0001 | Вода |  |  |  | 4: м3; 5: 0.4578; 7: 0.059514; 10: 43.11; 12: 2.57 | [23 empty] | Вода
| 01.7.03.04-0001 | Электроэнергия |  |  |  | 4: кВт-ч; 5: 2.316; 7: 0.30108; 10: 7.91; 12: 2.38 | [23 empty] | Электроэнергия
| 01.7.15.07-0025 | Дюбели полиэтиленовые распорные, диаметр 10 мм, длина 40 мм |  |  |  | 1000 шт | 0.143 |  | 0.01859 | 584.14 | 1.26 | 736.02 |  | 13.68 | [23 empty] | Дюбели полиэтиленовые распорные, диаметр 10 мм, длина 40 мм
| 01.7.15.12-0031 | Шпильки стальные оцинкованные резьбовые, диаметр резьбы М10, длина 100 мм |  |  |  | т | 0.00272 |  | 0.0003536 | 150361.36 | 1.05 | 157879.43 |  | 55.83 | [23 empty] | Шпильки стальные оцинкованные резьбовые, диаметр резьбы М10, длина 100 мм
П,Н | 01.7.17.09 | Буры |  |  |  | 4: шт; 5: 0; 7: 0 | [32 empty] | Буры
П,Н | 18.1.09.06 | Арматура муфтовая |  |  |  | 4: шт; 5: 0; 7: 0 | [32 empty] | Арматура муфтовая
Н | 24.1.02.01 | Хомуты для крепления труб |  |  |  | 4: 10 шт; 5: 14.3; 7: 1.859 | [32 empty] | Хомуты для крепления труб
Н | 24.3.02.05 | Труба напорная из полипропилена |  |  |  | 4: м; 5: 102.5; 7: 13.325 | [32 empty] | Труба напорная из полипропилена
П,Н | 24.3.05.19 | Фасонные и соединительные части |  |  |  | 4: шт; 5: 0; 7: 0 | [32 empty] | Фасонные и соединительные части
|  | Итого прямые затраты |  |  |  | 12: 1278.05 | [24 empty] | Итого прямые затраты
|  | ФОТ |  |  |  | 12: 1194 | [25 empty] | ФОТ
| Пр/812-016.0-1, Приказ № 812/пр от 21.12.2020 п.25 | НР Сантехнические работы - внутренние (трубопроводы, водопровод, канализация, отопление, газоснабжение, вентиляция и кондиционирование воздуха) |  |  |  | 4: %; 5: 121; 6: 0.9; 7: 108.9; 12: 1300.27 | [25 empty] | НР Сантехнические работы - внутренние (трубопроводы, водопровод, канализация, отопление, газоснабжение, вентиляция и кондиционирование воздуха)
| Пр/774-016.0, Приказ № 774/пр от 11.12.2020 п.16 | СП Сантехнические работы - внутренние (трубопроводы, водопровод, канализация, отопление, газоснабжение, вентиляция и кондиционирование воздуха) |  |  |  | 4: %; 5: 72; 6: 0.85; 7: 61.2; 12: 730.73 | [25 empty] | СП Сантехнические работы - внутренние (трубопроводы, водопровод, канализация, отопление, газоснабжение, вентиляция и кондиционирование воздуха)
|  | Всего по позиции |  |  |  | 10: 25454.23; 12: 3309.05 | [26 empty] | Всего по позиции
198 | ФСБЦ-24.3.02.05-0052 | Трубы напорные из термостабилизированного полипропилена PP-RCT, армированные стекловолокном, для систем водоснабжения и отопления, номинальное давление 2,0 МПа, SDR7,4, размеры 25х3,5 мм |  |  |  | м | 13.325 | 1 | 13.325 | 187.59 | 1.41 | 264.5 |  | 3524.46 | [21 empty] | Трубы напорные из термостабилизированного полипропилена PP-RCT, армированные стекловолокном, для систем водоснабжения и отопления, номинальное давление 2,0 МПа, SDR7,4, размеры 25х3,5 мм
|  | Всего по позиции |  |  |  | 12: 3524.46 | [26 empty] | Всего по позиции
199 | ФСБЦ-24.1.02.01-0004 | Хомут металлический оцинкованный с одним быстродействующим замком и резиновым профилем для крепления трубопроводов, гайка крепления М8, диаметр от 25 до 30 мм |  |  |  | шт | 18 | 1 | 18 | 45.93 | 1.42 | 65.22 |  | 1173.96 | [21 empty] | Хомут металлический оцинкованный с одним быстродействующим замком и резиновым профилем для крепления трубопроводов, гайка крепления М8, диаметр от 25 до 30 мм
|  | Всего по позиции |  |  |  | 12: 1173.96 | [26 empty] | Всего по позиции
196 | ГЭСН16-04-006-02 | Сборка узла трубопровода водоснабжения и отопления из многослойного полипропилена, армированного стекловолокном, раструбная сварка, наружный диаметр: 25 мм |  |  |  | 4: 100 соединений; 5: 0.2; 6: 1; 7: 0.2 | [21 empty] | Сборка узла трубопровода водоснабжения и отопления из многослойного полипропилена, армированного стекловолокном, раструбная сварка, наружный диаметр: 25 мм
| 421/пр_2020_п.58_пп.б | При применении сметных норм, включенных в сборники ГЭСН (ФЕР, ТЕР), аналогичных технологическим процессам в новом строительстве, в том числе по возведению новых конструктивных элементов ОЗП=1,15; ЭМ=1,25 к расх.; ЗПМ=1,25; ТЗ=1,15; ТЗМ=1,25 | [45 empty] | При применении сметных норм, включенных в сборники ГЭСН (ФЕР, ТЕР), аналогичных технологическим процессам в новом строительстве, в том числе по возведению новых конструктивных элементов ОЗП=1,15; ЭМ=1,25 к расх.; ЗПМ=1,25; ТЗ=1,15; ТЗМ=1,25
| 1 | ОТ(ЗТ) |  |  |  | 4: чел.-ч; 7: 0.5382; 12: 352.22 | [22 empty] | ОТ(ЗТ)
| 1-100-44 | Средний разряд работы 4,4 |  |  |  | чел.-ч | 2.34 | 1.15 | 0.5382 |  |  | 654.45 |  | 352.22 | [23 empty] | Средний разряд работы 4,4
| 4 | М |  |  |  | 12: 5.54 | [22 empty] | М
| 01.7.03.04-0001 | Электроэнергия |  |  |  | 4: кВт-ч; 5: 3.5; 7: 0.7; 10: 7.91; 12: 5.54 | [23 empty] | Электроэнергия
|  | Итого прямые затраты |  |  |  | 12: 357.76 | [24 empty] | Итого прямые затраты
|  | ФОТ |  |  |  | 12: 352.22 | [25 empty] | ФОТ
| Пр/812-016.0-1, Приказ № 812/пр от 21.12.2020 п.25 | НР Сантехнические работы - внутренние (трубопроводы, водопровод, канализация, отопление, газоснабжение, вентиляция и кондиционирование воздуха) |  |  |  | 4: %; 5: 121; 6: 0.9; 7: 108.9; 12: 383.57 | [25 empty] | НР Сантехнические работы - внутренние (трубопроводы, водопровод, канализация, отопление, газоснабжение, вентиляция и кондиционирование воздуха)
| Пр/774-016.0, Приказ № 774/пр от 11.12.2020 п.16 | СП Сантехнические работы - внутренние (трубопроводы, водопровод, канализация, отопление, газоснабжение, вентиляция и кондиционирование воздуха) |  |  |  | 4: %; 5: 72; 6: 0.85; 7: 61.2; 12: 215.56 | [25 empty] | СП Сантехнические работы - внутренние (трубопроводы, водопровод, канализация, отопление, газоснабжение, вентиляция и кондиционирование воздуха)
|  | Всего по позиции |  |  |  | 10: 4784.45; 12: 956.89 | [26 empty] | Всего по позиции
200 | ФСБЦ-24.3.05.16-0132 | Угольник 90° из полипропилена PP-R, наружный диаметр 25 мм |  |  |  | шт | 4 | 1 | 4 | 6.95 | 1.41 | 9.8 |  | 39.2 | [21 empty] | Угольник 90° из полипропилена PP-R, наружный диаметр 25 мм
|  | Всего по позиции |  |  |  | 12: 39.2 | [26 empty] | Всего по позиции
201.1 | ФСБЦ-24.3.05.07-0152 | Муфта полипропиленовая соединительная, номинальный наружный диаметр 25 мм |  |  |  | шт | 4 | 1 | 4 | 6.79 | 1.41 | 9.57 |  | 38.28 | [21 empty] | Муфта полипропиленовая соединительная, номинальный наружный диаметр 25 мм
|  | Всего по позиции |  |  |  | 12: 38.28 | [26 empty] | Всего по позиции
202 | ФСБЦ-18.1.09.07-0022 | Кран шаровой полипропиленовой, присоединение к трубопроводу под приварку, номинальное давление 2,0 МПа, номинальный диаметр 25 мм |  |  |  | шт | 2 | 1 | 2 | 130.78 | 1.35 | 176.55 |  | 353.1 | [21 empty] | Кран шаровой полипропиленовой, присоединение к трубопроводу под приварку, номинальное давление 2,0 МПа, номинальный диаметр 25 мм
|  | Всего по позиции |  |  |  | 12: 353.1 | [26 empty] | Всего по позиции
203 | ГЭСН16-04-005-03 | Прокладка внутренних трубопроводов водоснабжения и отопления из многослойных полипропиленовых труб, из заранее собранных узлов, наружным диаметром: 32 мм |  |  |  | 4: 100 м; 5: 0.03; 6: 1; 7: 0.03 | [21 empty] | Прокладка внутренних трубопроводов водоснабжения и отопления из многослойных полипропиленовых труб, из заранее собранных узлов, наружным диаметром: 32 мм
| 421/пр_2020_п.58_пп.б | При применении сметных норм, включенных в сборники ГЭСН (ФЕР, ТЕР), аналогичных технологическим процессам в новом строительстве, в том числе по возведению новых конструктивных элементов ОЗП=1,15; ЭМ=1,25 к расх.; ЗПМ=1,25; ТЗ=1,15; ТЗМ=1,25 | [45 empty] | При применении сметных норм, включенных в сборники ГЭСН (ФЕР, ТЕР), аналогичных технологическим процессам в новом строительстве, в том числе по возведению новых конструктивных элементов ОЗП=1,15; ЭМ=1,25 к расх.; ЗПМ=1,25; ТЗ=1,15; ТЗМ=1,25
| 1 | ОТ(ЗТ) |  |  |  | 4: чел.-ч; 7: 0.4416; 12: 266.62 | [22 empty] | ОТ(ЗТ)
| 1-100-38 | Средний разряд работы 3,8 |  |  |  | чел.-ч | 12.8 | 1.15 | 0.4416 |  |  | 603.75 |  | 266.62 | [23 empty] | Средний разряд работы 3,8
| 2 | ЭМ |  |  |  | 12: 2.47 | [22 empty] | ЭМ
|  | ОТм(ЗТм) |  |  |  | 4: чел.-ч; 7: 0.001875; 12: 1.24 | [22 empty] | ОТм(ЗТм)
| 91.05.01-017 | Краны башенные, грузоподъемность 8 т |  |  |  | маш.-ч | 0.01 | 1.25 | 0.000375 |  |  | 1095.9 |  | 0.41 | [23 empty] | Краны башенные, грузоподъемность 8 т
| 4-100-060 | ОТм(Зтм) Средний разряд машинистов 6 |  |  |  | чел.-ч | 0.01 | 1.25 | 0.000375 |  |  | 829.58 |  | 0.31 | [34 empty] | ОТм(Зтм) Средний разряд машинистов 6
| 91.10.09-011 | Установки для гидравлических испытаний трубопроводов, давление нагнетания низкое 0,1 МПа (1 кгс/см2), высокое 10 МПа (100 кгс/см2) |  |  |  | маш.-ч | 1.27 | 1.25 | 0.047625 | 14.13 | 1.54 | 21.76 |  | 1.04 | [23 empty] | Установки для гидравлических испытаний трубопроводов, давление нагнетания низкое 0,1 МПа (1 кгс/см2), высокое 10 МПа (100 кгс/см2)
| 91.14.02-001 | Автомобили бортовые, грузоподъемность до 5 т |  |  |  | маш.-ч | 0.04 | 1.25 | 0.0015 |  |  | 680.3 |  | 1.02 | [23 empty] | Автомобили бортовые, грузоподъемность до 5 т
| 4-100-040 | ОТм(Зтм) Средний разряд машинистов 4 |  |  |  | чел.-ч | 0.04 | 1.25 | 0.0015 |  |  | 617.58 |  | 0.93 | [34 empty] | ОТм(Зтм) Средний разряд машинистов 4
| 4 | М |  |  |  | 12: 15.67 | [22 empty] | М
| 01.7.03.01-0001 | Вода |  |  |  | 4: м3; 5: 0.8691; 7: 0.026073; 10: 43.11; 12: 1.12 | [23 empty] | Вода
| 01.7.03.04-0001 | Электроэнергия |  |  |  | 4: кВт-ч; 5: 2.1852; 7: 0.065556; 10: 7.91; 12: 0.52 | [23 empty] | Электроэнергия
| 01.7.15.07-0025 | Дюбели полиэтиленовые распорные, диаметр 10 мм, длина 40 мм |  |  |  | 1000 шт | 0.125 |  | 0.00375 | 584.14 | 1.26 | 736.02 |  | 2.76 | [23 empty] | Дюбели полиэтиленовые распорные, диаметр 10 мм, длина 40 мм
| 01.7.15.12-0031 | Шпильки стальные оцинкованные резьбовые, диаметр резьбы М10, длина 100 мм |  |  |  | т | 0.00238 |  | 7.14e-05 | 150361.36 | 1.05 | 157879.43 |  | 11.27 | [23 empty] | Шпильки стальные оцинкованные резьбовые, диаметр резьбы М10, длина 100 мм
П,Н | 01.7.17.09 | Буры |  |  |  | 4: шт; 5: 0; 7: 0 | [32 empty] | Буры
П,Н | 18.1.09.06 | Арматура муфтовая |  |  |  | 4: шт; 5: 0; 7: 0 | [32 empty] | Арматура муфтовая
Н | 24.1.02.01 | Хомуты для крепления труб |  |  |  | 4: 10 шт; 5: 12.5; 7: 0.375 | [32 empty] | Хомуты для крепления труб
Н | 24.3.02.05 | Труба напорная из полипропилена |  |  |  | 4: м; 5: 102.5; 7: 3.075 | [32 empty] | Труба напорная из полипропилена
П,Н | 24.3.05.19 | Фасонные и соединительные части |  |  |  | 4: шт; 5: 0; 7: 0 | [32 empty] | Фасонные и соединительные части
|  | Итого прямые затраты |  |  |  | 12: 286 | [24 empty] | Итого прямые затраты
|  | ФОТ |  |  |  | 12: 267.86 | [25 empty] | ФОТ
| Пр/812-016.0-1, Приказ № 812/пр от 21.12.2020 п.25 | НР Сантехнические работы - внутренние (трубопроводы, водопровод, канализация, отопление, газоснабжение, вентиляция и кондиционирование воздуха) |  |  |  | 4: %; 5: 121; 6: 0.9; 7: 108.9; 12: 291.7 | [25 empty] | НР Сантехнические работы - внутренние (трубопроводы, водопровод, канализация, отопление, газоснабжение, вентиляция и кондиционирование воздуха)
| Пр/774-016.0, Приказ № 774/пр от 11.12.2020 п.16 | СП Сантехнические работы - внутренние (трубопроводы, водопровод, канализация, отопление, газоснабжение, вентиляция и кондиционирование воздуха) |  |  |  | 4: %; 5: 72; 6: 0.85; 7: 61.2; 12: 163.93 | [25 empty] | СП Сантехнические работы - внутренние (трубопроводы, водопровод, канализация, отопление, газоснабжение, вентиляция и кондиционирование воздуха)
|  | Всего по позиции |  |  |  | 10: 24721; 12: 741.63 | [26 empty] | Всего по позиции
204 | ФСБЦ-24.3.02.05-0053 | Трубы напорные из термостабилизированного полипропилена PP-RCT, армированные стекловолокном, для систем водоснабжения и отопления, номинальное давление 2,5 МПа, SDR9, размеры 32х3,6 мм |  |  |  | м | 3.075 | 1 | 3.075 | 448.92 | 1.41 | 632.98 |  | 1946.41 | [21 empty] | Трубы напорные из термостабилизированного полипропилена PP-RCT, армированные стекловолокном, для систем водоснабжения и отопления, номинальное давление 2,5 МПа, SDR9, размеры 32х3,6 мм
|  | Всего по позиции |  |  |  | 12: 1946.41 | [26 empty] | Всего по позиции
205 | ФСБЦ-24.1.02.01-0005 | Хомут металлический оцинкованный с одним быстродействующим замком и резиновым профилем для крепления трубопроводов, гайка крепления М8, диаметр от 32 до 37 мм |  |  |  | шт | 3 | 1 | 3 | 50.59 | 1.42 | 71.84 |  | 215.52 | [21 empty] | Хомут металлический оцинкованный с одним быстродействующим замком и резиновым профилем для крепления трубопроводов, гайка крепления М8, диаметр от 32 до 37 мм
|  | Всего по позиции |  |  |  | 12: 215.52 | [26 empty] | Всего по позиции
|  | Итоги по разделу 2 1 этаж, подвал : | [39 empty] | Итоги по разделу 2 1 этаж, подвал :
|  | Всего прямые затраты (справочно) |  |  |  | 12: 301985.99 | [28 empty] | Всего прямые затраты (справочно)
|  | в том числе: | [40 empty] | в том числе:
|  | Оплата труда рабочих |  |  |  | 12: 91479.45 | [28 empty] | Оплата труда рабочих
|  | Эксплуатация машин |  |  |  | 12: 486.89 | [28 empty] | Эксплуатация машин
|  | Оплата труда машинистов (Отм) |  |  |  | 12: 288.63 | [28 empty] | Оплата труда машинистов (Отм)
|  | Материалы |  |  |  | 12: 209731.02 | [28 empty] | Материалы
|  | Строительные работы |  |  |  | 12: 435579.4 | [28 empty] | Строительные работы
|  | в том числе: | [40 empty] | в том числе:
|  | оплата труда |  |  |  | 12: 91479.45 | [28 empty] | оплата труда
|  | эксплуатация машин и механизмов |  |  |  | 12: 486.89 | [28 empty] | эксплуатация машин и механизмов
|  | оплата труда машинистов (Отм) |  |  |  | 12: 288.63 | [28 empty] | оплата труда машинистов (Отм)
|  | материалы |  |  |  | 12: 209731.02 | [28 empty] | материалы
|  | накладные расходы |  |  |  | 12: 87320.49 | [28 empty] | накладные расходы
|  | сметная прибыль |  |  |  | 12: 46272.92 | [28 empty] | сметная прибыль
|  | Всего ФОТ (справочно) |  |  |  | 12: 91768.08 | [28 empty] | Всего ФОТ (справочно)
|  | Всего накладные расходы (справочно) |  |  |  | 12: 87320.49 | [28 empty] | Всего накладные расходы (справочно)
|  | Всего сметная прибыль (справочно) |  |  |  | 12: 46272.92 | [28 empty] | Всего сметная прибыль (справочно)
|  | Всего по разделу 2 1 этаж, подвал |  |  |  | 12: 435579.4 | [29 empty] | Всего по разделу 2 1 этаж, подвал
|  | справочно: | [40 empty] | справочно:
|  | Затраты труда рабочих |  |  |  | 7: 161,16716 | [30 empty] | Затраты труда рабочих
|  | Затраты труда машинистов |  |  |  | 7: 0,45035 | [30 empty] | Затраты труда машинистов
Раздел 3. 2 этаж | [34 empty] | Раздел 3. 2 этаж
№ 44 кабинет массажный | [45 empty] | № 44 кабинет массажный
206 | ГЭСНр65-02-003-04 | Разборка трубопроводов из водогазопроводных труб в зданиях и сооружениях на сварке диаметром: до 50 мм |  |  |  | 4: 100 м; 5: 0.04; 6: 1; 7: 0.04 | [21 empty] | Разборка трубопроводов из водогазопроводных труб в зданиях и сооружениях на сварке диаметром: до 50 мм
| 1 | ОТ(ЗТ) |  |  |  | 4: чел.-ч; 7: 1.744; 12: 956.5 | [22 empty] | ОТ(ЗТ)
| 1-100-30 | Средний разряд работы 3,0 |  |  |  | 4: чел.-ч; 5: 43.6; 7: 1.744; 10: 548.45; 12: 956.5 | [23 empty] | Средний разряд работы 3,0
| 2 | ЭМ |  |  |  | 12: 1.22 | [22 empty] | ЭМ
| 91.17.04-042 | Аппараты для газовой сварки и резки |  |  |  | маш.-ч | 5.45 |  | 0.218 | 4.35 | 1.29 | 5.61 |  | 1.22 | [23 empty] | Аппараты для газовой сварки и резки
| 4 | М |  |  |  | 12: 7.65 | [22 empty] | М
| 01.3.02.03-0001 | Ацетилен газообразный технический |  |  |  | м3 | 0.15 |  | 0.006 | 340.41 | 1.84 | 626.35 |  | 3.76 | [23 empty] | Ацетилен газообразный технический
| 01.3.02.08-0001 | Кислород газообразный технический |  |  |  | 4: м3; 5: 1.09; 7: 0.0436; 10: 89.25; 12: 3.89 | [23 empty] | Кислород газообразный технический
|  | Итого прямые затраты |  |  |  | 12: 965.37 | [24 empty] | Итого прямые затраты
|  | ФОТ |  |  |  | 12: 956.5 | [25 empty] | ФОТ
| Пр/812-099.1-1 | НР Внутренние санитарно-технические работы: демонтаж и разборка (ремонтно-строительные) |  |  |  | 4: %; 5: 87; 7: 87; 12: 832.16 | [25 empty] | НР Внутренние санитарно-технические работы: демонтаж и разборка (ремонтно-строительные)
| Пр/774-099.1 | СП Внутренние санитарно-технические работы: демонтаж и разборка (ремонтно-строительные) |  |  |  | 4: %; 5: 44; 7: 44; 12: 420.86 | [25 empty] | СП Внутренние санитарно-технические работы: демонтаж и разборка (ремонтно-строительные)
|  | Всего по позиции |  |  |  | 10: 55459.75; 12: 2218.39 | [26 empty] | Всего по позиции
207 | ГЭСН46-03-013-47 | Сверление горизонтальных отверстий в бетонных конструкциях стен перфоратором глубиной 200 мм диаметром: свыше 25 мм до 32 мм |  |  |  | 4: 100 отверстий; 5: 0.02; 6: 1; 7: 0.02 | [21 empty] | Сверление горизонтальных отверстий в бетонных конструкциях стен перфоратором глубиной 200 мм диаметром: свыше 25 мм до 32 мм
| 1 | ОТ(ЗТ) |  |  |  | 4: чел.-ч; 7: 0.1628; 12: 89.29 | [22 empty] | ОТ(ЗТ)
| 1-100-30 | Средний разряд работы 3,0 |  |  |  | 4: чел.-ч; 5: 8.14; 7: 0.1628; 10: 548.45; 12: 89.29 | [23 empty] | Средний разряд работы 3,0
| 4 | М |  |  |  | 12: 1.5 | [22 empty] | М
| 01.7.03.04-0001 | Электроэнергия |  |  |  | 4: кВт-ч; 5: 9.48; 7: 0.1896; 10: 7.91; 12: 1.5 | [23 empty] | Электроэнергия
П,Н | 01.7.17.09 | Сверла, буры |  |  |  | 4: шт; 5: 0; 7: 0 | [32 empty] | Сверла, буры
|  | Итого прямые затраты |  |  |  | 12: 90.79 | [24 empty] | Итого прямые затраты
|  | ФОТ |  |  |  | 12: 89.29 | [25 empty] | ФОТ
| Пр/812-040.1-1 | НР Работы по реконструкции зданий и сооружений: усиление и замена существующих конструкций, возведение отдельных конструктивных элементов |  |  |  | 4: %; 5: 103; 7: 103; 12: 91.97 | [25 empty] | НР Работы по реконструкции зданий и сооружений: усиление и замена существующих конструкций, возведение отдельных конструктивных элементов
| Пр/774-040.1 | СП Работы по реконструкции зданий и сооружений: усиление и замена существующих конструкций, возведение отдельных конструктивных элементов |  |  |  | 4: %; 5: 59; 7: 59; 12: 52.68 | [25 empty] | СП Работы по реконструкции зданий и сооружений: усиление и замена существующих конструкций, возведение отдельных конструктивных элементов
|  | Всего по позиции |  |  |  | 10: 11772; 12: 235.44 | [26 empty] | Всего по позиции
208 | ГЭСН16-04-005-02 | Прокладка внутренних трубопроводов водоснабжения и отопления из многослойных полипропиленовых труб, из заранее собранных узлов, наружным диаметром: 25 мм |  |  |  | 4: 100 м; 5: 0.04; 6: 1; 7: 0.04 | [21 empty] | Прокладка внутренних трубопроводов водоснабжения и отопления из многослойных полипропиленовых труб, из заранее собранных узлов, наружным диаметром: 25 мм
| 421/пр_2020_п.58_пп.б | При применении сметных норм, включенных в сборники ГЭСН (ФЕР, ТЕР), аналогичных технологическим процессам в новом строительстве, в том числе по возведению новых конструктивных элементов ОЗП=1,15; ЭМ=1,25 к расх.; ЗПМ=1,25; ТЗ=1,15; ТЗМ=1,25 | [45 empty] | При применении сметных норм, включенных в сборники ГЭСН (ФЕР, ТЕР), аналогичных технологическим процессам в новом строительстве, в том числе по возведению новых конструктивных элементов ОЗП=1,15; ЭМ=1,25 к расх.; ЗПМ=1,25; ТЗ=1,15; ТЗМ=1,25
| 1 | ОТ(ЗТ) |  |  |  | 4: чел.-ч; 7: 0.60628; 12: 366.04 | [22 empty] | ОТ(ЗТ)
| 1-100-38 | Средний разряд работы 3,8 |  |  |  | чел.-ч | 13.18 | 1.15 | 0.60628 |  |  | 603.75 |  | 366.04 | [23 empty] | Средний разряд работы 3,8
| 2 | ЭМ |  |  |  | 12: 2.95 | [22 empty] | ЭМ
|  | ОТм(ЗТм) |  |  |  | 4: чел.-ч; 7: 0.002; 12: 1.34 | [22 empty] | ОТм(ЗТм)
| 91.05.01-017 | Краны башенные, грузоподъемность 8 т |  |  |  | маш.-ч | 0.01 | 1.25 | 0.0005 |  |  | 1095.9 |  | 0.55 | [23 empty] | Краны башенные, грузоподъемность 8 т
| 4-100-060 | ОТм(Зтм) Средний разряд машинистов 6 |  |  |  | чел.-ч | 0.01 | 1.25 | 0.0005 |  |  | 829.58 |  | 0.41 | [34 empty] | ОТм(Зтм) Средний разряд машинистов 6
| 91.10.09-011 | Установки для гидравлических испытаний трубопроводов, давление нагнетания низкое 0,1 МПа (1 кгс/см2), высокое 10 МПа (100 кгс/см2) |  |  |  | маш.-ч | 1.27 | 1.25 | 0.0635 | 14.13 | 1.54 | 21.76 |  | 1.38 | [23 empty] | Установки для гидравлических испытаний трубопроводов, давление нагнетания низкое 0,1 МПа (1 кгс/см2), высокое 10 МПа (100 кгс/см2)
| 91.14.02-001 | Автомобили бортовые, грузоподъемность до 5 т |  |  |  | маш.-ч | 0.03 | 1.25 | 0.0015 |  |  | 680.3 |  | 1.02 | [23 empty] | Автомобили бортовые, грузоподъемность до 5 т
| 4-100-040 | ОТм(Зтм) Средний разряд машинистов 4 |  |  |  | чел.-ч | 0.03 | 1.25 | 0.0015 |  |  | 617.58 |  | 0.93 | [34 empty] | ОТм(Зтм) Средний разряд машинистов 4
| 4 | М |  |  |  | 12: 22.91 | [22 empty] | М
| 01.7.03.01-0001 | Вода |  |  |  | 4: м3; 5: 0.4578; 7: 0.018312; 10: 43.11; 12: 0.79 | [23 empty] | Вода
| 01.7.03.04-0001 | Электроэнергия |  |  |  | 4: кВт-ч; 5: 2.316; 7: 0.09264; 10: 7.91; 12: 0.73 | [23 empty] | Электроэнергия
| 01.7.15.07-0025 | Дюбели полиэтиленовые распорные, диаметр 10 мм, длина 40 мм |  |  |  | 1000 шт | 0.143 |  | 0.00572 | 584.14 | 1.26 | 736.02 |  | 4.21 | [23 empty] | Дюбели полиэтиленовые распорные, диаметр 10 мм, длина 40 мм
| 01.7.15.12-0031 | Шпильки стальные оцинкованные резьбовые, диаметр резьбы М10, длина 100 мм |  |  |  | т | 0.00272 |  | 0.0001088 | 150361.36 | 1.05 | 157879.43 |  | 17.18 | [23 empty] | Шпильки стальные оцинкованные резьбовые, диаметр резьбы М10, длина 100 мм
П,Н | 01.7.17.09 | Буры |  |  |  | 4: шт; 5: 0; 7: 0 | [32 empty] | Буры
П,Н | 18.1.09.06 | Арматура муфтовая |  |  |  | 4: шт; 5: 0; 7: 0 | [32 empty] | Арматура муфтовая
Н | 24.1.02.01 | Хомуты для крепления труб |  |  |  | 4: 10 шт; 5: 14.3; 7: 0.572 | [32 empty] | Хомуты для крепления труб
Н | 24.3.02.05 | Труба напорная из полипропилена |  |  |  | 4: м; 5: 102.5; 7: 4.1 | [32 empty] | Труба напорная из полипропилена
П,Н | 24.3.05.19 | Фасонные и соединительные части |  |  |  | 4: шт; 5: 0; 7: 0 | [32 empty] | Фасонные и соединительные части
|  | Итого прямые затраты |  |  |  | 12: 393.24 | [24 empty] | Итого прямые затраты
|  | ФОТ |  |  |  | 12: 367.38 | [25 empty] | ФОТ
| Пр/812-016.0-1, Приказ № 812/пр от 21.12.2020 п.25 | НР Сантехнические работы - внутренние (трубопроводы, водопровод, канализация, отопление, газоснабжение, вентиляция и кондиционирование воздуха) |  |  |  | 4: %; 5: 121; 6: 0.9; 7: 108.9; 12: 400.08 | [25 empty] | НР Сантехнические работы - внутренние (трубопроводы, водопровод, канализация, отопление, газоснабжение, вентиляция и кондиционирование воздуха)
| Пр/774-016.0, Приказ № 774/пр от 11.12.2020 п.16 | СП Сантехнические работы - внутренние (трубопроводы, водопровод, канализация, отопление, газоснабжение, вентиляция и кондиционирование воздуха) |  |  |  | 4: %; 5: 72; 6: 0.85; 7: 61.2; 12: 224.84 | [25 empty] | СП Сантехнические работы - внутренние (трубопроводы, водопровод, канализация, отопление, газоснабжение, вентиляция и кондиционирование воздуха)
|  | Всего по позиции |  |  |  | 10: 25454; 12: 1018.16 | [26 empty] | Всего по позиции
209 | ФСБЦ-24.3.02.05-0052 | Трубы напорные из термостабилизированного полипропилена PP-RCT, армированные стекловолокном, для систем водоснабжения и отопления, номинальное давление 2,0 МПа, SDR7,4, размеры 25х3,5 мм |  |  |  | м | 4.1 | 1 | 4.1 | 187.59 | 1.41 | 264.5 |  | 1084.45 | [21 empty] | Трубы напорные из термостабилизированного полипропилена PP-RCT, армированные стекловолокном, для систем водоснабжения и отопления, номинальное давление 2,0 МПа, SDR7,4, размеры 25х3,5 мм
|  | Всего по позиции |  |  |  | 12: 1084.45 | [26 empty] | Всего по позиции
210 | ФСБЦ-24.1.02.01-0004 | Хомут металлический оцинкованный с одним быстродействующим замком и резиновым профилем для крепления трубопроводов, гайка крепления М8, диаметр от 25 до 30 мм |  |  |  | шт | 5 | 1 | 5 | 45.93 | 1.42 | 65.22 |  | 326.1 | [21 empty] | Хомут металлический оцинкованный с одним быстродействующим замком и резиновым профилем для крепления трубопроводов, гайка крепления М8, диаметр от 25 до 30 мм
|  | Всего по позиции |  |  |  | 12: 326.1 | [26 empty] | Всего по позиции
211 | ГЭСН16-04-005-03 | Прокладка внутренних трубопроводов водоснабжения и отопления из многослойных полипропиленовых труб, из заранее собранных узлов, наружным диаметром: 32 мм |  |  |  | 4: 100 м; 5: 0.025; 6: 1; 7: 0.025 | [21 empty] | Прокладка внутренних трубопроводов водоснабжения и отопления из многослойных полипропиленовых труб, из заранее собранных узлов, наружным диаметром: 32 мм
| 421/пр_2020_п.58_пп.б | При применении сметных норм, включенных в сборники ГЭСН (ФЕР, ТЕР), аналогичных технологическим процессам в новом строительстве, в том числе по возведению новых конструктивных элементов ОЗП=1,15; ЭМ=1,25 к расх.; ЗПМ=1,25; ТЗ=1,15; ТЗМ=1,25 | [45 empty] | При применении сметных норм, включенных в сборники ГЭСН (ФЕР, ТЕР), аналогичных технологическим процессам в новом строительстве, в том числе по возведению новых конструктивных элементов ОЗП=1,15; ЭМ=1,25 к расх.; ЗПМ=1,25; ТЗ=1,15; ТЗМ=1,25
| 1 | ОТ(ЗТ) |  |  |  | 4: чел.-ч; 7: 0.368; 12: 222.18 | [22 empty] | ОТ(ЗТ)
| 1-100-38 | Средний разряд работы 3,8 |  |  |  | чел.-ч | 12.8 | 1.15 | 0.368 |  |  | 603.75 |  | 222.18 | [23 empty] | Средний разряд работы 3,8
| 2 | ЭМ |  |  |  | 12: 2.05 | [22 empty] | ЭМ
|  | ОТм(ЗТм) |  |  |  | 4: чел.-ч; 7: 0.0015625; 12: 1.03 | [22 empty] | ОТм(ЗТм)
| 91.05.01-017 | Краны башенные, грузоподъемность 8 т |  |  |  | маш.-ч | 0.01 | 1.25 | 0.0003125 |  |  | 1095.9 |  | 0.34 | [23 empty] | Краны башенные, грузоподъемность 8 т
| 4-100-060 | ОТм(Зтм) Средний разряд машинистов 6 |  |  |  | чел.-ч | 0.01 | 1.25 | 0.0003125 |  |  | 829.58 |  | 0.26 | [34 empty] | ОТм(Зтм) Средний разряд машинистов 6
| 91.10.09-011 | Установки для гидравлических испытаний трубопроводов, давление нагнетания низкое 0,1 МПа (1 кгс/см2), высокое 10 МПа (100 кгс/см2) |  |  |  | маш.-ч | 1.27 | 1.25 | 0.039688 | 14.13 | 1.54 | 21.76 |  | 0.86 | [23 empty] | Установки для гидравлических испытаний трубопроводов, давление нагнетания низкое 0,1 МПа (1 кгс/см2), высокое 10 МПа (100 кгс/см2)
| 91.14.02-001 | Автомобили бортовые, грузоподъемность до 5 т |  |  |  | маш.-ч | 0.04 | 1.25 | 0.00125 |  |  | 680.3 |  | 0.85 | [23 empty] | Автомобили бортовые, грузоподъемность до 5 т
| 4-100-040 | ОТм(Зтм) Средний разряд машинистов 4 |  |  |  | чел.-ч | 0.04 | 1.25 | 0.00125 |  |  | 617.58 |  | 0.77 | [34 empty] | ОТм(Зтм) Средний разряд машинистов 4
| 4 | М |  |  |  | 12: 13.06 | [22 empty] | М
| 01.7.03.01-0001 | Вода |  |  |  | 4: м3; 5: 0.8691; 7: 0.021728; 10: 43.11; 12: 0.94 | [23 empty] | Вода
| 01.7.03.04-0001 | Электроэнергия |  |  |  | 4: кВт-ч; 5: 2.1852; 7: 0.05463; 10: 7.91; 12: 0.43 | [23 empty] | Электроэнергия
| 01.7.15.07-0025 | Дюбели полиэтиленовые распорные, диаметр 10 мм, длина 40 мм |  |  |  | 1000 шт | 0.125 |  | 0.003125 | 584.14 | 1.26 | 736.02 |  | 2.3 | [23 empty] | Дюбели полиэтиленовые распорные, диаметр 10 мм, длина 40 мм
| 01.7.15.12-0031 | Шпильки стальные оцинкованные резьбовые, диаметр резьбы М10, длина 100 мм |  |  |  | т | 0.00238 |  | 5.95e-05 | 150361.36 | 1.05 | 157879.43 |  | 9.39 | [23 empty] | Шпильки стальные оцинкованные резьбовые, диаметр резьбы М10, длина 100 мм
П,Н | 01.7.17.09 | Буры |  |  |  | 4: шт; 5: 0; 7: 0 | [32 empty] | Буры
П,Н | 18.1.09.06 | Арматура муфтовая |  |  |  | 4: шт; 5: 0; 7: 0 | [32 empty] | Арматура муфтовая
Н | 24.1.02.01 | Хомуты для крепления труб |  |  |  | 4: 10 шт; 5: 12.5; 7: 0.3125 | [32 empty] | Хомуты для крепления труб
Н | 24.3.02.05 | Труба напорная из полипропилена |  |  |  | 4: м; 5: 102.5; 7: 2.5625 | [32 empty] | Труба напорная из полипропилена
П,Н | 24.3.05.19 | Фасонные и соединительные части |  |  |  | 4: шт; 5: 0; 7: 0 | [32 empty] | Фасонные и соединительные части
|  | Итого прямые затраты |  |  |  | 12: 238.32 | [24 empty] | Итого прямые затраты
|  | ФОТ |  |  |  | 12: 223.21 | [25 empty] | ФОТ
| Пр/812-016.0-1, Приказ № 812/пр от 21.12.2020 п.25 | НР Сантехнические работы - внутренние (трубопроводы, водопровод, канализация, отопление, газоснабжение, вентиляция и кондиционирование воздуха) |  |  |  | 4: %; 5: 121; 6: 0.9; 7: 108.9; 12: 243.08 | [25 empty] | НР Сантехнические работы - внутренние (трубопроводы, водопровод, канализация, отопление, газоснабжение, вентиляция и кондиционирование воздуха)
| Пр/774-016.0, Приказ № 774/пр от 11.12.2020 п.16 | СП Сантехнические работы - внутренние (трубопроводы, водопровод, канализация, отопление, газоснабжение, вентиляция и кондиционирование воздуха) |  |  |  | 4: %; 5: 72; 6: 0.85; 7: 61.2; 12: 136.6 | [25 empty] | СП Сантехнические работы - внутренние (трубопроводы, водопровод, канализация, отопление, газоснабжение, вентиляция и кондиционирование воздуха)
|  | Всего по позиции |  |  |  | 10: 24720; 12: 618 | [26 empty] | Всего по позиции
212 | ФСБЦ-24.3.02.05-0053 | Трубы напорные из термостабилизированного полипропилена PP-RCT, армированные стекловолокном, для систем водоснабжения и отопления, номинальное давление 2,5 МПа, SDR9, размеры 32х3,6 мм |  |  |  | м | 2.5625 | 1 | 2.5625 | 448.92 | 1.41 | 632.98 |  | 1622.01 | [21 empty] | Трубы напорные из термостабилизированного полипропилена PP-RCT, армированные стекловолокном, для систем водоснабжения и отопления, номинальное давление 2,5 МПа, SDR9, размеры 32х3,6 мм
|  | Всего по позиции |  |  |  | 12: 1622.01 | [26 empty] | Всего по позиции
213 | ФСБЦ-24.1.02.01-0005 | Хомут металлический оцинкованный с одним быстродействующим замком и резиновым профилем для крепления трубопроводов, гайка крепления М8, диаметр от 32 до 37 мм |  |  |  | шт | 3 | 1 | 3 | 50.59 | 1.42 | 71.84 |  | 215.52 | [21 empty] | Хомут металлический оцинкованный с одним быстродействующим замком и резиновым профилем для крепления трубопроводов, гайка крепления М8, диаметр от 32 до 37 мм
|  | Всего по позиции |  |  |  | 12: 215.52 | [26 empty] | Всего по позиции
87 | ГЭСН16-04-006-03 | Сборка узла трубопровода водоснабжения и отопления из многослойного полипропилена, армированного стекловолокном, раструбная сварка, наружный диаметр: 32 мм |  |  |  | 4: 100 соединений; 5: 0.04; 6: 1; 7: 0.04 | [21 empty] | Сборка узла трубопровода водоснабжения и отопления из многослойного полипропилена, армированного стекловолокном, раструбная сварка, наружный диаметр: 32 мм
| 421/пр_2020_п.58_пп.б | При применении сметных норм, включенных в сборники ГЭСН (ФЕР, ТЕР), аналогичных технологическим процессам в новом строительстве, в том числе по возведению новых конструктивных элементов ОЗП=1,15; ЭМ=1,25 к расх.; ЗПМ=1,25; ТЗ=1,15; ТЗМ=1,25 | [45 empty] | При применении сметных норм, включенных в сборники ГЭСН (ФЕР, ТЕР), аналогичных технологическим процессам в новом строительстве, в том числе по возведению новых конструктивных элементов ОЗП=1,15; ЭМ=1,25 к расх.; ЗПМ=1,25; ТЗ=1,15; ТЗМ=1,25
| 1 | ОТ(ЗТ) |  |  |  | 4: чел.-ч; 7: 0.13156; 12: 86.1 | [22 empty] | ОТ(ЗТ)
| 1-100-44 | Средний разряд работы 4,4 |  |  |  | чел.-ч | 2.86 | 1.15 | 0.13156 |  |  | 654.45 |  | 86.1 | [23 empty] | Средний разряд работы 4,4
| 4 | М |  |  |  | 12: 1.36 | [22 empty] | М
| 01.7.03.04-0001 | Электроэнергия |  |  |  | 4: кВт-ч; 5: 4.305; 7: 0.1722; 10: 7.91; 12: 1.36 | [23 empty] | Электроэнергия
|  | Итого прямые затраты |  |  |  | 12: 87.46 | [24 empty] | Итого прямые затраты
|  | ФОТ |  |  |  | 12: 86.1 | [25 empty] | ФОТ
| Пр/812-016.0-1, Приказ № 812/пр от 21.12.2020 п.25 | НР Сантехнические работы - внутренние (трубопроводы, водопровод, канализация, отопление, газоснабжение, вентиляция и кондиционирование воздуха) |  |  |  | 4: %; 5: 121; 6: 0.9; 7: 108.9; 12: 93.76 | [25 empty] | НР Сантехнические работы - внутренние (трубопроводы, водопровод, канализация, отопление, газоснабжение, вентиляция и кондиционирование воздуха)
| Пр/774-016.0, Приказ № 774/пр от 11.12.2020 п.16 | СП Сантехнические работы - внутренние (трубопроводы, водопровод, канализация, отопление, газоснабжение, вентиляция и кондиционирование воздуха) |  |  |  | 4: %; 5: 72; 6: 0.85; 7: 61.2; 12: 52.69 | [25 empty] | СП Сантехнические работы - внутренние (трубопроводы, водопровод, канализация, отопление, газоснабжение, вентиляция и кондиционирование воздуха)
|  | Всего по позиции |  |  |  | 10: 5847.75; 12: 233.91 | [26 empty] | Всего по позиции
214.1 | ФСБЦ-24.3.05.07-0153 | Муфта полипропиленовая соединительная, номинальный наружный диаметр 32 мм |  |  |  | шт | 2 | 1 | 2 | 11.89 | 1.41 | 16.76 |  | 33.52 | [21 empty] | Муфта полипропиленовая соединительная, номинальный наружный диаметр 32 мм
|  | Всего по позиции |  |  |  | 12: 33.52 | [26 empty] | Всего по позиции
№45 Умывальная | [45 empty] | №45 Умывальная
215 | ГЭСН46-03-013-47 | Сверление горизонтальных отверстий в бетонных конструкциях стен перфоратором глубиной 200 мм диаметром: свыше 25 мм до 32 мм |  |  |  | 4: 100 отверстий; 5: 0.01; 6: 1; 7: 0.01 | [21 empty] | Сверление горизонтальных отверстий в бетонных конструкциях стен перфоратором глубиной 200 мм диаметром: свыше 25 мм до 32 мм
| 1 | ОТ(ЗТ) |  |  |  | 4: чел.-ч; 7: 0.0814; 12: 44.64 | [22 empty] | ОТ(ЗТ)
| 1-100-30 | Средний разряд работы 3,0 |  |  |  | 4: чел.-ч; 5: 8.14; 7: 0.0814; 10: 548.45; 12: 44.64 | [23 empty] | Средний разряд работы 3,0
| 4 | М |  |  |  | 12: 0.75 | [22 empty] | М
| 01.7.03.04-0001 | Электроэнергия |  |  |  | 4: кВт-ч; 5: 9.48; 7: 0.0948; 10: 7.91; 12: 0.75 | [23 empty] | Электроэнергия
П,Н | 01.7.17.09 | Сверла, буры |  |  |  | 4: шт; 5: 0; 7: 0 | [32 empty] | Сверла, буры
|  | Итого прямые затраты |  |  |  | 12: 45.39 | [24 empty] | Итого прямые затраты
|  | ФОТ |  |  |  | 12: 44.64 | [25 empty] | ФОТ
| Пр/812-040.1-1 | НР Работы по реконструкции зданий и сооружений: усиление и замена существующих конструкций, возведение отдельных конструктивных элементов |  |  |  | 4: %; 5: 103; 7: 103; 12: 45.98 | [25 empty] | НР Работы по реконструкции зданий и сооружений: усиление и замена существующих конструкций, возведение отдельных конструктивных элементов
| Пр/774-040.1 | СП Работы по реконструкции зданий и сооружений: усиление и замена существующих конструкций, возведение отдельных конструктивных элементов |  |  |  | 4: %; 5: 59; 7: 59; 12: 26.34 | [25 empty] | СП Работы по реконструкции зданий и сооружений: усиление и замена существующих конструкций, возведение отдельных конструктивных элементов
|  | Всего по позиции |  |  |  | 10: 11771; 12: 117.71 | [26 empty] | Всего по позиции
216 | ГЭСН16-04-005-03 | Прокладка внутренних трубопроводов водоснабжения и отопления из многослойных полипропиленовых труб, из заранее собранных узлов, наружным диаметром: 32 мм |  |  |  | 4: 100 м; 5: 0.02; 6: 1; 7: 0.02 | [21 empty] | Прокладка внутренних трубопроводов водоснабжения и отопления из многослойных полипропиленовых труб, из заранее собранных узлов, наружным диаметром: 32 мм
| 421/пр_2020_п.58_пп.б | При применении сметных норм, включенных в сборники ГЭСН (ФЕР, ТЕР), аналогичных технологическим процессам в новом строительстве, в том числе по возведению новых конструктивных элементов ОЗП=1,15; ЭМ=1,25 к расх.; ЗПМ=1,25; ТЗ=1,15; ТЗМ=1,25 | [45 empty] | При применении сметных норм, включенных в сборники ГЭСН (ФЕР, ТЕР), аналогичных технологическим процессам в новом строительстве, в том числе по возведению новых конструктивных элементов ОЗП=1,15; ЭМ=1,25 к расх.; ЗПМ=1,25; ТЗ=1,15; ТЗМ=1,25
| 1 | ОТ(ЗТ) |  |  |  | 4: чел.-ч; 7: 0.2944; 12: 177.74 | [22 empty] | ОТ(ЗТ)
| 1-100-38 | Средний разряд работы 3,8 |  |  |  | чел.-ч | 12.8 | 1.15 | 0.2944 |  |  | 603.75 |  | 177.74 | [23 empty] | Средний разряд работы 3,8
| 2 | ЭМ |  |  |  | 12: 1.64 | [22 empty] | ЭМ
|  | ОТм(ЗТм) |  |  |  | 4: чел.-ч; 7: 0.00125; 12: 0.83 | [22 empty] | ОТм(ЗТм)
| 91.05.01-017 | Краны башенные, грузоподъемность 8 т |  |  |  | маш.-ч | 0.01 | 1.25 | 0.00025 |  |  | 1095.9 |  | 0.27 | [23 empty] | Краны башенные, грузоподъемность 8 т
| 4-100-060 | ОТм(Зтм) Средний разряд машинистов 6 |  |  |  | чел.-ч | 0.01 | 1.25 | 0.00025 |  |  | 829.58 |  | 0.21 | [34 empty] | ОТм(Зтм) Средний разряд машинистов 6
| 91.10.09-011 | Установки для гидравлических испытаний трубопроводов, давление нагнетания низкое 0,1 МПа (1 кгс/см2), высокое 10 МПа (100 кгс/см2) |  |  |  | маш.-ч | 1.27 | 1.25 | 0.03175 | 14.13 | 1.54 | 21.76 |  | 0.69 | [23 empty] | Установки для гидравлических испытаний трубопроводов, давление нагнетания низкое 0,1 МПа (1 кгс/см2), высокое 10 МПа (100 кгс/см2)
| 91.14.02-001 | Автомобили бортовые, грузоподъемность до 5 т |  |  |  | маш.-ч | 0.04 | 1.25 | 0.001 |  |  | 680.3 |  | 0.68 | [23 empty] | Автомобили бортовые, грузоподъемность до 5 т
| 4-100-040 | ОТм(Зтм) Средний разряд машинистов 4 |  |  |  | чел.-ч | 0.04 | 1.25 | 0.001 |  |  | 617.58 |  | 0.62 | [34 empty] | ОТм(Зтм) Средний разряд машинистов 4
| 4 | М |  |  |  | 12: 10.46 | [22 empty] | М
| 01.7.03.01-0001 | Вода |  |  |  | 4: м3; 5: 0.8691; 7: 0.017382; 10: 43.11; 12: 0.75 | [23 empty] | Вода
| 01.7.03.04-0001 | Электроэнергия |  |  |  | 4: кВт-ч; 5: 2.1852; 7: 0.043704; 10: 7.91; 12: 0.35 | [23 empty] | Электроэнергия
| 01.7.15.07-0025 | Дюбели полиэтиленовые распорные, диаметр 10 мм, длина 40 мм |  |  |  | 1000 шт | 0.125 |  | 0.0025 | 584.14 | 1.26 | 736.02 |  | 1.84 | [23 empty] | Дюбели полиэтиленовые распорные, диаметр 10 мм, длина 40 мм
| 01.7.15.12-0031 | Шпильки стальные оцинкованные резьбовые, диаметр резьбы М10, длина 100 мм |  |  |  | т | 0.00238 |  | 4.76e-05 | 150361.36 | 1.05 | 157879.43 |  | 7.52 | [23 empty] | Шпильки стальные оцинкованные резьбовые, диаметр резьбы М10, длина 100 мм
П,Н | 01.7.17.09 | Буры |  |  |  | 4: шт; 5: 0; 7: 0 | [32 empty] | Буры
П,Н | 18.1.09.06 | Арматура муфтовая |  |  |  | 4: шт; 5: 0; 7: 0 | [32 empty] | Арматура муфтовая
Н | 24.1.02.01 | Хомуты для крепления труб |  |  |  | 4: 10 шт; 5: 12.5; 7: 0.25 | [32 empty] | Хомуты для крепления труб
Н | 24.3.02.05 | Труба напорная из полипропилена |  |  |  | 4: м; 5: 102.5; 7: 2.05 | [32 empty] | Труба напорная из полипропилена
П,Н | 24.3.05.19 | Фасонные и соединительные части |  |  |  | 4: шт; 5: 0; 7: 0 | [32 empty] | Фасонные и соединительные части
|  | Итого прямые затраты |  |  |  | 12: 190.67 | [24 empty] | Итого прямые затраты
|  | ФОТ |  |  |  | 12: 178.57 | [25 empty] | ФОТ
| Пр/812-016.0-1, Приказ № 812/пр от 21.12.2020 п.25 | НР Сантехнические работы - внутренние (трубопроводы, водопровод, канализация, отопление, газоснабжение, вентиляция и кондиционирование воздуха) |  |  |  | 4: %; 5: 121; 6: 0.9; 7: 108.9; 12: 194.46 | [25 empty] | НР Сантехнические работы - внутренние (трубопроводы, водопровод, канализация, отопление, газоснабжение, вентиляция и кондиционирование воздуха)
| Пр/774-016.0, Приказ № 774/пр от 11.12.2020 п.16 | СП Сантехнические работы - внутренние (трубопроводы, водопровод, канализация, отопление, газоснабжение, вентиляция и кондиционирование воздуха) |  |  |  | 4: %; 5: 72; 6: 0.85; 7: 61.2; 12: 109.28 | [25 empty] | СП Сантехнические работы - внутренние (трубопроводы, водопровод, канализация, отопление, газоснабжение, вентиляция и кондиционирование воздуха)
|  | Всего по позиции |  |  |  | 10: 24720.5; 12: 494.41 | [26 empty] | Всего по позиции
217 | ФСБЦ-24.3.02.05-0053 | Трубы напорные из термостабилизированного полипропилена PP-RCT, армированные стекловолокном, для систем водоснабжения и отопления, номинальное давление 2,5 МПа, SDR9, размеры 32х3,6 мм |  |  |  | м | 2.05 | 1 | 2.05 | 448.92 | 1.41 | 632.98 |  | 1297.61 | [21 empty] | Трубы напорные из термостабилизированного полипропилена PP-RCT, армированные стекловолокном, для систем водоснабжения и отопления, номинальное давление 2,5 МПа, SDR9, размеры 32х3,6 мм
|  | Всего по позиции |  |  |  | 12: 1297.61 | [26 empty] | Всего по позиции
218 | ФСБЦ-24.1.02.01-0005 | Хомут металлический оцинкованный с одним быстродействующим замком и резиновым профилем для крепления трубопроводов, гайка крепления М8, диаметр от 32 до 37 мм |  |  |  | шт | 2 | 1 | 2 | 50.59 | 1.42 | 71.84 |  | 143.68 | [21 empty] | Хомут металлический оцинкованный с одним быстродействующим замком и резиновым профилем для крепления трубопроводов, гайка крепления М8, диаметр от 32 до 37 мм
|  | Всего по позиции |  |  |  | 12: 143.68 | [26 empty] | Всего по позиции
93 | ГЭСН16-04-006-03 | Сборка узла трубопровода водоснабжения и отопления из многослойного полипропилена, армированного стекловолокном, раструбная сварка, наружный диаметр: 32 мм |  |  |  | 4: 100 соединений; 5: 0.02; 6: 1; 7: 0.02 | [21 empty] | Сборка узла трубопровода водоснабжения и отопления из многослойного полипропилена, армированного стекловолокном, раструбная сварка, наружный диаметр: 32 мм
| 421/пр_2020_п.58_пп.б | При применении сметных норм, включенных в сборники ГЭСН (ФЕР, ТЕР), аналогичных технологическим процессам в новом строительстве, в том числе по возведению новых конструктивных элементов ОЗП=1,15; ЭМ=1,25 к расх.; ЗПМ=1,25; ТЗ=1,15; ТЗМ=1,25 | [45 empty] | При применении сметных норм, включенных в сборники ГЭСН (ФЕР, ТЕР), аналогичных технологическим процессам в новом строительстве, в том числе по возведению новых конструктивных элементов ОЗП=1,15; ЭМ=1,25 к расх.; ЗПМ=1,25; ТЗ=1,15; ТЗМ=1,25
| 1 | ОТ(ЗТ) |  |  |  | 4: чел.-ч; 7: 0.06578; 12: 43.05 | [22 empty] | ОТ(ЗТ)
| 1-100-44 | Средний разряд работы 4,4 |  |  |  | чел.-ч | 2.86 | 1.15 | 0.06578 |  |  | 654.45 |  | 43.05 | [23 empty] | Средний разряд работы 4,4
| 4 | М |  |  |  | 12: 0.68 | [22 empty] | М
| 01.7.03.04-0001 | Электроэнергия |  |  |  | 4: кВт-ч; 5: 4.305; 7: 0.0861; 10: 7.91; 12: 0.68 | [23 empty] | Электроэнергия
|  | Итого прямые затраты |  |  |  | 12: 43.73 | [24 empty] | Итого прямые затраты
|  | ФОТ |  |  |  | 12: 43.05 | [25 empty] | ФОТ
| Пр/812-016.0-1, Приказ № 812/пр от 21.12.2020 п.25 | НР Сантехнические работы - внутренние (трубопроводы, водопровод, канализация, отопление, газоснабжение, вентиляция и кондиционирование воздуха) |  |  |  | 4: %; 5: 121; 6: 0.9; 7: 108.9; 12: 46.88 | [25 empty] | НР Сантехнические работы - внутренние (трубопроводы, водопровод, канализация, отопление, газоснабжение, вентиляция и кондиционирование воздуха)
| Пр/774-016.0, Приказ № 774/пр от 11.12.2020 п.16 | СП Сантехнические работы - внутренние (трубопроводы, водопровод, канализация, отопление, газоснабжение, вентиляция и кондиционирование воздуха) |  |  |  | 4: %; 5: 72; 6: 0.85; 7: 61.2; 12: 26.35 | [25 empty] | СП Сантехнические работы - внутренние (трубопроводы, водопровод, канализация, отопление, газоснабжение, вентиляция и кондиционирование воздуха)
|  | Всего по позиции |  |  |  | 10: 5848; 12: 116.96 | [26 empty] | Всего по позиции
219.1 | ФСБЦ-24.3.05.07-0153 | Муфта полипропиленовая соединительная, номинальный наружный диаметр 32 мм |  |  |  | шт | 1 | 1 | 1 | 11.89 | 1.41 | 16.76 |  | 16.76 | [21 empty] | Муфта полипропиленовая соединительная, номинальный наружный диаметр 32 мм
|  | Всего по позиции |  |  |  | 12: 16.76 | [26 empty] | Всего по позиции
№46 туалет | [45 empty] | №46 туалет
220 | ГЭСН46-03-013-47 | Сверление горизонтальных отверстий в бетонных конструкциях стен перфоратором глубиной 200 мм диаметром: свыше 25 мм до 32 мм |  |  |  | 4: 100 отверстий; 5: 0.01; 6: 1; 7: 0.01 | [21 empty] | Сверление горизонтальных отверстий в бетонных конструкциях стен перфоратором глубиной 200 мм диаметром: свыше 25 мм до 32 мм
| 1 | ОТ(ЗТ) |  |  |  | 4: чел.-ч; 7: 0.0814; 12: 44.64 | [22 empty] | ОТ(ЗТ)
| 1-100-30 | Средний разряд работы 3,0 |  |  |  | 4: чел.-ч; 5: 8.14; 7: 0.0814; 10: 548.45; 12: 44.64 | [23 empty] | Средний разряд работы 3,0
| 4 | М |  |  |  | 12: 0.75 | [22 empty] | М
| 01.7.03.04-0001 | Электроэнергия |  |  |  | 4: кВт-ч; 5: 9.48; 7: 0.0948; 10: 7.91; 12: 0.75 | [23 empty] | Электроэнергия
П,Н | 01.7.17.09 | Сверла, буры |  |  |  | 4: шт; 5: 0; 7: 0 | [32 empty] | Сверла, буры
|  | Итого прямые затраты |  |  |  | 12: 45.39 | [24 empty] | Итого прямые затраты
|  | ФОТ |  |  |  | 12: 44.64 | [25 empty] | ФОТ
| Пр/812-040.1-1 | НР Работы по реконструкции зданий и сооружений: усиление и замена существующих конструкций, возведение отдельных конструктивных элементов |  |  |  | 4: %; 5: 103; 7: 103; 12: 45.98 | [25 empty] | НР Работы по реконструкции зданий и сооружений: усиление и замена существующих конструкций, возведение отдельных конструктивных элементов
| Пр/774-040.1 | СП Работы по реконструкции зданий и сооружений: усиление и замена существующих конструкций, возведение отдельных конструктивных элементов |  |  |  | 4: %; 5: 59; 7: 59; 12: 26.34 | [25 empty] | СП Работы по реконструкции зданий и сооружений: усиление и замена существующих конструкций, возведение отдельных конструктивных элементов
|  | Всего по позиции |  |  |  | 10: 11771; 12: 117.71 | [26 empty] | Всего по позиции
221 | ГЭСН16-04-005-03 | Прокладка внутренних трубопроводов водоснабжения и отопления из многослойных полипропиленовых труб, из заранее собранных узлов, наружным диаметром: 32 мм |  |  |  | 4: 100 м; 5: 0.02; 6: 1; 7: 0.02 | [21 empty] | Прокладка внутренних трубопроводов водоснабжения и отопления из многослойных полипропиленовых труб, из заранее собранных узлов, наружным диаметром: 32 мм
| 421/пр_2020_п.58_пп.б | При применении сметных норм, включенных в сборники ГЭСН (ФЕР, ТЕР), аналогичных технологическим процессам в новом строительстве, в том числе по возведению новых конструктивных элементов ОЗП=1,15; ЭМ=1,25 к расх.; ЗПМ=1,25; ТЗ=1,15; ТЗМ=1,25 | [45 empty] | При применении сметных норм, включенных в сборники ГЭСН (ФЕР, ТЕР), аналогичных технологическим процессам в новом строительстве, в том числе по возведению новых конструктивных элементов ОЗП=1,15; ЭМ=1,25 к расх.; ЗПМ=1,25; ТЗ=1,15; ТЗМ=1,25
| 1 | ОТ(ЗТ) |  |  |  | 4: чел.-ч; 7: 0.2944; 12: 177.74 | [22 empty] | ОТ(ЗТ)
| 1-100-38 | Средний разряд работы 3,8 |  |  |  | чел.-ч | 12.8 | 1.15 | 0.2944 |  |  | 603.75 |  | 177.74 | [23 empty] | Средний разряд работы 3,8
| 2 | ЭМ |  |  |  | 12: 1.64 | [22 empty] | ЭМ
|  | ОТм(ЗТм) |  |  |  | 4: чел.-ч; 7: 0.00125; 12: 0.83 | [22 empty] | ОТм(ЗТм)
| 91.05.01-017 | Краны башенные, грузоподъемность 8 т |  |  |  | маш.-ч | 0.01 | 1.25 | 0.00025 |  |  | 1095.9 |  | 0.27 | [23 empty] | Краны башенные, грузоподъемность 8 т
| 4-100-060 | ОТм(Зтм) Средний разряд машинистов 6 |  |  |  | чел.-ч | 0.01 | 1.25 | 0.00025 |  |  | 829.58 |  | 0.21 | [34 empty] | ОТм(Зтм) Средний разряд машинистов 6
| 91.10.09-011 | Установки для гидравлических испытаний трубопроводов, давление нагнетания низкое 0,1 МПа (1 кгс/см2), высокое 10 МПа (100 кгс/см2) |  |  |  | маш.-ч | 1.27 | 1.25 | 0.03175 | 14.13 | 1.54 | 21.76 |  | 0.69 | [23 empty] | Установки для гидравлических испытаний трубопроводов, давление нагнетания низкое 0,1 МПа (1 кгс/см2), высокое 10 МПа (100 кгс/см2)
| 91.14.02-001 | Автомобили бортовые, грузоподъемность до 5 т |  |  |  | маш.-ч | 0.04 | 1.25 | 0.001 |  |  | 680.3 |  | 0.68 | [23 empty] | Автомобили бортовые, грузоподъемность до 5 т
| 4-100-040 | ОТм(Зтм) Средний разряд машинистов 4 |  |  |  | чел.-ч | 0.04 | 1.25 | 0.001 |  |  | 617.58 |  | 0.62 | [34 empty] | ОТм(Зтм) Средний разряд машинистов 4
| 4 | М |  |  |  | 12: 10.46 | [22 empty] | М
| 01.7.03.01-0001 | Вода |  |  |  | 4: м3; 5: 0.8691; 7: 0.017382; 10: 43.11; 12: 0.75 | [23 empty] | Вода
| 01.7.03.04-0001 | Электроэнергия |  |  |  | 4: кВт-ч; 5: 2.1852; 7: 0.043704; 10: 7.91; 12: 0.35 | [23 empty] | Электроэнергия
| 01.7.15.07-0025 | Дюбели полиэтиленовые распорные, диаметр 10 мм, длина 40 мм |  |  |  | 1000 шт | 0.125 |  | 0.0025 | 584.14 | 1.26 | 736.02 |  | 1.84 | [23 empty] | Дюбели полиэтиленовые распорные, диаметр 10 мм, длина 40 мм
| 01.7.15.12-0031 | Шпильки стальные оцинкованные резьбовые, диаметр резьбы М10, длина 100 мм |  |  |  | т | 0.00238 |  | 4.76e-05 | 150361.36 | 1.05 | 157879.43 |  | 7.52 | [23 empty] | Шпильки стальные оцинкованные резьбовые, диаметр резьбы М10, длина 100 мм
П,Н | 01.7.17.09 | Буры |  |  |  | 4: шт; 5: 0; 7: 0 | [32 empty] | Буры
П,Н | 18.1.09.06 | Арматура муфтовая |  |  |  | 4: шт; 5: 0; 7: 0 | [32 empty] | Арматура муфтовая
Н | 24.1.02.01 | Хомуты для крепления труб |  |  |  | 4: 10 шт; 5: 12.5; 7: 0.25 | [32 empty] | Хомуты для крепления труб
Н | 24.3.02.05 | Труба напорная из полипропилена |  |  |  | 4: м; 5: 102.5; 7: 2.05 | [32 empty] | Труба напорная из полипропилена
П,Н | 24.3.05.19 | Фасонные и соединительные части |  |  |  | 4: шт; 5: 0; 7: 0 | [32 empty] | Фасонные и соединительные части
|  | Итого прямые затраты |  |  |  | 12: 190.67 | [24 empty] | Итого прямые затраты
|  | ФОТ |  |  |  | 12: 178.57 | [25 empty] | ФОТ
| Пр/812-016.0-1, Приказ № 812/пр от 21.12.2020 п.25 | НР Сантехнические работы - внутренние (трубопроводы, водопровод, канализация, отопление, газоснабжение, вентиляция и кондиционирование воздуха) |  |  |  | 4: %; 5: 121; 6: 0.9; 7: 108.9; 12: 194.46 | [25 empty] | НР Сантехнические работы - внутренние (трубопроводы, водопровод, канализация, отопление, газоснабжение, вентиляция и кондиционирование воздуха)
| Пр/774-016.0, Приказ № 774/пр от 11.12.2020 п.16 | СП Сантехнические работы - внутренние (трубопроводы, водопровод, канализация, отопление, газоснабжение, вентиляция и кондиционирование воздуха) |  |  |  | 4: %; 5: 72; 6: 0.85; 7: 61.2; 12: 109.28 | [25 empty] | СП Сантехнические работы - внутренние (трубопроводы, водопровод, канализация, отопление, газоснабжение, вентиляция и кондиционирование воздуха)
|  | Всего по позиции |  |  |  | 10: 24720.5; 12: 494.41 | [26 empty] | Всего по позиции
222 | ФСБЦ-24.3.02.05-0053 | Трубы напорные из термостабилизированного полипропилена PP-RCT, армированные стекловолокном, для систем водоснабжения и отопления, номинальное давление 2,5 МПа, SDR9, размеры 32х3,6 мм |  |  |  | м | 2.05 | 1 | 2.05 | 448.92 | 1.41 | 632.98 |  | 1297.61 | [21 empty] | Трубы напорные из термостабилизированного полипропилена PP-RCT, армированные стекловолокном, для систем водоснабжения и отопления, номинальное давление 2,5 МПа, SDR9, размеры 32х3,6 мм
|  | Всего по позиции |  |  |  | 12: 1297.61 | [26 empty] | Всего по позиции
223 | ФСБЦ-24.1.02.01-0005 | Хомут металлический оцинкованный с одним быстродействующим замком и резиновым профилем для крепления трубопроводов, гайка крепления М8, диаметр от 32 до 37 мм |  |  |  | шт | 2 | 1 | 2 | 50.59 | 1.42 | 71.84 |  | 143.68 | [21 empty] | Хомут металлический оцинкованный с одним быстродействующим замком и резиновым профилем для крепления трубопроводов, гайка крепления М8, диаметр от 32 до 37 мм
|  | Всего по позиции |  |  |  | 12: 143.68 | [26 empty] | Всего по позиции
108 | ГЭСН16-04-006-03 | Сборка узла трубопровода водоснабжения и отопления из многослойного полипропилена, армированного стекловолокном, раструбная сварка, наружный диаметр: 32 мм |  |  |  | 4: 100 соединений; 5: 0.02; 6: 1; 7: 0.02 | [21 empty] | Сборка узла трубопровода водоснабжения и отопления из многослойного полипропилена, армированного стекловолокном, раструбная сварка, наружный диаметр: 32 мм
| 421/пр_2020_п.58_пп.б | При применении сметных норм, включенных в сборники ГЭСН (ФЕР, ТЕР), аналогичных технологическим процессам в новом строительстве, в том числе по возведению новых конструктивных элементов ОЗП=1,15; ЭМ=1,25 к расх.; ЗПМ=1,25; ТЗ=1,15; ТЗМ=1,25 | [45 empty] | При применении сметных норм, включенных в сборники ГЭСН (ФЕР, ТЕР), аналогичных технологическим процессам в новом строительстве, в том числе по возведению новых конструктивных элементов ОЗП=1,15; ЭМ=1,25 к расх.; ЗПМ=1,25; ТЗ=1,15; ТЗМ=1,25
| 1 | ОТ(ЗТ) |  |  |  | 4: чел.-ч; 7: 0.06578; 12: 43.05 | [22 empty] | ОТ(ЗТ)
| 1-100-44 | Средний разряд работы 4,4 |  |  |  | чел.-ч | 2.86 | 1.15 | 0.06578 |  |  | 654.45 |  | 43.05 | [23 empty] | Средний разряд работы 4,4
| 4 | М |  |  |  | 12: 0.68 | [22 empty] | М
| 01.7.03.04-0001 | Электроэнергия |  |  |  | 4: кВт-ч; 5: 4.305; 7: 0.0861; 10: 7.91; 12: 0.68 | [23 empty] | Электроэнергия
|  | Итого прямые затраты |  |  |  | 12: 43.73 | [24 empty] | Итого прямые затраты
|  | ФОТ |  |  |  | 12: 43.05 | [25 empty] | ФОТ
| Пр/812-016.0-1, Приказ № 812/пр от 21.12.2020 п.25 | НР Сантехнические работы - внутренние (трубопроводы, водопровод, канализация, отопление, газоснабжение, вентиляция и кондиционирование воздуха) |  |  |  | 4: %; 5: 121; 6: 0.9; 7: 108.9; 12: 46.88 | [25 empty] | НР Сантехнические работы - внутренние (трубопроводы, водопровод, канализация, отопление, газоснабжение, вентиляция и кондиционирование воздуха)
| Пр/774-016.0, Приказ № 774/пр от 11.12.2020 п.16 | СП Сантехнические работы - внутренние (трубопроводы, водопровод, канализация, отопление, газоснабжение, вентиляция и кондиционирование воздуха) |  |  |  | 4: %; 5: 72; 6: 0.85; 7: 61.2; 12: 26.35 | [25 empty] | СП Сантехнические работы - внутренние (трубопроводы, водопровод, канализация, отопление, газоснабжение, вентиляция и кондиционирование воздуха)
|  | Всего по позиции |  |  |  | 10: 5848; 12: 116.96 | [26 empty] | Всего по позиции
224.1 | ФСБЦ-24.3.05.07-0153 | Муфта полипропиленовая соединительная, номинальный наружный диаметр 32 мм |  |  |  | шт | 1 | 1 | 1 | 11.89 | 1.41 | 16.76 |  | 16.76 | [21 empty] | Муфта полипропиленовая соединительная, номинальный наружный диаметр 32 мм
|  | Всего по позиции |  |  |  | 12: 16.76 | [26 empty] | Всего по позиции
№43 коридор | [45 empty] | №43 коридор
225 | ГЭСНр65-02-003-04 | Разборка трубопроводов из водогазопроводных труб в зданиях и сооружениях на сварке диаметром: до 50 мм |  |  |  | 4: 100 м; 5: 0.04; 6: 1; 7: 0.04 | [21 empty] | Разборка трубопроводов из водогазопроводных труб в зданиях и сооружениях на сварке диаметром: до 50 мм
| 1 | ОТ(ЗТ) |  |  |  | 4: чел.-ч; 7: 1.744; 12: 956.5 | [22 empty] | ОТ(ЗТ)
| 1-100-30 | Средний разряд работы 3,0 |  |  |  | 4: чел.-ч; 5: 43.6; 7: 1.744; 10: 548.45; 12: 956.5 | [23 empty] | Средний разряд работы 3,0
| 2 | ЭМ |  |  |  | 12: 1.22 | [22 empty] | ЭМ
| 91.17.04-042 | Аппараты для газовой сварки и резки |  |  |  | маш.-ч | 5.45 |  | 0.218 | 4.35 | 1.29 | 5.61 |  | 1.22 | [23 empty] | Аппараты для газовой сварки и резки
| 4 | М |  |  |  | 12: 7.65 | [22 empty] | М
| 01.3.02.03-0001 | Ацетилен газообразный технический |  |  |  | м3 | 0.15 |  | 0.006 | 340.41 | 1.84 | 626.35 |  | 3.76 | [23 empty] | Ацетилен газообразный технический
| 01.3.02.08-0001 | Кислород газообразный технический |  |  |  | 4: м3; 5: 1.09; 7: 0.0436; 10: 89.25; 12: 3.89 | [23 empty] | Кислород газообразный технический
|  | Итого прямые затраты |  |  |  | 12: 965.37 | [24 empty] | Итого прямые затраты
|  | ФОТ |  |  |  | 12: 956.5 | [25 empty] | ФОТ
| Пр/812-099.1-1 | НР Внутренние санитарно-технические работы: демонтаж и разборка (ремонтно-строительные) |  |  |  | 4: %; 5: 87; 7: 87; 12: 832.16 | [25 empty] | НР Внутренние санитарно-технические работы: демонтаж и разборка (ремонтно-строительные)
| Пр/774-099.1 | СП Внутренние санитарно-технические работы: демонтаж и разборка (ремонтно-строительные) |  |  |  | 4: %; 5: 44; 7: 44; 12: 420.86 | [25 empty] | СП Внутренние санитарно-технические работы: демонтаж и разборка (ремонтно-строительные)
|  | Всего по позиции |  |  |  | 10: 55459.75; 12: 2218.39 | [26 empty] | Всего по позиции
226 | ГЭСН46-03-013-47 | Сверление горизонтальных отверстий в бетонных конструкциях стен перфоратором глубиной 200 мм диаметром: свыше 25 мм до 32 мм |  |  |  | 4: 100 отверстий; 5: 0.02; 6: 1; 7: 0.02 | [21 empty] | Сверление горизонтальных отверстий в бетонных конструкциях стен перфоратором глубиной 200 мм диаметром: свыше 25 мм до 32 мм
| 1 | ОТ(ЗТ) |  |  |  | 4: чел.-ч; 7: 0.1628; 12: 89.29 | [22 empty] | ОТ(ЗТ)
| 1-100-30 | Средний разряд работы 3,0 |  |  |  | 4: чел.-ч; 5: 8.14; 7: 0.1628; 10: 548.45; 12: 89.29 | [23 empty] | Средний разряд работы 3,0
| 4 | М |  |  |  | 12: 1.5 | [22 empty] | М
| 01.7.03.04-0001 | Электроэнергия |  |  |  | 4: кВт-ч; 5: 9.48; 7: 0.1896; 10: 7.91; 12: 1.5 | [23 empty] | Электроэнергия
П,Н | 01.7.17.09 | Сверла, буры |  |  |  | 4: шт; 5: 0; 7: 0 | [32 empty] | Сверла, буры
|  | Итого прямые затраты |  |  |  | 12: 90.79 | [24 empty] | Итого прямые затраты
|  | ФОТ |  |  |  | 12: 89.29 | [25 empty] | ФОТ
| Пр/812-040.1-1 | НР Работы по реконструкции зданий и сооружений: усиление и замена существующих конструкций, возведение отдельных конструктивных элементов |  |  |  | 4: %; 5: 103; 7: 103; 12: 91.97 | [25 empty] | НР Работы по реконструкции зданий и сооружений: усиление и замена существующих конструкций, возведение отдельных конструктивных элементов
| Пр/774-040.1 | СП Работы по реконструкции зданий и сооружений: усиление и замена существующих конструкций, возведение отдельных конструктивных элементов |  |  |  | 4: %; 5: 59; 7: 59; 12: 52.68 | [25 empty] | СП Работы по реконструкции зданий и сооружений: усиление и замена существующих конструкций, возведение отдельных конструктивных элементов
|  | Всего по позиции |  |  |  | 10: 11772; 12: 235.44 | [26 empty] | Всего по позиции
228 | ГЭСН16-04-005-03 | Прокладка внутренних трубопроводов водоснабжения и отопления из многослойных полипропиленовых труб, из заранее собранных узлов, наружным диаметром: 32 мм |  |  |  | 4: 100 м; 5: 0.1; 6: 1; 7: 0.1 | [21 empty] | Прокладка внутренних трубопроводов водоснабжения и отопления из многослойных полипропиленовых труб, из заранее собранных узлов, наружным диаметром: 32 мм
| 421/пр_2020_п.58_пп.б | При применении сметных норм, включенных в сборники ГЭСН (ФЕР, ТЕР), аналогичных технологическим процессам в новом строительстве, в том числе по возведению новых конструктивных элементов ОЗП=1,15; ЭМ=1,25 к расх.; ЗПМ=1,25; ТЗ=1,15; ТЗМ=1,25 | [45 empty] | При применении сметных норм, включенных в сборники ГЭСН (ФЕР, ТЕР), аналогичных технологическим процессам в новом строительстве, в том числе по возведению новых конструктивных элементов ОЗП=1,15; ЭМ=1,25 к расх.; ЗПМ=1,25; ТЗ=1,15; ТЗМ=1,25
| 1 | ОТ(ЗТ) |  |  |  | 4: чел.-ч; 7: 1.472; 12: 888.72 | [22 empty] | ОТ(ЗТ)
| 1-100-38 | Средний разряд работы 3,8 |  |  |  | чел.-ч | 12.8 | 1.15 | 1.472 |  |  | 603.75 |  | 888.72 | [23 empty] | Средний разряд работы 3,8
| 2 | ЭМ |  |  |  | 12: 8.22 | [22 empty] | ЭМ
|  | ОТм(ЗТм) |  |  |  | 4: чел.-ч; 7: 0.00625; 12: 4.13 | [22 empty] | ОТм(ЗТм)
| 91.05.01-017 | Краны башенные, грузоподъемность 8 т |  |  |  | маш.-ч | 0.01 | 1.25 | 0.00125 |  |  | 1095.9 |  | 1.37 | [23 empty] | Краны башенные, грузоподъемность 8 т
| 4-100-060 | ОТм(Зтм) Средний разряд машинистов 6 |  |  |  | чел.-ч | 0.01 | 1.25 | 0.00125 |  |  | 829.58 |  | 1.04 | [34 empty] | ОТм(Зтм) Средний разряд машинистов 6
| 91.10.09-011 | Установки для гидравлических испытаний трубопроводов, давление нагнетания низкое 0,1 МПа (1 кгс/см2), высокое 10 МПа (100 кгс/см2) |  |  |  | маш.-ч | 1.27 | 1.25 | 0.15875 | 14.13 | 1.54 | 21.76 |  | 3.45 | [23 empty] | Установки для гидравлических испытаний трубопроводов, давление нагнетания низкое 0,1 МПа (1 кгс/см2), высокое 10 МПа (100 кгс/см2)
| 91.14.02-001 | Автомобили бортовые, грузоподъемность до 5 т |  |  |  | маш.-ч | 0.04 | 1.25 | 0.005 |  |  | 680.3 |  | 3.4 | [23 empty] | Автомобили бортовые, грузоподъемность до 5 т
| 4-100-040 | ОТм(Зтм) Средний разряд машинистов 4 |  |  |  | чел.-ч | 0.04 | 1.25 | 0.005 |  |  | 617.58 |  | 3.09 | [34 empty] | ОТм(Зтм) Средний разряд машинистов 4
| 4 | М |  |  |  | 12: 52.26 | [22 empty] | М
| 01.7.03.01-0001 | Вода |  |  |  | 4: м3; 5: 0.8691; 7: 0.08691; 10: 43.11; 12: 3.75 | [23 empty] | Вода
| 01.7.03.04-0001 | Электроэнергия |  |  |  | 4: кВт-ч; 5: 2.1852; 7: 0.21852; 10: 7.91; 12: 1.73 | [23 empty] | Электроэнергия
| 01.7.15.07-0025 | Дюбели полиэтиленовые распорные, диаметр 10 мм, длина 40 мм |  |  |  | 1000 шт | 0.125 |  | 0.0125 | 584.14 | 1.26 | 736.02 |  | 9.2 | [23 empty] | Дюбели полиэтиленовые распорные, диаметр 10 мм, длина 40 мм
| 01.7.15.12-0031 | Шпильки стальные оцинкованные резьбовые, диаметр резьбы М10, длина 100 мм |  |  |  | т | 0.00238 |  | 0.000238 | 150361.36 | 1.05 | 157879.43 |  | 37.58 | [23 empty] | Шпильки стальные оцинкованные резьбовые, диаметр резьбы М10, длина 100 мм
П,Н | 01.7.17.09 | Буры |  |  |  | 4: шт; 5: 0; 7: 0 | [32 empty] | Буры
П,Н | 18.1.09.06 | Арматура муфтовая |  |  |  | 4: шт; 5: 0; 7: 0 | [32 empty] | Арматура муфтовая
Н | 24.1.02.01 | Хомуты для крепления труб |  |  |  | 4: 10 шт; 5: 12.5; 7: 1.25 | [32 empty] | Хомуты для крепления труб
Н | 24.3.02.05 | Труба напорная из полипропилена |  |  |  | 4: м; 5: 102.5; 7: 10.25 | [32 empty] | Труба напорная из полипропилена
П,Н | 24.3.05.19 | Фасонные и соединительные части |  |  |  | 4: шт; 5: 0; 7: 0 | [32 empty] | Фасонные и соединительные части
|  | Итого прямые затраты |  |  |  | 12: 953.33 | [24 empty] | Итого прямые затраты
|  | ФОТ |  |  |  | 12: 892.85 | [25 empty] | ФОТ
| Пр/812-016.0-1, Приказ № 812/пр от 21.12.2020 п.25 | НР Сантехнические работы - внутренние (трубопроводы, водопровод, канализация, отопление, газоснабжение, вентиляция и кондиционирование воздуха) |  |  |  | 4: %; 5: 121; 6: 0.9; 7: 108.9; 12: 972.31 | [25 empty] | НР Сантехнические работы - внутренние (трубопроводы, водопровод, канализация, отопление, газоснабжение, вентиляция и кондиционирование воздуха)
| Пр/774-016.0, Приказ № 774/пр от 11.12.2020 п.16 | СП Сантехнические работы - внутренние (трубопроводы, водопровод, канализация, отопление, газоснабжение, вентиляция и кондиционирование воздуха) |  |  |  | 4: %; 5: 72; 6: 0.85; 7: 61.2; 12: 546.42 | [25 empty] | СП Сантехнические работы - внутренние (трубопроводы, водопровод, канализация, отопление, газоснабжение, вентиляция и кондиционирование воздуха)
|  | Всего по позиции |  |  |  | 10: 24720.6; 12: 2472.06 | [26 empty] | Всего по позиции
229 | ФСБЦ-24.3.02.05-0053 | Трубы напорные из термостабилизированного полипропилена PP-RCT, армированные стекловолокном, для систем водоснабжения и отопления, номинальное давление 2,5 МПа, SDR9, размеры 32х3,6 мм |  |  |  | м | 10.25 | 1 | 10.25 | 448.92 | 1.41 | 632.98 |  | 6488.05 | [21 empty] | Трубы напорные из термостабилизированного полипропилена PP-RCT, армированные стекловолокном, для систем водоснабжения и отопления, номинальное давление 2,5 МПа, SDR9, размеры 32х3,6 мм
|  | Всего по позиции |  |  |  | 12: 6488.05 | [26 empty] | Всего по позиции
230 | ФСБЦ-24.1.02.01-0005 | Хомут металлический оцинкованный с одним быстродействующим замком и резиновым профилем для крепления трубопроводов, гайка крепления М8, диаметр от 32 до 37 мм |  |  |  | шт | 12 | 1 | 12 | 50.59 | 1.42 | 71.84 |  | 862.08 | [21 empty] | Хомут металлический оцинкованный с одним быстродействующим замком и резиновым профилем для крепления трубопроводов, гайка крепления М8, диаметр от 32 до 37 мм
|  | Всего по позиции |  |  |  | 12: 862.08 | [26 empty] | Всего по позиции
227 | ГЭСН16-04-006-03 | Сборка узла трубопровода водоснабжения и отопления из многослойного полипропилена, армированного стекловолокном, раструбная сварка, наружный диаметр: 32 мм |  |  |  | 4: 100 соединений; 5: 0.08; 6: 1; 7: 0.08 | [21 empty] | Сборка узла трубопровода водоснабжения и отопления из многослойного полипропилена, армированного стекловолокном, раструбная сварка, наружный диаметр: 32 мм
| 421/пр_2020_п.58_пп.б | При применении сметных норм, включенных в сборники ГЭСН (ФЕР, ТЕР), аналогичных технологическим процессам в новом строительстве, в том числе по возведению новых конструктивных элементов ОЗП=1,15; ЭМ=1,25 к расх.; ЗПМ=1,25; ТЗ=1,15; ТЗМ=1,25 | [45 empty] | При применении сметных норм, включенных в сборники ГЭСН (ФЕР, ТЕР), аналогичных технологическим процессам в новом строительстве, в том числе по возведению новых конструктивных элементов ОЗП=1,15; ЭМ=1,25 к расх.; ЗПМ=1,25; ТЗ=1,15; ТЗМ=1,25
| 1 | ОТ(ЗТ) |  |  |  | 4: чел.-ч; 7: 0.26312; 12: 172.2 | [22 empty] | ОТ(ЗТ)
| 1-100-44 | Средний разряд работы 4,4 |  |  |  | чел.-ч | 2.86 | 1.15 | 0.26312 |  |  | 654.45 |  | 172.2 | [23 empty] | Средний разряд работы 4,4
| 4 | М |  |  |  | 12: 2.72 | [22 empty] | М
| 01.7.03.04-0001 | Электроэнергия |  |  |  | 4: кВт-ч; 5: 4.305; 7: 0.3444; 10: 7.91; 12: 2.72 | [23 empty] | Электроэнергия
|  | Итого прямые затраты |  |  |  | 12: 174.92 | [24 empty] | Итого прямые затраты
|  | ФОТ |  |  |  | 12: 172.2 | [25 empty] | ФОТ
| Пр/812-016.0-1, Приказ № 812/пр от 21.12.2020 п.25 | НР Сантехнические работы - внутренние (трубопроводы, водопровод, канализация, отопление, газоснабжение, вентиляция и кондиционирование воздуха) |  |  |  | 4: %; 5: 121; 6: 0.9; 7: 108.9; 12: 187.53 | [25 empty] | НР Сантехнические работы - внутренние (трубопроводы, водопровод, канализация, отопление, газоснабжение, вентиляция и кондиционирование воздуха)
| Пр/774-016.0, Приказ № 774/пр от 11.12.2020 п.16 | СП Сантехнические работы - внутренние (трубопроводы, водопровод, канализация, отопление, газоснабжение, вентиляция и кондиционирование воздуха) |  |  |  | 4: %; 5: 72; 6: 0.85; 7: 61.2; 12: 105.39 | [25 empty] | СП Сантехнические работы - внутренние (трубопроводы, водопровод, канализация, отопление, газоснабжение, вентиляция и кондиционирование воздуха)
|  | Всего по позиции |  |  |  | 10: 5848; 12: 467.84 | [26 empty] | Всего по позиции
231.1 | ФСБЦ-24.3.05.07-0153 | Муфта полипропиленовая соединительная, номинальный наружный диаметр 32 мм |  |  |  | шт | 2 | 1 | 2 | 11.89 | 1.41 | 16.76 |  | 33.52 | [21 empty] | Муфта полипропиленовая соединительная, номинальный наружный диаметр 32 мм
|  | Всего по позиции |  |  |  | 12: 33.52 | [26 empty] | Всего по позиции
232.1 | ФСБЦ-24.3.05.16-0139 | Угольник 90° из сополимера полипропилена PP-R, наружный диаметр 32 мм |  |  |  | шт | 2 | 1 | 2 | 12.95 | 1.41 | 18.26 |  | 36.52 | [21 empty] | Угольник 90° из сополимера полипропилена PP-R, наружный диаметр 32 мм
|  | Всего по позиции |  |  |  | 12: 36.52 | [26 empty] | Всего по позиции
№48 умывальная | [45 empty] | №48 умывальная
233 | ГЭСНр65-02-003-04 | Разборка трубопроводов из водогазопроводных труб в зданиях и сооружениях на сварке диаметром: до 50 мм |  |  |  | 4: 100 м; 5: 0.13; 6: 1; 7: 0.13 | [21 empty] | Разборка трубопроводов из водогазопроводных труб в зданиях и сооружениях на сварке диаметром: до 50 мм
| 1 | ОТ(ЗТ) |  |  |  | 4: чел.-ч; 7: 5.668; 12: 3108.61 | [22 empty] | ОТ(ЗТ)
| 1-100-30 | Средний разряд работы 3,0 |  |  |  | 4: чел.-ч; 5: 43.6; 7: 5.668; 10: 548.45; 12: 3108.61 | [23 empty] | Средний разряд работы 3,0
| 2 | ЭМ |  |  |  | 12: 3.97 | [22 empty] | ЭМ
| 91.17.04-042 | Аппараты для газовой сварки и резки |  |  |  | маш.-ч | 5.45 |  | 0.7085 | 4.35 | 1.29 | 5.61 |  | 3.97 | [23 empty] | Аппараты для газовой сварки и резки
| 4 | М |  |  |  | 12: 24.86 | [22 empty] | М
| 01.3.02.03-0001 | Ацетилен газообразный технический |  |  |  | м3 | 0.15 |  | 0.0195 | 340.41 | 1.84 | 626.35 |  | 12.21 | [23 empty] | Ацетилен газообразный технический
| 01.3.02.08-0001 | Кислород газообразный технический |  |  |  | 4: м3; 5: 1.09; 7: 0.1417; 10: 89.25; 12: 12.65 | [23 empty] | Кислород газообразный технический
|  | Итого прямые затраты |  |  |  | 12: 3137.44 | [24 empty] | Итого прямые затраты
|  | ФОТ |  |  |  | 12: 3108.61 | [25 empty] | ФОТ
| Пр/812-099.1-1 | НР Внутренние санитарно-технические работы: демонтаж и разборка (ремонтно-строительные) |  |  |  | 4: %; 5: 87; 7: 87; 12: 2704.49 | [25 empty] | НР Внутренние санитарно-технические работы: демонтаж и разборка (ремонтно-строительные)
| Пр/774-099.1 | СП Внутренние санитарно-технические работы: демонтаж и разборка (ремонтно-строительные) |  |  |  | 4: %; 5: 44; 7: 44; 12: 1367.79 | [25 empty] | СП Внутренние санитарно-технические работы: демонтаж и разборка (ремонтно-строительные)
|  | Всего по позиции |  |  |  | 10: 55459.38; 12: 7209.72 | [26 empty] | Всего по позиции
235 | ГЭСН16-04-005-02 | Прокладка внутренних трубопроводов водоснабжения и отопления из многослойных полипропиленовых труб, из заранее собранных узлов, наружным диаметром: 25 мм |  |  |  | 4: 100 м; 5: 0.13; 6: 1; 7: 0.13 | [21 empty] | Прокладка внутренних трубопроводов водоснабжения и отопления из многослойных полипропиленовых труб, из заранее собранных узлов, наружным диаметром: 25 мм
| 421/пр_2020_п.58_пп.б | При применении сметных норм, включенных в сборники ГЭСН (ФЕР, ТЕР), аналогичных технологическим процессам в новом строительстве, в том числе по возведению новых конструктивных элементов ОЗП=1,15; ЭМ=1,25 к расх.; ЗПМ=1,25; ТЗ=1,15; ТЗМ=1,25 | [45 empty] | При применении сметных норм, включенных в сборники ГЭСН (ФЕР, ТЕР), аналогичных технологическим процессам в новом строительстве, в том числе по возведению новых конструктивных элементов ОЗП=1,15; ЭМ=1,25 к расх.; ЗПМ=1,25; ТЗ=1,15; ТЗМ=1,25
| 1 | ОТ(ЗТ) |  |  |  | 4: чел.-ч; 7: 1.9704; 12: 1189.64 | [22 empty] | ОТ(ЗТ)
| 1-100-38 | Средний разряд работы 3,8 |  |  |  | чел.-ч | 13.18 | 1.15 | 1.9704 |  |  | 603.75 |  | 1189.64 | [23 empty] | Средний разряд работы 3,8
| 2 | ЭМ |  |  |  | 12: 9.59 | [22 empty] | ЭМ
|  | ОТм(ЗТм) |  |  |  | 4: чел.-ч; 7: 0.0065; 12: 4.36 | [22 empty] | ОТм(ЗТм)
| 91.05.01-017 | Краны башенные, грузоподъемность 8 т |  |  |  | маш.-ч | 0.01 | 1.25 | 0.001625 |  |  | 1095.9 |  | 1.78 | [23 empty] | Краны башенные, грузоподъемность 8 т
| 4-100-060 | ОТм(Зтм) Средний разряд машинистов 6 |  |  |  | чел.-ч | 0.01 | 1.25 | 0.001625 |  |  | 829.58 |  | 1.35 | [34 empty] | ОТм(Зтм) Средний разряд машинистов 6
| 91.10.09-011 | Установки для гидравлических испытаний трубопроводов, давление нагнетания низкое 0,1 МПа (1 кгс/см2), высокое 10 МПа (100 кгс/см2) |  |  |  | маш.-ч | 1.27 | 1.25 | 0.20638 | 14.13 | 1.54 | 21.76 |  | 4.49 | [23 empty] | Установки для гидравлических испытаний трубопроводов, давление нагнетания низкое 0,1 МПа (1 кгс/см2), высокое 10 МПа (100 кгс/см2)
| 91.14.02-001 | Автомобили бортовые, грузоподъемность до 5 т |  |  |  | маш.-ч | 0.03 | 1.25 | 0.004875 |  |  | 680.3 |  | 3.32 | [23 empty] | Автомобили бортовые, грузоподъемность до 5 т
| 4-100-040 | ОТм(Зтм) Средний разряд машинистов 4 |  |  |  | чел.-ч | 0.03 | 1.25 | 0.004875 |  |  | 617.58 |  | 3.01 | [34 empty] | ОТм(Зтм) Средний разряд машинистов 4
| 4 | М |  |  |  | 12: 74.46 | [22 empty] | М
| 01.7.03.01-0001 | Вода |  |  |  | 4: м3; 5: 0.4578; 7: 0.059514; 10: 43.11; 12: 2.57 | [23 empty] | Вода
| 01.7.03.04-0001 | Электроэнергия |  |  |  | 4: кВт-ч; 5: 2.316; 7: 0.30108; 10: 7.91; 12: 2.38 | [23 empty] | Электроэнергия
| 01.7.15.07-0025 | Дюбели полиэтиленовые распорные, диаметр 10 мм, длина 40 мм |  |  |  | 1000 шт | 0.143 |  | 0.01859 | 584.14 | 1.26 | 736.02 |  | 13.68 | [23 empty] | Дюбели полиэтиленовые распорные, диаметр 10 мм, длина 40 мм
| 01.7.15.12-0031 | Шпильки стальные оцинкованные резьбовые, диаметр резьбы М10, длина 100 мм |  |  |  | т | 0.00272 |  | 0.0003536 | 150361.36 | 1.05 | 157879.43 |  | 55.83 | [23 empty] | Шпильки стальные оцинкованные резьбовые, диаметр резьбы М10, длина 100 мм
П,Н | 01.7.17.09 | Буры |  |  |  | 4: шт; 5: 0; 7: 0 | [32 empty] | Буры
П,Н | 18.1.09.06 | Арматура муфтовая |  |  |  | 4: шт; 5: 0; 7: 0 | [32 empty] | Арматура муфтовая
Н | 24.1.02.01 | Хомуты для крепления труб |  |  |  | 4: 10 шт; 5: 14.3; 7: 1.859 | [32 empty] | Хомуты для крепления труб
Н | 24.3.02.05 | Труба напорная из полипропилена |  |  |  | 4: м; 5: 102.5; 7: 13.325 | [32 empty] | Труба напорная из полипропилена
П,Н | 24.3.05.19 | Фасонные и соединительные части |  |  |  | 4: шт; 5: 0; 7: 0 | [32 empty] | Фасонные и соединительные части
|  | Итого прямые затраты |  |  |  | 12: 1278.05 | [24 empty] | Итого прямые затраты
|  | ФОТ |  |  |  | 12: 1194 | [25 empty] | ФОТ
| Пр/812-016.0-1, Приказ № 812/пр от 21.12.2020 п.25 | НР Сантехнические работы - внутренние (трубопроводы, водопровод, канализация, отопление, газоснабжение, вентиляция и кондиционирование воздуха) |  |  |  | 4: %; 5: 121; 6: 0.9; 7: 108.9; 12: 1300.27 | [25 empty] | НР Сантехнические работы - внутренние (трубопроводы, водопровод, канализация, отопление, газоснабжение, вентиляция и кондиционирование воздуха)
| Пр/774-016.0, Приказ № 774/пр от 11.12.2020 п.16 | СП Сантехнические работы - внутренние (трубопроводы, водопровод, канализация, отопление, газоснабжение, вентиляция и кондиционирование воздуха) |  |  |  | 4: %; 5: 72; 6: 0.85; 7: 61.2; 12: 730.73 | [25 empty] | СП Сантехнические работы - внутренние (трубопроводы, водопровод, канализация, отопление, газоснабжение, вентиляция и кондиционирование воздуха)
|  | Всего по позиции |  |  |  | 10: 25454.23; 12: 3309.05 | [26 empty] | Всего по позиции
236 | ФСБЦ-24.3.02.05-0052 | Трубы напорные из термостабилизированного полипропилена PP-RCT, армированные стекловолокном, для систем водоснабжения и отопления, номинальное давление 2,0 МПа, SDR7,4, размеры 25х3,5 мм |  |  |  | м | 13.325 | 1 | 13.325 | 187.59 | 1.41 | 264.5 |  | 3524.46 | [21 empty] | Трубы напорные из термостабилизированного полипропилена PP-RCT, армированные стекловолокном, для систем водоснабжения и отопления, номинальное давление 2,0 МПа, SDR7,4, размеры 25х3,5 мм
|  | Всего по позиции |  |  |  | 12: 3524.46 | [26 empty] | Всего по позиции
237 | ФСБЦ-24.1.02.01-0004 | Хомут металлический оцинкованный с одним быстродействующим замком и резиновым профилем для крепления трубопроводов, гайка крепления М8, диаметр от 25 до 30 мм |  |  |  | шт | 18 | 1 | 18 | 45.93 | 1.42 | 65.22 |  | 1173.96 | [21 empty] | Хомут металлический оцинкованный с одним быстродействующим замком и резиновым профилем для крепления трубопроводов, гайка крепления М8, диаметр от 25 до 30 мм
|  | Всего по позиции |  |  |  | 12: 1173.96 | [26 empty] | Всего по позиции
234 | ГЭСН16-04-006-02 | Сборка узла трубопровода водоснабжения и отопления из многослойного полипропилена, армированного стекловолокном, раструбная сварка, наружный диаметр: 25 мм |  |  |  | 4: 100 соединений; 5: 0.12; 6: 1; 7: 0.12 | [21 empty] | Сборка узла трубопровода водоснабжения и отопления из многослойного полипропилена, армированного стекловолокном, раструбная сварка, наружный диаметр: 25 мм
| 421/пр_2020_п.58_пп.б | При применении сметных норм, включенных в сборники ГЭСН (ФЕР, ТЕР), аналогичных технологическим процессам в новом строительстве, в том числе по возведению новых конструктивных элементов ОЗП=1,15; ЭМ=1,25 к расх.; ЗПМ=1,25; ТЗ=1,15; ТЗМ=1,25 | [45 empty] | При применении сметных норм, включенных в сборники ГЭСН (ФЕР, ТЕР), аналогичных технологическим процессам в новом строительстве, в том числе по возведению новых конструктивных элементов ОЗП=1,15; ЭМ=1,25 к расх.; ЗПМ=1,25; ТЗ=1,15; ТЗМ=1,25
| 1 | ОТ(ЗТ) |  |  |  | 4: чел.-ч; 7: 0.32292; 12: 211.33 | [22 empty] | ОТ(ЗТ)
| 1-100-44 | Средний разряд работы 4,4 |  |  |  | чел.-ч | 2.34 | 1.15 | 0.32292 |  |  | 654.45 |  | 211.33 | [23 empty] | Средний разряд работы 4,4
| 4 | М |  |  |  | 12: 3.32 | [22 empty] | М
| 01.7.03.04-0001 | Электроэнергия |  |  |  | 4: кВт-ч; 5: 3.5; 7: 0.42; 10: 7.91; 12: 3.32 | [23 empty] | Электроэнергия
|  | Итого прямые затраты |  |  |  | 12: 214.65 | [24 empty] | Итого прямые затраты
|  | ФОТ |  |  |  | 12: 211.33 | [25 empty] | ФОТ
| Пр/812-016.0-1, Приказ № 812/пр от 21.12.2020 п.25 | НР Сантехнические работы - внутренние (трубопроводы, водопровод, канализация, отопление, газоснабжение, вентиляция и кондиционирование воздуха) |  |  |  | 4: %; 5: 121; 6: 0.9; 7: 108.9; 12: 230.14 | [25 empty] | НР Сантехнические работы - внутренние (трубопроводы, водопровод, канализация, отопление, газоснабжение, вентиляция и кондиционирование воздуха)
| Пр/774-016.0, Приказ № 774/пр от 11.12.2020 п.16 | СП Сантехнические работы - внутренние (трубопроводы, водопровод, канализация, отопление, газоснабжение, вентиляция и кондиционирование воздуха) |  |  |  | 4: %; 5: 72; 6: 0.85; 7: 61.2; 12: 129.33 | [25 empty] | СП Сантехнические работы - внутренние (трубопроводы, водопровод, канализация, отопление, газоснабжение, вентиляция и кондиционирование воздуха)
|  | Всего по позиции |  |  |  | 10: 4784.33; 12: 574.12 | [26 empty] | Всего по позиции
241.1 | ФСБЦ-24.3.05.07-0152 | Муфта полипропиленовая соединительная, номинальный наружный диаметр 25 мм |  |  |  | шт | 3 | 1 | 3 | 6.79 | 1.41 | 9.57 |  | 28.71 | [21 empty] | Муфта полипропиленовая соединительная, номинальный наружный диаметр 25 мм
|  | Всего по позиции |  |  |  | 12: 28.71 | [26 empty] | Всего по позиции
243 | ФСБЦ-24.3.05.16-0132 | Угольник 90° из полипропилена PP-R, наружный диаметр 25 мм |  |  |  | шт | 3 | 1 | 3 | 6.95 | 1.41 | 9.8 |  | 29.4 | [21 empty] | Угольник 90° из полипропилена PP-R, наружный диаметр 25 мм
|  | Всего по позиции |  |  |  | 12: 29.4 | [26 empty] | Всего по позиции
238 | ГЭСН16-04-005-03 | Прокладка внутренних трубопроводов водоснабжения и отопления из многослойных полипропиленовых труб, из заранее собранных узлов, наружным диаметром: 32 мм |  |  |  | 4: 100 м; 5: 0.045; 6: 1; 7: 0.045 | [21 empty] | Прокладка внутренних трубопроводов водоснабжения и отопления из многослойных полипропиленовых труб, из заранее собранных узлов, наружным диаметром: 32 мм
| 421/пр_2020_п.58_пп.б | При применении сметных норм, включенных в сборники ГЭСН (ФЕР, ТЕР), аналогичных технологическим процессам в новом строительстве, в том числе по возведению новых конструктивных элементов ОЗП=1,15; ЭМ=1,25 к расх.; ЗПМ=1,25; ТЗ=1,15; ТЗМ=1,25 | [45 empty] | При применении сметных норм, включенных в сборники ГЭСН (ФЕР, ТЕР), аналогичных технологическим процессам в новом строительстве, в том числе по возведению новых конструктивных элементов ОЗП=1,15; ЭМ=1,25 к расх.; ЗПМ=1,25; ТЗ=1,15; ТЗМ=1,25
| 1 | ОТ(ЗТ) |  |  |  | 4: чел.-ч; 7: 0.6624; 12: 399.92 | [22 empty] | ОТ(ЗТ)
| 1-100-38 | Средний разряд работы 3,8 |  |  |  | чел.-ч | 12.8 | 1.15 | 0.6624 |  |  | 603.75 |  | 399.92 | [23 empty] | Средний разряд работы 3,8
| 2 | ЭМ |  |  |  | 12: 3.7 | [22 empty] | ЭМ
|  | ОТм(ЗТм) |  |  |  | 4: чел.-ч; 7: 0.0028125; 12: 1.86 | [22 empty] | ОТм(ЗТм)
| 91.05.01-017 | Краны башенные, грузоподъемность 8 т |  |  |  | маш.-ч | 0.01 | 1.25 | 0.0005625 |  |  | 1095.9 |  | 0.62 | [23 empty] | Краны башенные, грузоподъемность 8 т
| 4-100-060 | ОТм(Зтм) Средний разряд машинистов 6 |  |  |  | чел.-ч | 0.01 | 1.25 | 0.0005625 |  |  | 829.58 |  | 0.47 | [34 empty] | ОТм(Зтм) Средний разряд машинистов 6
| 91.10.09-011 | Установки для гидравлических испытаний трубопроводов, давление нагнетания низкое 0,1 МПа (1 кгс/см2), высокое 10 МПа (100 кгс/см2) |  |  |  | маш.-ч | 1.27 | 1.25 | 0.071438 | 14.13 | 1.54 | 21.76 |  | 1.55 | [23 empty] | Установки для гидравлических испытаний трубопроводов, давление нагнетания низкое 0,1 МПа (1 кгс/см2), высокое 10 МПа (100 кгс/см2)
| 91.14.02-001 | Автомобили бортовые, грузоподъемность до 5 т |  |  |  | маш.-ч | 0.04 | 1.25 | 0.00225 |  |  | 680.3 |  | 1.53 | [23 empty] | Автомобили бортовые, грузоподъемность до 5 т
| 4-100-040 | ОТм(Зтм) Средний разряд машинистов 4 |  |  |  | чел.-ч | 0.04 | 1.25 | 0.00225 |  |  | 617.58 |  | 1.39 | [34 empty] | ОТм(Зтм) Средний разряд машинистов 4
| 4 | М |  |  |  | 12: 23.52 | [22 empty] | М
| 01.7.03.01-0001 | Вода |  |  |  | 4: м3; 5: 0.8691; 7: 0.039109; 10: 43.11; 12: 1.69 | [23 empty] | Вода
| 01.7.03.04-0001 | Электроэнергия |  |  |  | 4: кВт-ч; 5: 2.1852; 7: 0.098334; 10: 7.91; 12: 0.78 | [23 empty] | Электроэнергия
| 01.7.15.07-0025 | Дюбели полиэтиленовые распорные, диаметр 10 мм, длина 40 мм |  |  |  | 1000 шт | 0.125 |  | 0.005625 | 584.14 | 1.26 | 736.02 |  | 4.14 | [23 empty] | Дюбели полиэтиленовые распорные, диаметр 10 мм, длина 40 мм
| 01.7.15.12-0031 | Шпильки стальные оцинкованные резьбовые, диаметр резьбы М10, длина 100 мм |  |  |  | т | 0.00238 |  | 0.0001071 | 150361.36 | 1.05 | 157879.43 |  | 16.91 | [23 empty] | Шпильки стальные оцинкованные резьбовые, диаметр резьбы М10, длина 100 мм
П,Н | 01.7.17.09 | Буры |  |  |  | 4: шт; 5: 0; 7: 0 | [32 empty] | Буры
П,Н | 18.1.09.06 | Арматура муфтовая |  |  |  | 4: шт; 5: 0; 7: 0 | [32 empty] | Арматура муфтовая
Н | 24.1.02.01 | Хомуты для крепления труб |  |  |  | 4: 10 шт; 5: 12.5; 7: 0.5625 | [32 empty] | Хомуты для крепления труб
Н | 24.3.02.05 | Труба напорная из полипропилена |  |  |  | 4: м; 5: 102.5; 7: 4.6125 | [32 empty] | Труба напорная из полипропилена
П,Н | 24.3.05.19 | Фасонные и соединительные части |  |  |  | 4: шт; 5: 0; 7: 0 | [32 empty] | Фасонные и соединительные части
|  | Итого прямые затраты |  |  |  | 12: 429 | [24 empty] | Итого прямые затраты
|  | ФОТ |  |  |  | 12: 401.78 | [25 empty] | ФОТ
| Пр/812-016.0-1, Приказ № 812/пр от 21.12.2020 п.25 | НР Сантехнические работы - внутренние (трубопроводы, водопровод, канализация, отопление, газоснабжение, вентиляция и кондиционирование воздуха) |  |  |  | 4: %; 5: 121; 6: 0.9; 7: 108.9; 12: 437.54 | [25 empty] | НР Сантехнические работы - внутренние (трубопроводы, водопровод, канализация, отопление, газоснабжение, вентиляция и кондиционирование воздуха)
| Пр/774-016.0, Приказ № 774/пр от 11.12.2020 п.16 | СП Сантехнические работы - внутренние (трубопроводы, водопровод, канализация, отопление, газоснабжение, вентиляция и кондиционирование воздуха) |  |  |  | 4: %; 5: 72; 6: 0.85; 7: 61.2; 12: 245.89 | [25 empty] | СП Сантехнические работы - внутренние (трубопроводы, водопровод, канализация, отопление, газоснабжение, вентиляция и кондиционирование воздуха)
|  | Всего по позиции |  |  |  | 10: 24720.67; 12: 1112.43 | [26 empty] | Всего по позиции
239 | ФСБЦ-24.3.02.05-0053 | Трубы напорные из термостабилизированного полипропилена PP-RCT, армированные стекловолокном, для систем водоснабжения и отопления, номинальное давление 2,5 МПа, SDR9, размеры 32х3,6 мм |  |  |  | м | 4.6125 | 1 | 4.6125 | 448.92 | 1.41 | 632.98 |  | 2919.62 | [21 empty] | Трубы напорные из термостабилизированного полипропилена PP-RCT, армированные стекловолокном, для систем водоснабжения и отопления, номинальное давление 2,5 МПа, SDR9, размеры 32х3,6 мм
|  | Всего по позиции |  |  |  | 12: 2919.62 | [26 empty] | Всего по позиции
240 | ФСБЦ-24.1.02.01-0005 | Хомут металлический оцинкованный с одним быстродействующим замком и резиновым профилем для крепления трубопроводов, гайка крепления М8, диаметр от 32 до 37 мм |  |  |  | шт | 5 | 1 | 5 | 50.59 | 1.42 | 71.84 |  | 359.2 | [21 empty] | Хомут металлический оцинкованный с одним быстродействующим замком и резиновым профилем для крепления трубопроводов, гайка крепления М8, диаметр от 32 до 37 мм
|  | Всего по позиции |  |  |  | 12: 359.2 | [26 empty] | Всего по позиции
121 | ГЭСН16-04-006-03 | Сборка узла трубопровода водоснабжения и отопления из многослойного полипропилена, армированного стекловолокном, раструбная сварка, наружный диаметр: 32 мм |  |  |  | 4: 100 соединений; 5: 0.1; 6: 1; 7: 0.1 | [21 empty] | Сборка узла трубопровода водоснабжения и отопления из многослойного полипропилена, армированного стекловолокном, раструбная сварка, наружный диаметр: 32 мм
| 421/пр_2020_п.58_пп.б | При применении сметных норм, включенных в сборники ГЭСН (ФЕР, ТЕР), аналогичных технологическим процессам в новом строительстве, в том числе по возведению новых конструктивных элементов ОЗП=1,15; ЭМ=1,25 к расх.; ЗПМ=1,25; ТЗ=1,15; ТЗМ=1,25 | [45 empty] | При применении сметных норм, включенных в сборники ГЭСН (ФЕР, ТЕР), аналогичных технологическим процессам в новом строительстве, в том числе по возведению новых конструктивных элементов ОЗП=1,15; ЭМ=1,25 к расх.; ЗПМ=1,25; ТЗ=1,15; ТЗМ=1,25
| 1 | ОТ(ЗТ) |  |  |  | 4: чел.-ч; 7: 0.3289; 12: 215.25 | [22 empty] | ОТ(ЗТ)
| 1-100-44 | Средний разряд работы 4,4 |  |  |  | чел.-ч | 2.86 | 1.15 | 0.3289 |  |  | 654.45 |  | 215.25 | [23 empty] | Средний разряд работы 4,4
| 4 | М |  |  |  | 12: 3.41 | [22 empty] | М
| 01.7.03.04-0001 | Электроэнергия |  |  |  | 4: кВт-ч; 5: 4.305; 7: 0.4305; 10: 7.91; 12: 3.41 | [23 empty] | Электроэнергия
|  | Итого прямые затраты |  |  |  | 12: 218.66 | [24 empty] | Итого прямые затраты
|  | ФОТ |  |  |  | 12: 215.25 | [25 empty] | ФОТ
| Пр/812-016.0-1, Приказ № 812/пр от 21.12.2020 п.25 | НР Сантехнические работы - внутренние (трубопроводы, водопровод, канализация, отопление, газоснабжение, вентиляция и кондиционирование воздуха) |  |  |  | 4: %; 5: 121; 6: 0.9; 7: 108.9; 12: 234.41 | [25 empty] | НР Сантехнические работы - внутренние (трубопроводы, водопровод, канализация, отопление, газоснабжение, вентиляция и кондиционирование воздуха)
| Пр/774-016.0, Приказ № 774/пр от 11.12.2020 п.16 | СП Сантехнические работы - внутренние (трубопроводы, водопровод, канализация, отопление, газоснабжение, вентиляция и кондиционирование воздуха) |  |  |  | 4: %; 5: 72; 6: 0.85; 7: 61.2; 12: 131.73 | [25 empty] | СП Сантехнические работы - внутренние (трубопроводы, водопровод, канализация, отопление, газоснабжение, вентиляция и кондиционирование воздуха)
|  | Всего по позиции |  |  |  | 10: 5848; 12: 584.8 | [26 empty] | Всего по позиции
242.1 | ФСБЦ-24.3.05.07-0153 | Муфта полипропиленовая соединительная, номинальный наружный диаметр 32 мм |  |  |  | шт | 3 | 1 | 3 | 11.89 | 1.41 | 16.76 |  | 50.28 | [21 empty] | Муфта полипропиленовая соединительная, номинальный наружный диаметр 32 мм
|  | Всего по позиции |  |  |  | 12: 50.28 | [26 empty] | Всего по позиции
244.1 | ФСБЦ-24.3.05.16-0139 | Угольник 90° из сополимера полипропилена PP-R, наружный диаметр 32 мм |  |  |  | шт | 2 | 1 | 2 | 12.95 | 1.41 | 18.26 |  | 36.52 | [21 empty] | Угольник 90° из сополимера полипропилена PP-R, наружный диаметр 32 мм
|  | Всего по позиции |  |  |  | 12: 36.52 | [26 empty] | Всего по позиции
№47 Туалет | [45 empty] | №47 Туалет
245 | ГЭСНр65-02-003-04 | Разборка трубопроводов из водогазопроводных труб в зданиях и сооружениях на сварке диаметром: до 50 мм |  |  |  | 4: 100 м; 5: 0.07; 6: 1; 7: 0.07 | [21 empty] | Разборка трубопроводов из водогазопроводных труб в зданиях и сооружениях на сварке диаметром: до 50 мм
| 1 | ОТ(ЗТ) |  |  |  | 4: чел.-ч; 7: 3.052; 12: 1673.87 | [22 empty] | ОТ(ЗТ)
| 1-100-30 | Средний разряд работы 3,0 |  |  |  | 4: чел.-ч; 5: 43.6; 7: 3.052; 10: 548.45; 12: 1673.87 | [23 empty] | Средний разряд работы 3,0
| 2 | ЭМ |  |  |  | 12: 2.14 | [22 empty] | ЭМ
| 91.17.04-042 | Аппараты для газовой сварки и резки |  |  |  | маш.-ч | 5.45 |  | 0.3815 | 4.35 | 1.29 | 5.61 |  | 2.14 | [23 empty] | Аппараты для газовой сварки и резки
| 4 | М |  |  |  | 12: 13.39 | [22 empty] | М
| 01.3.02.03-0001 | Ацетилен газообразный технический |  |  |  | м3 | 0.15 |  | 0.0105 | 340.41 | 1.84 | 626.35 |  | 6.58 | [23 empty] | Ацетилен газообразный технический
| 01.3.02.08-0001 | Кислород газообразный технический |  |  |  | 4: м3; 5: 1.09; 7: 0.0763; 10: 89.25; 12: 6.81 | [23 empty] | Кислород газообразный технический
|  | Итого прямые затраты |  |  |  | 12: 1689.4 | [24 empty] | Итого прямые затраты
|  | ФОТ |  |  |  | 12: 1673.87 | [25 empty] | ФОТ
| Пр/812-099.1-1 | НР Внутренние санитарно-технические работы: демонтаж и разборка (ремонтно-строительные) |  |  |  | 4: %; 5: 87; 7: 87; 12: 1456.27 | [25 empty] | НР Внутренние санитарно-технические работы: демонтаж и разборка (ремонтно-строительные)
| Пр/774-099.1 | СП Внутренние санитарно-технические работы: демонтаж и разборка (ремонтно-строительные) |  |  |  | 4: %; 5: 44; 7: 44; 12: 736.5 | [25 empty] | СП Внутренние санитарно-технические работы: демонтаж и разборка (ремонтно-строительные)
|  | Всего по позиции |  |  |  | 10: 55459.57; 12: 3882.17 | [26 empty] | Всего по позиции
246 | ГЭСН46-03-013-47 | Сверление горизонтальных отверстий в бетонных конструкциях стен перфоратором глубиной 200 мм диаметром: свыше 25 мм до 32 мм |  |  |  | 4: 100 отверстий; 5: 0.01; 6: 1; 7: 0.01 | [21 empty] | Сверление горизонтальных отверстий в бетонных конструкциях стен перфоратором глубиной 200 мм диаметром: свыше 25 мм до 32 мм
| 1 | ОТ(ЗТ) |  |  |  | 4: чел.-ч; 7: 0.0814; 12: 44.64 | [22 empty] | ОТ(ЗТ)
| 1-100-30 | Средний разряд работы 3,0 |  |  |  | 4: чел.-ч; 5: 8.14; 7: 0.0814; 10: 548.45; 12: 44.64 | [23 empty] | Средний разряд работы 3,0
| 4 | М |  |  |  | 12: 0.75 | [22 empty] | М
| 01.7.03.04-0001 | Электроэнергия |  |  |  | 4: кВт-ч; 5: 9.48; 7: 0.0948; 10: 7.91; 12: 0.75 | [23 empty] | Электроэнергия
П,Н | 01.7.17.09 | Сверла, буры |  |  |  | 4: шт; 5: 0; 7: 0 | [32 empty] | Сверла, буры
|  | Итого прямые затраты |  |  |  | 12: 45.39 | [24 empty] | Итого прямые затраты
|  | ФОТ |  |  |  | 12: 44.64 | [25 empty] | ФОТ
| Пр/812-040.1-1 | НР Работы по реконструкции зданий и сооружений: усиление и замена существующих конструкций, возведение отдельных конструктивных элементов |  |  |  | 4: %; 5: 103; 7: 103; 12: 45.98 | [25 empty] | НР Работы по реконструкции зданий и сооружений: усиление и замена существующих конструкций, возведение отдельных конструктивных элементов
| Пр/774-040.1 | СП Работы по реконструкции зданий и сооружений: усиление и замена существующих конструкций, возведение отдельных конструктивных элементов |  |  |  | 4: %; 5: 59; 7: 59; 12: 26.34 | [25 empty] | СП Работы по реконструкции зданий и сооружений: усиление и замена существующих конструкций, возведение отдельных конструктивных элементов
|  | Всего по позиции |  |  |  | 10: 11771; 12: 117.71 | [26 empty] | Всего по позиции
247 | ГЭСН16-04-005-02 | Прокладка внутренних трубопроводов водоснабжения и отопления из многослойных полипропиленовых труб, из заранее собранных узлов, наружным диаметром: 25 мм |  |  |  | 4: 100 м; 5: 0.07; 6: 1; 7: 0.07 | [21 empty] | Прокладка внутренних трубопроводов водоснабжения и отопления из многослойных полипропиленовых труб, из заранее собранных узлов, наружным диаметром: 25 мм
| 421/пр_2020_п.58_пп.б | При применении сметных норм, включенных в сборники ГЭСН (ФЕР, ТЕР), аналогичных технологическим процессам в новом строительстве, в том числе по возведению новых конструктивных элементов ОЗП=1,15; ЭМ=1,25 к расх.; ЗПМ=1,25; ТЗ=1,15; ТЗМ=1,25 | [45 empty] | При применении сметных норм, включенных в сборники ГЭСН (ФЕР, ТЕР), аналогичных технологическим процессам в новом строительстве, в том числе по возведению новых конструктивных элементов ОЗП=1,15; ЭМ=1,25 к расх.; ЗПМ=1,25; ТЗ=1,15; ТЗМ=1,25
| 1 | ОТ(ЗТ) |  |  |  | 4: чел.-ч; 7: 1.061; 12: 640.57 | [22 empty] | ОТ(ЗТ)
| 1-100-38 | Средний разряд работы 3,8 |  |  |  | чел.-ч | 13.18 | 1.15 | 1.061 |  |  | 603.75 |  | 640.57 | [23 empty] | Средний разряд работы 3,8
| 2 | ЭМ |  |  |  | 12: 5.17 | [22 empty] | ЭМ
|  | ОТм(ЗТм) |  |  |  | 4: чел.-ч; 7: 0.0035; 12: 2.35 | [22 empty] | ОТм(ЗТм)
| 91.05.01-017 | Краны башенные, грузоподъемность 8 т |  |  |  | маш.-ч | 0.01 | 1.25 | 0.000875 |  |  | 1095.9 |  | 0.96 | [23 empty] | Краны башенные, грузоподъемность 8 т
| 4-100-060 | ОТм(Зтм) Средний разряд машинистов 6 |  |  |  | чел.-ч | 0.01 | 1.25 | 0.000875 |  |  | 829.58 |  | 0.73 | [34 empty] | ОТм(Зтм) Средний разряд машинистов 6
| 91.10.09-011 | Установки для гидравлических испытаний трубопроводов, давление нагнетания низкое 0,1 МПа (1 кгс/см2), высокое 10 МПа (100 кгс/см2) |  |  |  | маш.-ч | 1.27 | 1.25 | 0.11113 | 14.13 | 1.54 | 21.76 |  | 2.42 | [23 empty] | Установки для гидравлических испытаний трубопроводов, давление нагнетания низкое 0,1 МПа (1 кгс/см2), высокое 10 МПа (100 кгс/см2)
| 91.14.02-001 | Автомобили бортовые, грузоподъемность до 5 т |  |  |  | маш.-ч | 0.03 | 1.25 | 0.002625 |  |  | 680.3 |  | 1.79 | [23 empty] | Автомобили бортовые, грузоподъемность до 5 т
| 4-100-040 | ОТм(Зтм) Средний разряд машинистов 4 |  |  |  | чел.-ч | 0.03 | 1.25 | 0.002625 |  |  | 617.58 |  | 1.62 | [34 empty] | ОТм(Зтм) Средний разряд машинистов 4
| 4 | М |  |  |  | 12: 40.09 | [22 empty] | М
| 01.7.03.01-0001 | Вода |  |  |  | 4: м3; 5: 0.4578; 7: 0.032046; 10: 43.11; 12: 1.38 | [23 empty] | Вода
| 01.7.03.04-0001 | Электроэнергия |  |  |  | 4: кВт-ч; 5: 2.316; 7: 0.16212; 10: 7.91; 12: 1.28 | [23 empty] | Электроэнергия
| 01.7.15.07-0025 | Дюбели полиэтиленовые распорные, диаметр 10 мм, длина 40 мм |  |  |  | 1000 шт | 0.143 |  | 0.01001 | 584.14 | 1.26 | 736.02 |  | 7.37 | [23 empty] | Дюбели полиэтиленовые распорные, диаметр 10 мм, длина 40 мм
| 01.7.15.12-0031 | Шпильки стальные оцинкованные резьбовые, диаметр резьбы М10, длина 100 мм |  |  |  | т | 0.00272 |  | 0.0001904 | 150361.36 | 1.05 | 157879.43 |  | 30.06 | [23 empty] | Шпильки стальные оцинкованные резьбовые, диаметр резьбы М10, длина 100 мм
П,Н | 01.7.17.09 | Буры |  |  |  | 4: шт; 5: 0; 7: 0 | [32 empty] | Буры
П,Н | 18.1.09.06 | Арматура муфтовая |  |  |  | 4: шт; 5: 0; 7: 0 | [32 empty] | Арматура муфтовая
Н | 24.1.02.01 | Хомуты для крепления труб |  |  |  | 4: 10 шт; 5: 14.3; 7: 1.001 | [32 empty] | Хомуты для крепления труб
Н | 24.3.02.05 | Труба напорная из полипропилена |  |  |  | 4: м; 5: 102.5; 7: 7.175 | [32 empty] | Труба напорная из полипропилена
П,Н | 24.3.05.19 | Фасонные и соединительные части |  |  |  | 4: шт; 5: 0; 7: 0 | [32 empty] | Фасонные и соединительные части
|  | Итого прямые затраты |  |  |  | 12: 688.18 | [24 empty] | Итого прямые затраты
|  | ФОТ |  |  |  | 12: 642.92 | [25 empty] | ФОТ
| Пр/812-016.0-1, Приказ № 812/пр от 21.12.2020 п.25 | НР Сантехнические работы - внутренние (трубопроводы, водопровод, канализация, отопление, газоснабжение, вентиляция и кондиционирование воздуха) |  |  |  | 4: %; 5: 121; 6: 0.9; 7: 108.9; 12: 700.14 | [25 empty] | НР Сантехнические работы - внутренние (трубопроводы, водопровод, канализация, отопление, газоснабжение, вентиляция и кондиционирование воздуха)
| Пр/774-016.0, Приказ № 774/пр от 11.12.2020 п.16 | СП Сантехнические работы - внутренние (трубопроводы, водопровод, канализация, отопление, газоснабжение, вентиляция и кондиционирование воздуха) |  |  |  | 4: %; 5: 72; 6: 0.85; 7: 61.2; 12: 393.47 | [25 empty] | СП Сантехнические работы - внутренние (трубопроводы, водопровод, канализация, отопление, газоснабжение, вентиляция и кондиционирование воздуха)
|  | Всего по позиции |  |  |  | 10: 25454.14; 12: 1781.79 | [26 empty] | Всего по позиции
248 | ФСБЦ-24.3.02.05-0052 | Трубы напорные из термостабилизированного полипропилена PP-RCT, армированные стекловолокном, для систем водоснабжения и отопления, номинальное давление 2,0 МПа, SDR7,4, размеры 25х3,5 мм |  |  |  | м | 7.175 | 1 | 7.175 | 187.59 | 1.41 | 264.5 |  | 1897.79 | [21 empty] | Трубы напорные из термостабилизированного полипропилена PP-RCT, армированные стекловолокном, для систем водоснабжения и отопления, номинальное давление 2,0 МПа, SDR7,4, размеры 25х3,5 мм
|  | Всего по позиции |  |  |  | 12: 1897.79 | [26 empty] | Всего по позиции
249 | ФСБЦ-24.1.02.01-0004 | Хомут металлический оцинкованный с одним быстродействующим замком и резиновым профилем для крепления трубопроводов, гайка крепления М8, диаметр от 25 до 30 мм |  |  |  | шт | 10 | 1 | 10 | 45.93 | 1.42 | 65.22 |  | 652.2 | [21 empty] | Хомут металлический оцинкованный с одним быстродействующим замком и резиновым профилем для крепления трубопроводов, гайка крепления М8, диаметр от 25 до 30 мм
|  | Всего по позиции |  |  |  | 12: 652.2 | [26 empty] | Всего по позиции
250 | ГЭСН16-04-005-03 | Прокладка внутренних трубопроводов водоснабжения и отопления из многослойных полипропиленовых труб, из заранее собранных узлов, наружным диаметром: 32 мм |  |  |  | 4: 100 м; 5: 0.025; 6: 1; 7: 0.025 | [21 empty] | Прокладка внутренних трубопроводов водоснабжения и отопления из многослойных полипропиленовых труб, из заранее собранных узлов, наружным диаметром: 32 мм
| 421/пр_2020_п.58_пп.б | При применении сметных норм, включенных в сборники ГЭСН (ФЕР, ТЕР), аналогичных технологическим процессам в новом строительстве, в том числе по возведению новых конструктивных элементов ОЗП=1,15; ЭМ=1,25 к расх.; ЗПМ=1,25; ТЗ=1,15; ТЗМ=1,25 | [45 empty] | При применении сметных норм, включенных в сборники ГЭСН (ФЕР, ТЕР), аналогичных технологическим процессам в новом строительстве, в том числе по возведению новых конструктивных элементов ОЗП=1,15; ЭМ=1,25 к расх.; ЗПМ=1,25; ТЗ=1,15; ТЗМ=1,25
| 1 | ОТ(ЗТ) |  |  |  | 4: чел.-ч; 7: 0.368; 12: 222.18 | [22 empty] | ОТ(ЗТ)
| 1-100-38 | Средний разряд работы 3,8 |  |  |  | чел.-ч | 12.8 | 1.15 | 0.368 |  |  | 603.75 |  | 222.18 | [23 empty] | Средний разряд работы 3,8
| 2 | ЭМ |  |  |  | 12: 2.05 | [22 empty] | ЭМ
|  | ОТм(ЗТм) |  |  |  | 4: чел.-ч; 7: 0.0015625; 12: 1.03 | [22 empty] | ОТм(ЗТм)
| 91.05.01-017 | Краны башенные, грузоподъемность 8 т |  |  |  | маш.-ч | 0.01 | 1.25 | 0.0003125 |  |  | 1095.9 |  | 0.34 | [23 empty] | Краны башенные, грузоподъемность 8 т
| 4-100-060 | ОТм(Зтм) Средний разряд машинистов 6 |  |  |  | чел.-ч | 0.01 | 1.25 | 0.0003125 |  |  | 829.58 |  | 0.26 | [34 empty] | ОТм(Зтм) Средний разряд машинистов 6
| 91.10.09-011 | Установки для гидравлических испытаний трубопроводов, давление нагнетания низкое 0,1 МПа (1 кгс/см2), высокое 10 МПа (100 кгс/см2) |  |  |  | маш.-ч | 1.27 | 1.25 | 0.039688 | 14.13 | 1.54 | 21.76 |  | 0.86 | [23 empty] | Установки для гидравлических испытаний трубопроводов, давление нагнетания низкое 0,1 МПа (1 кгс/см2), высокое 10 МПа (100 кгс/см2)
| 91.14.02-001 | Автомобили бортовые, грузоподъемность до 5 т |  |  |  | маш.-ч | 0.04 | 1.25 | 0.00125 |  |  | 680.3 |  | 0.85 | [23 empty] | Автомобили бортовые, грузоподъемность до 5 т
| 4-100-040 | ОТм(Зтм) Средний разряд машинистов 4 |  |  |  | чел.-ч | 0.04 | 1.25 | 0.00125 |  |  | 617.58 |  | 0.77 | [34 empty] | ОТм(Зтм) Средний разряд машинистов 4
| 4 | М |  |  |  | 12: 13.06 | [22 empty] | М
| 01.7.03.01-0001 | Вода |  |  |  | 4: м3; 5: 0.8691; 7: 0.021728; 10: 43.11; 12: 0.94 | [23 empty] | Вода
| 01.7.03.04-0001 | Электроэнергия |  |  |  | 4: кВт-ч; 5: 2.1852; 7: 0.05463; 10: 7.91; 12: 0.43 | [23 empty] | Электроэнергия
| 01.7.15.07-0025 | Дюбели полиэтиленовые распорные, диаметр 10 мм, длина 40 мм |  |  |  | 1000 шт | 0.125 |  | 0.003125 | 584.14 | 1.26 | 736.02 |  | 2.3 | [23 empty] | Дюбели полиэтиленовые распорные, диаметр 10 мм, длина 40 мм
| 01.7.15.12-0031 | Шпильки стальные оцинкованные резьбовые, диаметр резьбы М10, длина 100 мм |  |  |  | т | 0.00238 |  | 5.95e-05 | 150361.36 | 1.05 | 157879.43 |  | 9.39 | [23 empty] | Шпильки стальные оцинкованные резьбовые, диаметр резьбы М10, длина 100 мм
П,Н | 01.7.17.09 | Буры |  |  |  | 4: шт; 5: 0; 7: 0 | [32 empty] | Буры
П,Н | 18.1.09.06 | Арматура муфтовая |  |  |  | 4: шт; 5: 0; 7: 0 | [32 empty] | Арматура муфтовая
Н | 24.1.02.01 | Хомуты для крепления труб |  |  |  | 4: 10 шт; 5: 12.5; 7: 0.3125 | [32 empty] | Хомуты для крепления труб
Н | 24.3.02.05 | Труба напорная из полипропилена |  |  |  | 4: м; 5: 102.5; 7: 2.5625 | [32 empty] | Труба напорная из полипропилена
П,Н | 24.3.05.19 | Фасонные и соединительные части |  |  |  | 4: шт; 5: 0; 7: 0 | [32 empty] | Фасонные и соединительные части
|  | Итого прямые затраты |  |  |  | 12: 238.32 | [24 empty] | Итого прямые затраты
|  | ФОТ |  |  |  | 12: 223.21 | [25 empty] | ФОТ
| Пр/812-016.0-1, Приказ № 812/пр от 21.12.2020 п.25 | НР Сантехнические работы - внутренние (трубопроводы, водопровод, канализация, отопление, газоснабжение, вентиляция и кондиционирование воздуха) |  |  |  | 4: %; 5: 121; 6: 0.9; 7: 108.9; 12: 243.08 | [25 empty] | НР Сантехнические работы - внутренние (трубопроводы, водопровод, канализация, отопление, газоснабжение, вентиляция и кондиционирование воздуха)
| Пр/774-016.0, Приказ № 774/пр от 11.12.2020 п.16 | СП Сантехнические работы - внутренние (трубопроводы, водопровод, канализация, отопление, газоснабжение, вентиляция и кондиционирование воздуха) |  |  |  | 4: %; 5: 72; 6: 0.85; 7: 61.2; 12: 136.6 | [25 empty] | СП Сантехнические работы - внутренние (трубопроводы, водопровод, канализация, отопление, газоснабжение, вентиляция и кондиционирование воздуха)
|  | Всего по позиции |  |  |  | 10: 24720; 12: 618 | [26 empty] | Всего по позиции
251 | ФСБЦ-24.3.02.05-0053 | Трубы напорные из термостабилизированного полипропилена PP-RCT, армированные стекловолокном, для систем водоснабжения и отопления, номинальное давление 2,5 МПа, SDR9, размеры 32х3,6 мм |  |  |  | м | 2.5625 | 1 | 2.5625 | 448.92 | 1.41 | 632.98 |  | 1622.01 | [21 empty] | Трубы напорные из термостабилизированного полипропилена PP-RCT, армированные стекловолокном, для систем водоснабжения и отопления, номинальное давление 2,5 МПа, SDR9, размеры 32х3,6 мм
|  | Всего по позиции |  |  |  | 12: 1622.01 | [26 empty] | Всего по позиции
252 | ФСБЦ-24.1.02.01-0005 | Хомут металлический оцинкованный с одним быстродействующим замком и резиновым профилем для крепления трубопроводов, гайка крепления М8, диаметр от 32 до 37 мм |  |  |  | шт | 3 | 1 | 3 | 50.59 | 1.42 | 71.84 |  | 215.52 | [21 empty] | Хомут металлический оцинкованный с одним быстродействующим замком и резиновым профилем для крепления трубопроводов, гайка крепления М8, диаметр от 32 до 37 мм
|  | Всего по позиции |  |  |  | 12: 215.52 | [26 empty] | Всего по позиции
№49 Коридор | [45 empty] | №49 Коридор
253 | ГЭСН46-03-013-47 | Сверление горизонтальных отверстий в бетонных конструкциях стен перфоратором глубиной 200 мм диаметром: свыше 25 мм до 32 мм |  |  |  | 4: 100 отверстий; 5: 0.01; 6: 1; 7: 0.01 | [21 empty] | Сверление горизонтальных отверстий в бетонных конструкциях стен перфоратором глубиной 200 мм диаметром: свыше 25 мм до 32 мм
| 1 | ОТ(ЗТ) |  |  |  | 4: чел.-ч; 7: 0.0814; 12: 44.64 | [22 empty] | ОТ(ЗТ)
| 1-100-30 | Средний разряд работы 3,0 |  |  |  | 4: чел.-ч; 5: 8.14; 7: 0.0814; 10: 548.45; 12: 44.64 | [23 empty] | Средний разряд работы 3,0
| 4 | М |  |  |  | 12: 0.75 | [22 empty] | М
| 01.7.03.04-0001 | Электроэнергия |  |  |  | 4: кВт-ч; 5: 9.48; 7: 0.0948; 10: 7.91; 12: 0.75 | [23 empty] | Электроэнергия
П,Н | 01.7.17.09 | Сверла, буры |  |  |  | 4: шт; 5: 0; 7: 0 | [32 empty] | Сверла, буры
|  | Итого прямые затраты |  |  |  | 12: 45.39 | [24 empty] | Итого прямые затраты
|  | ФОТ |  |  |  | 12: 44.64 | [25 empty] | ФОТ
| Пр/812-040.1-1 | НР Работы по реконструкции зданий и сооружений: усиление и замена существующих конструкций, возведение отдельных конструктивных элементов |  |  |  | 4: %; 5: 103; 7: 103; 12: 45.98 | [25 empty] | НР Работы по реконструкции зданий и сооружений: усиление и замена существующих конструкций, возведение отдельных конструктивных элементов
| Пр/774-040.1 | СП Работы по реконструкции зданий и сооружений: усиление и замена существующих конструкций, возведение отдельных конструктивных элементов |  |  |  | 4: %; 5: 59; 7: 59; 12: 26.34 | [25 empty] | СП Работы по реконструкции зданий и сооружений: усиление и замена существующих конструкций, возведение отдельных конструктивных элементов
|  | Всего по позиции |  |  |  | 10: 11771; 12: 117.71 | [26 empty] | Всего по позиции
254 | ГЭСН16-04-005-03 | Прокладка внутренних трубопроводов водоснабжения и отопления из многослойных полипропиленовых труб, из заранее собранных узлов, наружным диаметром: 32 мм |  |  |  | 4: 100 м; 5: 0.01; 6: 1; 7: 0.01 | [21 empty] | Прокладка внутренних трубопроводов водоснабжения и отопления из многослойных полипропиленовых труб, из заранее собранных узлов, наружным диаметром: 32 мм
| 421/пр_2020_п.58_пп.б | При применении сметных норм, включенных в сборники ГЭСН (ФЕР, ТЕР), аналогичных технологическим процессам в новом строительстве, в том числе по возведению новых конструктивных элементов ОЗП=1,15; ЭМ=1,25 к расх.; ЗПМ=1,25; ТЗ=1,15; ТЗМ=1,25 | [45 empty] | При применении сметных норм, включенных в сборники ГЭСН (ФЕР, ТЕР), аналогичных технологическим процессам в новом строительстве, в том числе по возведению новых конструктивных элементов ОЗП=1,15; ЭМ=1,25 к расх.; ЗПМ=1,25; ТЗ=1,15; ТЗМ=1,25
| 1 | ОТ(ЗТ) |  |  |  | 4: чел.-ч; 7: 0.1472; 12: 88.87 | [22 empty] | ОТ(ЗТ)
| 1-100-38 | Средний разряд работы 3,8 |  |  |  | чел.-ч | 12.8 | 1.15 | 0.1472 |  |  | 603.75 |  | 88.87 | [23 empty] | Средний разряд работы 3,8
| 2 | ЭМ |  |  |  | 12: 0.83 | [22 empty] | ЭМ
|  | ОТм(ЗТм) |  |  |  | 4: чел.-ч; 7: 0.000625; 12: 0.41 | [22 empty] | ОТм(ЗТм)
| 91.05.01-017 | Краны башенные, грузоподъемность 8 т |  |  |  | маш.-ч | 0.01 | 1.25 | 0.000125 |  |  | 1095.9 |  | 0.14 | [23 empty] | Краны башенные, грузоподъемность 8 т
| 4-100-060 | ОТм(Зтм) Средний разряд машинистов 6 |  |  |  | чел.-ч | 0.01 | 1.25 | 0.000125 |  |  | 829.58 |  | 0.1 | [34 empty] | ОТм(Зтм) Средний разряд машинистов 6
| 91.10.09-011 | Установки для гидравлических испытаний трубопроводов, давление нагнетания низкое 0,1 МПа (1 кгс/см2), высокое 10 МПа (100 кгс/см2) |  |  |  | маш.-ч | 1.27 | 1.25 | 0.015875 | 14.13 | 1.54 | 21.76 |  | 0.35 | [23 empty] | Установки для гидравлических испытаний трубопроводов, давление нагнетания низкое 0,1 МПа (1 кгс/см2), высокое 10 МПа (100 кгс/см2)
| 91.14.02-001 | Автомобили бортовые, грузоподъемность до 5 т |  |  |  | маш.-ч | 0.04 | 1.25 | 0.0005 |  |  | 680.3 |  | 0.34 | [23 empty] | Автомобили бортовые, грузоподъемность до 5 т
| 4-100-040 | ОТм(Зтм) Средний разряд машинистов 4 |  |  |  | чел.-ч | 0.04 | 1.25 | 0.0005 |  |  | 617.58 |  | 0.31 | [34 empty] | ОТм(Зтм) Средний разряд машинистов 4
| 4 | М |  |  |  | 12: 5.22 | [22 empty] | М
| 01.7.03.01-0001 | Вода |  |  |  | 4: м3; 5: 0.8691; 7: 0.008691; 10: 43.11; 12: 0.37 | [23 empty] | Вода
| 01.7.03.04-0001 | Электроэнергия |  |  |  | 4: кВт-ч; 5: 2.1852; 7: 0.021852; 10: 7.91; 12: 0.17 | [23 empty] | Электроэнергия
| 01.7.15.07-0025 | Дюбели полиэтиленовые распорные, диаметр 10 мм, длина 40 мм |  |  |  | 1000 шт | 0.125 |  | 0.00125 | 584.14 | 1.26 | 736.02 |  | 0.92 | [23 empty] | Дюбели полиэтиленовые распорные, диаметр 10 мм, длина 40 мм
| 01.7.15.12-0031 | Шпильки стальные оцинкованные резьбовые, диаметр резьбы М10, длина 100 мм |  |  |  | т | 0.00238 |  | 2.38e-05 | 150361.36 | 1.05 | 157879.43 |  | 3.76 | [23 empty] | Шпильки стальные оцинкованные резьбовые, диаметр резьбы М10, длина 100 мм
П,Н | 01.7.17.09 | Буры |  |  |  | 4: шт; 5: 0; 7: 0 | [32 empty] | Буры
П,Н | 18.1.09.06 | Арматура муфтовая |  |  |  | 4: шт; 5: 0; 7: 0 | [32 empty] | Арматура муфтовая
Н | 24.1.02.01 | Хомуты для крепления труб |  |  |  | 4: 10 шт; 5: 12.5; 7: 0.125 | [32 empty] | Хомуты для крепления труб
Н | 24.3.02.05 | Труба напорная из полипропилена |  |  |  | 4: м; 5: 102.5; 7: 1.025 | [32 empty] | Труба напорная из полипропилена
П,Н | 24.3.05.19 | Фасонные и соединительные части |  |  |  | 4: шт; 5: 0; 7: 0 | [32 empty] | Фасонные и соединительные части
|  | Итого прямые затраты |  |  |  | 12: 95.33 | [24 empty] | Итого прямые затраты
|  | ФОТ |  |  |  | 12: 89.28 | [25 empty] | ФОТ
| Пр/812-016.0-1, Приказ № 812/пр от 21.12.2020 п.25 | НР Сантехнические работы - внутренние (трубопроводы, водопровод, канализация, отопление, газоснабжение, вентиляция и кондиционирование воздуха) |  |  |  | 4: %; 5: 121; 6: 0.9; 7: 108.9; 12: 97.23 | [25 empty] | НР Сантехнические работы - внутренние (трубопроводы, водопровод, канализация, отопление, газоснабжение, вентиляция и кондиционирование воздуха)
| Пр/774-016.0, Приказ № 774/пр от 11.12.2020 п.16 | СП Сантехнические работы - внутренние (трубопроводы, водопровод, канализация, отопление, газоснабжение, вентиляция и кондиционирование воздуха) |  |  |  | 4: %; 5: 72; 6: 0.85; 7: 61.2; 12: 54.64 | [25 empty] | СП Сантехнические работы - внутренние (трубопроводы, водопровод, канализация, отопление, газоснабжение, вентиляция и кондиционирование воздуха)
|  | Всего по позиции |  |  |  | 10: 24720; 12: 247.2 | [26 empty] | Всего по позиции
255 | ФСБЦ-24.3.02.05-0053 | Трубы напорные из термостабилизированного полипропилена PP-RCT, армированные стекловолокном, для систем водоснабжения и отопления, номинальное давление 2,5 МПа, SDR9, размеры 32х3,6 мм |  |  |  | м | 1.025 | 1 | 1.025 | 448.92 | 1.41 | 632.98 |  | 648.8 | [21 empty] | Трубы напорные из термостабилизированного полипропилена PP-RCT, армированные стекловолокном, для систем водоснабжения и отопления, номинальное давление 2,5 МПа, SDR9, размеры 32х3,6 мм
|  | Всего по позиции |  |  |  | 12: 648.8 | [26 empty] | Всего по позиции
256 | ФСБЦ-24.1.02.01-0005 | Хомут металлический оцинкованный с одним быстродействующим замком и резиновым профилем для крепления трубопроводов, гайка крепления М8, диаметр от 32 до 37 мм |  |  |  | шт | 1 | 1 | 1 | 50.59 | 1.42 | 71.84 |  | 71.84 | [21 empty] | Хомут металлический оцинкованный с одним быстродействующим замком и резиновым профилем для крепления трубопроводов, гайка крепления М8, диаметр от 32 до 37 мм
|  | Всего по позиции |  |  |  | 12: 71.84 | [26 empty] | Всего по позиции
127 | ГЭСН16-04-006-03 | Сборка узла трубопровода водоснабжения и отопления из многослойного полипропилена, армированного стекловолокном, раструбная сварка, наружный диаметр: 32 мм |  |  |  | 4: 100 соединений; 5: 0.04; 6: 1; 7: 0.04 | [21 empty] | Сборка узла трубопровода водоснабжения и отопления из многослойного полипропилена, армированного стекловолокном, раструбная сварка, наружный диаметр: 32 мм
| 421/пр_2020_п.58_пп.б | При применении сметных норм, включенных в сборники ГЭСН (ФЕР, ТЕР), аналогичных технологическим процессам в новом строительстве, в том числе по возведению новых конструктивных элементов ОЗП=1,15; ЭМ=1,25 к расх.; ЗПМ=1,25; ТЗ=1,15; ТЗМ=1,25 | [45 empty] | При применении сметных норм, включенных в сборники ГЭСН (ФЕР, ТЕР), аналогичных технологическим процессам в новом строительстве, в том числе по возведению новых конструктивных элементов ОЗП=1,15; ЭМ=1,25 к расх.; ЗПМ=1,25; ТЗ=1,15; ТЗМ=1,25
| 1 | ОТ(ЗТ) |  |  |  | 4: чел.-ч; 7: 0.13156; 12: 86.1 | [22 empty] | ОТ(ЗТ)
| 1-100-44 | Средний разряд работы 4,4 |  |  |  | чел.-ч | 2.86 | 1.15 | 0.13156 |  |  | 654.45 |  | 86.1 | [23 empty] | Средний разряд работы 4,4
| 4 | М |  |  |  | 12: 1.36 | [22 empty] | М
| 01.7.03.04-0001 | Электроэнергия |  |  |  | 4: кВт-ч; 5: 4.305; 7: 0.1722; 10: 7.91; 12: 1.36 | [23 empty] | Электроэнергия
|  | Итого прямые затраты |  |  |  | 12: 87.46 | [24 empty] | Итого прямые затраты
|  | ФОТ |  |  |  | 12: 86.1 | [25 empty] | ФОТ
| Пр/812-016.0-1, Приказ № 812/пр от 21.12.2020 п.25 | НР Сантехнические работы - внутренние (трубопроводы, водопровод, канализация, отопление, газоснабжение, вентиляция и кондиционирование воздуха) |  |  |  | 4: %; 5: 121; 6: 0.9; 7: 108.9; 12: 93.76 | [25 empty] | НР Сантехнические работы - внутренние (трубопроводы, водопровод, канализация, отопление, газоснабжение, вентиляция и кондиционирование воздуха)
| Пр/774-016.0, Приказ № 774/пр от 11.12.2020 п.16 | СП Сантехнические работы - внутренние (трубопроводы, водопровод, канализация, отопление, газоснабжение, вентиляция и кондиционирование воздуха) |  |  |  | 4: %; 5: 72; 6: 0.85; 7: 61.2; 12: 52.69 | [25 empty] | СП Сантехнические работы - внутренние (трубопроводы, водопровод, канализация, отопление, газоснабжение, вентиляция и кондиционирование воздуха)
|  | Всего по позиции |  |  |  | 10: 5847.75; 12: 233.91 | [26 empty] | Всего по позиции
257.1 | ФСБЦ-24.3.05.07-0153 | Муфта полипропиленовая соединительная, номинальный наружный диаметр 32 мм |  |  |  | шт | 2 | 1 | 2 | 11.89 | 1.41 | 16.76 |  | 33.52 | [21 empty] | Муфта полипропиленовая соединительная, номинальный наружный диаметр 32 мм
|  | Всего по позиции |  |  |  | 12: 33.52 | [26 empty] | Всего по позиции
№ 50 (комната №1) | [45 empty] | № 50 (комната №1)
258 | ГЭСНр65-02-003-04 | Разборка трубопроводов из водогазопроводных труб в зданиях и сооружениях на сварке диаметром: до 50 мм |  |  |  | 4: 100 м; 5: 0.03; 6: 1; 7: 0.03 | [21 empty] | Разборка трубопроводов из водогазопроводных труб в зданиях и сооружениях на сварке диаметром: до 50 мм
| 1 | ОТ(ЗТ) |  |  |  | 4: чел.-ч; 7: 1.308; 12: 717.37 | [22 empty] | ОТ(ЗТ)
| 1-100-30 | Средний разряд работы 3,0 |  |  |  | 4: чел.-ч; 5: 43.6; 7: 1.308; 10: 548.45; 12: 717.37 | [23 empty] | Средний разряд работы 3,0
| 2 | ЭМ |  |  |  | 12: 0.92 | [22 empty] | ЭМ
| 91.17.04-042 | Аппараты для газовой сварки и резки |  |  |  | маш.-ч | 5.45 |  | 0.1635 | 4.35 | 1.29 | 5.61 |  | 0.92 | [23 empty] | Аппараты для газовой сварки и резки
| 4 | М |  |  |  | 12: 5.74 | [22 empty] | М
| 01.3.02.03-0001 | Ацетилен газообразный технический |  |  |  | м3 | 0.15 |  | 0.0045 | 340.41 | 1.84 | 626.35 |  | 2.82 | [23 empty] | Ацетилен газообразный технический
| 01.3.02.08-0001 | Кислород газообразный технический |  |  |  | 4: м3; 5: 1.09; 7: 0.0327; 10: 89.25; 12: 2.92 | [23 empty] | Кислород газообразный технический
|  | Итого прямые затраты |  |  |  | 12: 724.03 | [24 empty] | Итого прямые затраты
|  | ФОТ |  |  |  | 12: 717.37 | [25 empty] | ФОТ
| Пр/812-099.1-1 | НР Внутренние санитарно-технические работы: демонтаж и разборка (ремонтно-строительные) |  |  |  | 4: %; 5: 87; 7: 87; 12: 624.11 | [25 empty] | НР Внутренние санитарно-технические работы: демонтаж и разборка (ремонтно-строительные)
| Пр/774-099.1 | СП Внутренние санитарно-технические работы: демонтаж и разборка (ремонтно-строительные) |  |  |  | 4: %; 5: 44; 7: 44; 12: 315.64 | [25 empty] | СП Внутренние санитарно-технические работы: демонтаж и разборка (ремонтно-строительные)
|  | Всего по позиции |  |  |  | 10: 55459.33; 12: 1663.78 | [26 empty] | Всего по позиции
259 | ГЭСН46-03-013-47 | Сверление горизонтальных отверстий в бетонных конструкциях стен перфоратором глубиной 200 мм диаметром: свыше 25 мм до 32 мм |  |  |  | 4: 100 отверстий; 5: 0.01; 6: 1; 7: 0.01 | [21 empty] | Сверление горизонтальных отверстий в бетонных конструкциях стен перфоратором глубиной 200 мм диаметром: свыше 25 мм до 32 мм
| 1 | ОТ(ЗТ) |  |  |  | 4: чел.-ч; 7: 0.0814; 12: 44.64 | [22 empty] | ОТ(ЗТ)
| 1-100-30 | Средний разряд работы 3,0 |  |  |  | 4: чел.-ч; 5: 8.14; 7: 0.0814; 10: 548.45; 12: 44.64 | [23 empty] | Средний разряд работы 3,0
| 4 | М |  |  |  | 12: 0.75 | [22 empty] | М
| 01.7.03.04-0001 | Электроэнергия |  |  |  | 4: кВт-ч; 5: 9.48; 7: 0.0948; 10: 7.91; 12: 0.75 | [23 empty] | Электроэнергия
П,Н | 01.7.17.09 | Сверла, буры |  |  |  | 4: шт; 5: 0; 7: 0 | [32 empty] | Сверла, буры
|  | Итого прямые затраты |  |  |  | 12: 45.39 | [24 empty] | Итого прямые затраты
|  | ФОТ |  |  |  | 12: 44.64 | [25 empty] | ФОТ
| Пр/812-040.1-1 | НР Работы по реконструкции зданий и сооружений: усиление и замена существующих конструкций, возведение отдельных конструктивных элементов |  |  |  | 4: %; 5: 103; 7: 103; 12: 45.98 | [25 empty] | НР Работы по реконструкции зданий и сооружений: усиление и замена существующих конструкций, возведение отдельных конструктивных элементов
| Пр/774-040.1 | СП Работы по реконструкции зданий и сооружений: усиление и замена существующих конструкций, возведение отдельных конструктивных элементов |  |  |  | 4: %; 5: 59; 7: 59; 12: 26.34 | [25 empty] | СП Работы по реконструкции зданий и сооружений: усиление и замена существующих конструкций, возведение отдельных конструктивных элементов
|  | Всего по позиции |  |  |  | 10: 11771; 12: 117.71 | [26 empty] | Всего по позиции
260 | ГЭСН16-04-005-02 | Прокладка внутренних трубопроводов водоснабжения и отопления из многослойных полипропиленовых труб, из заранее собранных узлов, наружным диаметром: 25 мм |  |  |  | 4: 100 м; 5: 0.03; 6: 1; 7: 0.03 | [21 empty] | Прокладка внутренних трубопроводов водоснабжения и отопления из многослойных полипропиленовых труб, из заранее собранных узлов, наружным диаметром: 25 мм
| 421/пр_2020_п.58_пп.б | При применении сметных норм, включенных в сборники ГЭСН (ФЕР, ТЕР), аналогичных технологическим процессам в новом строительстве, в том числе по возведению новых конструктивных элементов ОЗП=1,15; ЭМ=1,25 к расх.; ЗПМ=1,25; ТЗ=1,15; ТЗМ=1,25 | [45 empty] | При применении сметных норм, включенных в сборники ГЭСН (ФЕР, ТЕР), аналогичных технологическим процессам в новом строительстве, в том числе по возведению новых конструктивных элементов ОЗП=1,15; ЭМ=1,25 к расх.; ЗПМ=1,25; ТЗ=1,15; ТЗМ=1,25
| 1 | ОТ(ЗТ) |  |  |  | 4: чел.-ч; 7: 0.45471; 12: 274.53 | [22 empty] | ОТ(ЗТ)
| 1-100-38 | Средний разряд работы 3,8 |  |  |  | чел.-ч | 13.18 | 1.15 | 0.45471 |  |  | 603.75 |  | 274.53 | [23 empty] | Средний разряд работы 3,8
| 2 | ЭМ |  |  |  | 12: 2.22 | [22 empty] | ЭМ
|  | ОТм(ЗТм) |  |  |  | 4: чел.-ч; 7: 0.0015; 12: 1 | [22 empty] | ОТм(ЗТм)
| 91.05.01-017 | Краны башенные, грузоподъемность 8 т |  |  |  | маш.-ч | 0.01 | 1.25 | 0.000375 |  |  | 1095.9 |  | 0.41 | [23 empty] | Краны башенные, грузоподъемность 8 т
| 4-100-060 | ОТм(Зтм) Средний разряд машинистов 6 |  |  |  | чел.-ч | 0.01 | 1.25 | 0.000375 |  |  | 829.58 |  | 0.31 | [34 empty] | ОТм(Зтм) Средний разряд машинистов 6
| 91.10.09-011 | Установки для гидравлических испытаний трубопроводов, давление нагнетания низкое 0,1 МПа (1 кгс/см2), высокое 10 МПа (100 кгс/см2) |  |  |  | маш.-ч | 1.27 | 1.25 | 0.047625 | 14.13 | 1.54 | 21.76 |  | 1.04 | [23 empty] | Установки для гидравлических испытаний трубопроводов, давление нагнетания низкое 0,1 МПа (1 кгс/см2), высокое 10 МПа (100 кгс/см2)
| 91.14.02-001 | Автомобили бортовые, грузоподъемность до 5 т |  |  |  | маш.-ч | 0.03 | 1.25 | 0.001125 |  |  | 680.3 |  | 0.77 | [23 empty] | Автомобили бортовые, грузоподъемность до 5 т
| 4-100-040 | ОТм(Зтм) Средний разряд машинистов 4 |  |  |  | чел.-ч | 0.03 | 1.25 | 0.001125 |  |  | 617.58 |  | 0.69 | [34 empty] | ОТм(Зтм) Средний разряд машинистов 4
| 4 | М |  |  |  | 12: 17.18 | [22 empty] | М
| 01.7.03.01-0001 | Вода |  |  |  | 4: м3; 5: 0.4578; 7: 0.013734; 10: 43.11; 12: 0.59 | [23 empty] | Вода
| 01.7.03.04-0001 | Электроэнергия |  |  |  | 4: кВт-ч; 5: 2.316; 7: 0.06948; 10: 7.91; 12: 0.55 | [23 empty] | Электроэнергия
| 01.7.15.07-0025 | Дюбели полиэтиленовые распорные, диаметр 10 мм, длина 40 мм |  |  |  | 1000 шт | 0.143 |  | 0.00429 | 584.14 | 1.26 | 736.02 |  | 3.16 | [23 empty] | Дюбели полиэтиленовые распорные, диаметр 10 мм, длина 40 мм
| 01.7.15.12-0031 | Шпильки стальные оцинкованные резьбовые, диаметр резьбы М10, длина 100 мм |  |  |  | т | 0.00272 |  | 8.16e-05 | 150361.36 | 1.05 | 157879.43 |  | 12.88 | [23 empty] | Шпильки стальные оцинкованные резьбовые, диаметр резьбы М10, длина 100 мм
П,Н | 01.7.17.09 | Буры |  |  |  | 4: шт; 5: 0; 7: 0 | [32 empty] | Буры
П,Н | 18.1.09.06 | Арматура муфтовая |  |  |  | 4: шт; 5: 0; 7: 0 | [32 empty] | Арматура муфтовая
Н | 24.1.02.01 | Хомуты для крепления труб |  |  |  | 4: 10 шт; 5: 14.3; 7: 0.429 | [32 empty] | Хомуты для крепления труб
Н | 24.3.02.05 | Труба напорная из полипропилена |  |  |  | 4: м; 5: 102.5; 7: 3.075 | [32 empty] | Труба напорная из полипропилена
П,Н | 24.3.05.19 | Фасонные и соединительные части |  |  |  | 4: шт; 5: 0; 7: 0 | [32 empty] | Фасонные и соединительные части
|  | Итого прямые затраты |  |  |  | 12: 294.93 | [24 empty] | Итого прямые затраты
|  | ФОТ |  |  |  | 12: 275.53 | [25 empty] | ФОТ
| Пр/812-016.0-1, Приказ № 812/пр от 21.12.2020 п.25 | НР Сантехнические работы - внутренние (трубопроводы, водопровод, канализация, отопление, газоснабжение, вентиляция и кондиционирование воздуха) |  |  |  | 4: %; 5: 121; 6: 0.9; 7: 108.9; 12: 300.05 | [25 empty] | НР Сантехнические работы - внутренние (трубопроводы, водопровод, канализация, отопление, газоснабжение, вентиляция и кондиционирование воздуха)
| Пр/774-016.0, Приказ № 774/пр от 11.12.2020 п.16 | СП Сантехнические работы - внутренние (трубопроводы, водопровод, канализация, отопление, газоснабжение, вентиляция и кондиционирование воздуха) |  |  |  | 4: %; 5: 72; 6: 0.85; 7: 61.2; 12: 168.62 | [25 empty] | СП Сантехнические работы - внутренние (трубопроводы, водопровод, канализация, отопление, газоснабжение, вентиляция и кондиционирование воздуха)
|  | Всего по позиции |  |  |  | 10: 25453.33; 12: 763.6 | [26 empty] | Всего по позиции
261 | ФСБЦ-24.3.02.05-0052 | Трубы напорные из термостабилизированного полипропилена PP-RCT, армированные стекловолокном, для систем водоснабжения и отопления, номинальное давление 2,0 МПа, SDR7,4, размеры 25х3,5 мм |  |  |  | м | 3.075 | 1 | 3.075 | 187.59 | 1.41 | 264.5 |  | 813.34 | [21 empty] | Трубы напорные из термостабилизированного полипропилена PP-RCT, армированные стекловолокном, для систем водоснабжения и отопления, номинальное давление 2,0 МПа, SDR7,4, размеры 25х3,5 мм
|  | Всего по позиции |  |  |  | 12: 813.34 | [26 empty] | Всего по позиции
262 | ФСБЦ-24.1.02.01-0004 | Хомут металлический оцинкованный с одним быстродействующим замком и резиновым профилем для крепления трубопроводов, гайка крепления М8, диаметр от 25 до 30 мм |  |  |  | шт | 4 | 1 | 4 | 45.93 | 1.42 | 65.22 |  | 260.88 | [21 empty] | Хомут металлический оцинкованный с одним быстродействующим замком и резиновым профилем для крепления трубопроводов, гайка крепления М8, диаметр от 25 до 30 мм
|  | Всего по позиции |  |  |  | 12: 260.88 | [26 empty] | Всего по позиции
143 | ГЭСН16-04-006-02 | Сборка узла трубопровода водоснабжения и отопления из многослойного полипропилена, армированного стекловолокном, раструбная сварка, наружный диаметр: 25 мм |  |  |  | 4: 100 соединений; 5: 0.08; 6: 1; 7: 0.08 | [21 empty] | Сборка узла трубопровода водоснабжения и отопления из многослойного полипропилена, армированного стекловолокном, раструбная сварка, наружный диаметр: 25 мм
| 421/пр_2020_п.58_пп.б | При применении сметных норм, включенных в сборники ГЭСН (ФЕР, ТЕР), аналогичных технологическим процессам в новом строительстве, в том числе по возведению новых конструктивных элементов ОЗП=1,15; ЭМ=1,25 к расх.; ЗПМ=1,25; ТЗ=1,15; ТЗМ=1,25 | [45 empty] | При применении сметных норм, включенных в сборники ГЭСН (ФЕР, ТЕР), аналогичных технологическим процессам в новом строительстве, в том числе по возведению новых конструктивных элементов ОЗП=1,15; ЭМ=1,25 к расх.; ЗПМ=1,25; ТЗ=1,15; ТЗМ=1,25
| 1 | ОТ(ЗТ) |  |  |  | 4: чел.-ч; 7: 0.21528; 12: 140.89 | [22 empty] | ОТ(ЗТ)
| 1-100-44 | Средний разряд работы 4,4 |  |  |  | чел.-ч | 2.34 | 1.15 | 0.21528 |  |  | 654.45 |  | 140.89 | [23 empty] | Средний разряд работы 4,4
| 4 | М |  |  |  | 12: 2.21 | [22 empty] | М
| 01.7.03.04-0001 | Электроэнергия |  |  |  | 4: кВт-ч; 5: 3.5; 7: 0.28; 10: 7.91; 12: 2.21 | [23 empty] | Электроэнергия
|  | Итого прямые затраты |  |  |  | 12: 143.1 | [24 empty] | Итого прямые затраты
|  | ФОТ |  |  |  | 12: 140.89 | [25 empty] | ФОТ
| Пр/812-016.0-1, Приказ № 812/пр от 21.12.2020 п.25 | НР Сантехнические работы - внутренние (трубопроводы, водопровод, канализация, отопление, газоснабжение, вентиляция и кондиционирование воздуха) |  |  |  | 4: %; 5: 121; 6: 0.9; 7: 108.9; 12: 153.43 | [25 empty] | НР Сантехнические работы - внутренние (трубопроводы, водопровод, канализация, отопление, газоснабжение, вентиляция и кондиционирование воздуха)
| Пр/774-016.0, Приказ № 774/пр от 11.12.2020 п.16 | СП Сантехнические работы - внутренние (трубопроводы, водопровод, канализация, отопление, газоснабжение, вентиляция и кондиционирование воздуха) |  |  |  | 4: %; 5: 72; 6: 0.85; 7: 61.2; 12: 86.22 | [25 empty] | СП Сантехнические работы - внутренние (трубопроводы, водопровод, канализация, отопление, газоснабжение, вентиляция и кондиционирование воздуха)
|  | Всего по позиции |  |  |  | 10: 4784.38; 12: 382.75 | [26 empty] | Всего по позиции
267 | ФСБЦ-18.1.09.07-0022 | Кран шаровой полипропиленовой, присоединение к трубопроводу под приварку, номинальное давление 2,0 МПа, номинальный диаметр 25 мм |  |  |  | шт | 2 | 1 | 2 | 130.78 | 1.35 | 176.55 |  | 353.1 | [21 empty] | Кран шаровой полипропиленовой, присоединение к трубопроводу под приварку, номинальное давление 2,0 МПа, номинальный диаметр 25 мм
|  | Всего по позиции |  |  |  | 12: 353.1 | [26 empty] | Всего по позиции
266 | ФСБЦ-24.3.05.07-0084 | Муфта полипропиленовая комбинированная, с наружной резьбой, номинальный наружный диаметр 25 мм, размер резьбы 1" |  |  |  | шт | 2 | 1 | 2 | 135.44 | 1.41 | 190.97 |  | 381.94 | [21 empty] | Муфта полипропиленовая комбинированная, с наружной резьбой, номинальный наружный диаметр 25 мм, размер резьбы 1"
|  | Всего по позиции |  |  |  | 12: 381.94 | [26 empty] | Всего по позиции
263 | ГЭСН16-04-005-03 | Прокладка внутренних трубопроводов водоснабжения и отопления из многослойных полипропиленовых труб, из заранее собранных узлов, наружным диаметром: 32 мм |  |  |  | 4: 100 м; 5: 0.035; 6: 1; 7: 0.035 | [21 empty] | Прокладка внутренних трубопроводов водоснабжения и отопления из многослойных полипропиленовых труб, из заранее собранных узлов, наружным диаметром: 32 мм
| 421/пр_2020_п.58_пп.б | При применении сметных норм, включенных в сборники ГЭСН (ФЕР, ТЕР), аналогичных технологическим процессам в новом строительстве, в том числе по возведению новых конструктивных элементов ОЗП=1,15; ЭМ=1,25 к расх.; ЗПМ=1,25; ТЗ=1,15; ТЗМ=1,25 | [45 empty] | При применении сметных норм, включенных в сборники ГЭСН (ФЕР, ТЕР), аналогичных технологическим процессам в новом строительстве, в том числе по возведению новых конструктивных элементов ОЗП=1,15; ЭМ=1,25 к расх.; ЗПМ=1,25; ТЗ=1,15; ТЗМ=1,25
| 1 | ОТ(ЗТ) |  |  |  | 4: чел.-ч; 7: 0.5152; 12: 311.05 | [22 empty] | ОТ(ЗТ)
| 1-100-38 | Средний разряд работы 3,8 |  |  |  | чел.-ч | 12.8 | 1.15 | 0.5152 |  |  | 603.75 |  | 311.05 | [23 empty] | Средний разряд работы 3,8
| 2 | ЭМ |  |  |  | 12: 2.88 | [22 empty] | ЭМ
|  | ОТм(ЗТм) |  |  |  | 4: чел.-ч; 7: 0.0021875; 12: 1.44 | [22 empty] | ОТм(ЗТм)
| 91.05.01-017 | Краны башенные, грузоподъемность 8 т |  |  |  | маш.-ч | 0.01 | 1.25 | 0.0004375 |  |  | 1095.9 |  | 0.48 | [23 empty] | Краны башенные, грузоподъемность 8 т
| 4-100-060 | ОТм(Зтм) Средний разряд машинистов 6 |  |  |  | чел.-ч | 0.01 | 1.25 | 0.0004375 |  |  | 829.58 |  | 0.36 | [34 empty] | ОТм(Зтм) Средний разряд машинистов 6
| 91.10.09-011 | Установки для гидравлических испытаний трубопроводов, давление нагнетания низкое 0,1 МПа (1 кгс/см2), высокое 10 МПа (100 кгс/см2) |  |  |  | маш.-ч | 1.27 | 1.25 | 0.055563 | 14.13 | 1.54 | 21.76 |  | 1.21 | [23 empty] | Установки для гидравлических испытаний трубопроводов, давление нагнетания низкое 0,1 МПа (1 кгс/см2), высокое 10 МПа (100 кгс/см2)
| 91.14.02-001 | Автомобили бортовые, грузоподъемность до 5 т |  |  |  | маш.-ч | 0.04 | 1.25 | 0.00175 |  |  | 680.3 |  | 1.19 | [23 empty] | Автомобили бортовые, грузоподъемность до 5 т
| 4-100-040 | ОТм(Зтм) Средний разряд машинистов 4 |  |  |  | чел.-ч | 0.04 | 1.25 | 0.00175 |  |  | 617.58 |  | 1.08 | [34 empty] | ОТм(Зтм) Средний разряд машинистов 4
| 4 | М |  |  |  | 12: 18.28 | [22 empty] | М
| 01.7.03.01-0001 | Вода |  |  |  | 4: м3; 5: 0.8691; 7: 0.030419; 10: 43.11; 12: 1.31 | [23 empty] | Вода
| 01.7.03.04-0001 | Электроэнергия |  |  |  | 4: кВт-ч; 5: 2.1852; 7: 0.076482; 10: 7.91; 12: 0.6 | [23 empty] | Электроэнергия
| 01.7.15.07-0025 | Дюбели полиэтиленовые распорные, диаметр 10 мм, длина 40 мм |  |  |  | 1000 шт | 0.125 |  | 0.004375 | 584.14 | 1.26 | 736.02 |  | 3.22 | [23 empty] | Дюбели полиэтиленовые распорные, диаметр 10 мм, длина 40 мм
| 01.7.15.12-0031 | Шпильки стальные оцинкованные резьбовые, диаметр резьбы М10, длина 100 мм |  |  |  | т | 0.00238 |  | 8.33e-05 | 150361.36 | 1.05 | 157879.43 |  | 13.15 | [23 empty] | Шпильки стальные оцинкованные резьбовые, диаметр резьбы М10, длина 100 мм
П,Н | 01.7.17.09 | Буры |  |  |  | 4: шт; 5: 0; 7: 0 | [32 empty] | Буры
П,Н | 18.1.09.06 | Арматура муфтовая |  |  |  | 4: шт; 5: 0; 7: 0 | [32 empty] | Арматура муфтовая
Н | 24.1.02.01 | Хомуты для крепления труб |  |  |  | 4: 10 шт; 5: 12.5; 7: 0.4375 | [32 empty] | Хомуты для крепления труб
Н | 24.3.02.05 | Труба напорная из полипропилена |  |  |  | 4: м; 5: 102.5; 7: 3.5875 | [32 empty] | Труба напорная из полипропилена
П,Н | 24.3.05.19 | Фасонные и соединительные части |  |  |  | 4: шт; 5: 0; 7: 0 | [32 empty] | Фасонные и соединительные части
|  | Итого прямые затраты |  |  |  | 12: 333.65 | [24 empty] | Итого прямые затраты
|  | ФОТ |  |  |  | 12: 312.49 | [25 empty] | ФОТ
| Пр/812-016.0-1, Приказ № 812/пр от 21.12.2020 п.25 | НР Сантехнические работы - внутренние (трубопроводы, водопровод, канализация, отопление, газоснабжение, вентиляция и кондиционирование воздуха) |  |  |  | 4: %; 5: 121; 6: 0.9; 7: 108.9; 12: 340.3 | [25 empty] | НР Сантехнические работы - внутренние (трубопроводы, водопровод, канализация, отопление, газоснабжение, вентиляция и кондиционирование воздуха)
| Пр/774-016.0, Приказ № 774/пр от 11.12.2020 п.16 | СП Сантехнические работы - внутренние (трубопроводы, водопровод, канализация, отопление, газоснабжение, вентиляция и кондиционирование воздуха) |  |  |  | 4: %; 5: 72; 6: 0.85; 7: 61.2; 12: 191.24 | [25 empty] | СП Сантехнические работы - внутренние (трубопроводы, водопровод, канализация, отопление, газоснабжение, вентиляция и кондиционирование воздуха)
|  | Всего по позиции |  |  |  | 10: 24719.71; 12: 865.19 | [26 empty] | Всего по позиции
264 | ФСБЦ-24.3.02.05-0053 | Трубы напорные из термостабилизированного полипропилена PP-RCT, армированные стекловолокном, для систем водоснабжения и отопления, номинальное давление 2,5 МПа, SDR9, размеры 32х3,6 мм |  |  |  | м | 3.5875 | 1 | 3.5875 | 448.92 | 1.41 | 632.98 |  | 2270.82 | [21 empty] | Трубы напорные из термостабилизированного полипропилена PP-RCT, армированные стекловолокном, для систем водоснабжения и отопления, номинальное давление 2,5 МПа, SDR9, размеры 32х3,6 мм
|  | Всего по позиции |  |  |  | 12: 2270.82 | [26 empty] | Всего по позиции
265 | ФСБЦ-24.1.02.01-0005 | Хомут металлический оцинкованный с одним быстродействующим замком и резиновым профилем для крепления трубопроводов, гайка крепления М8, диаметр от 32 до 37 мм |  |  |  | шт | 4 | 1 | 4 | 50.59 | 1.42 | 71.84 |  | 287.36 | [21 empty] | Хомут металлический оцинкованный с одним быстродействующим замком и резиновым профилем для крепления трубопроводов, гайка крепления М8, диаметр от 32 до 37 мм
|  | Всего по позиции |  |  |  | 12: 287.36 | [26 empty] | Всего по позиции
137 | ГЭСН16-04-006-03 | Сборка узла трубопровода водоснабжения и отопления из многослойного полипропилена, армированного стекловолокном, раструбная сварка, наружный диаметр: 32 мм |  |  |  | 4: 100 соединений; 5: 0.04; 6: 1; 7: 0.04 | [21 empty] | Сборка узла трубопровода водоснабжения и отопления из многослойного полипропилена, армированного стекловолокном, раструбная сварка, наружный диаметр: 32 мм
| 421/пр_2020_п.58_пп.б | При применении сметных норм, включенных в сборники ГЭСН (ФЕР, ТЕР), аналогичных технологическим процессам в новом строительстве, в том числе по возведению новых конструктивных элементов ОЗП=1,15; ЭМ=1,25 к расх.; ЗПМ=1,25; ТЗ=1,15; ТЗМ=1,25 | [45 empty] | При применении сметных норм, включенных в сборники ГЭСН (ФЕР, ТЕР), аналогичных технологическим процессам в новом строительстве, в том числе по возведению новых конструктивных элементов ОЗП=1,15; ЭМ=1,25 к расх.; ЗПМ=1,25; ТЗ=1,15; ТЗМ=1,25
| 1 | ОТ(ЗТ) |  |  |  | 4: чел.-ч; 7: 0.13156; 12: 86.1 | [22 empty] | ОТ(ЗТ)
| 1-100-44 | Средний разряд работы 4,4 |  |  |  | чел.-ч | 2.86 | 1.15 | 0.13156 |  |  | 654.45 |  | 86.1 | [23 empty] | Средний разряд работы 4,4
| 4 | М |  |  |  | 12: 1.36 | [22 empty] | М
| 01.7.03.04-0001 | Электроэнергия |  |  |  | 4: кВт-ч; 5: 4.305; 7: 0.1722; 10: 7.91; 12: 1.36 | [23 empty] | Электроэнергия
|  | Итого прямые затраты |  |  |  | 12: 87.46 | [24 empty] | Итого прямые затраты
|  | ФОТ |  |  |  | 12: 86.1 | [25 empty] | ФОТ
| Пр/812-016.0-1, Приказ № 812/пр от 21.12.2020 п.25 | НР Сантехнические работы - внутренние (трубопроводы, водопровод, канализация, отопление, газоснабжение, вентиляция и кондиционирование воздуха) |  |  |  | 4: %; 5: 121; 6: 0.9; 7: 108.9; 12: 93.76 | [25 empty] | НР Сантехнические работы - внутренние (трубопроводы, водопровод, канализация, отопление, газоснабжение, вентиляция и кондиционирование воздуха)
| Пр/774-016.0, Приказ № 774/пр от 11.12.2020 п.16 | СП Сантехнические работы - внутренние (трубопроводы, водопровод, канализация, отопление, газоснабжение, вентиляция и кондиционирование воздуха) |  |  |  | 4: %; 5: 72; 6: 0.85; 7: 61.2; 12: 52.69 | [25 empty] | СП Сантехнические работы - внутренние (трубопроводы, водопровод, канализация, отопление, газоснабжение, вентиляция и кондиционирование воздуха)
|  | Всего по позиции |  |  |  | 10: 5847.75; 12: 233.91 | [26 empty] | Всего по позиции
268.1 | ФСБЦ-24.3.05.07-0153 | Муфта полипропиленовая соединительная, номинальный наружный диаметр 32 мм |  |  |  | шт | 2 | 1 | 2 | 11.89 | 1.41 | 16.76 |  | 33.52 | [21 empty] | Муфта полипропиленовая соединительная, номинальный наружный диаметр 32 мм
|  | Всего по позиции |  |  |  | 12: 33.52 | [26 empty] | Всего по позиции
№51 (комнтата №2) | [45 empty] | №51 (комнтата №2)
269 | ГЭСН46-03-013-47 | Сверление горизонтальных отверстий в бетонных конструкциях стен перфоратором глубиной 200 мм диаметром: свыше 25 мм до 32 мм |  |  |  | 4: 100 отверстий; 5: 0.01; 6: 1; 7: 0.01 | [21 empty] | Сверление горизонтальных отверстий в бетонных конструкциях стен перфоратором глубиной 200 мм диаметром: свыше 25 мм до 32 мм
| 1 | ОТ(ЗТ) |  |  |  | 4: чел.-ч; 7: 0.0814; 12: 44.64 | [22 empty] | ОТ(ЗТ)
| 1-100-30 | Средний разряд работы 3,0 |  |  |  | 4: чел.-ч; 5: 8.14; 7: 0.0814; 10: 548.45; 12: 44.64 | [23 empty] | Средний разряд работы 3,0
| 4 | М |  |  |  | 12: 0.75 | [22 empty] | М
| 01.7.03.04-0001 | Электроэнергия |  |  |  | 4: кВт-ч; 5: 9.48; 7: 0.0948; 10: 7.91; 12: 0.75 | [23 empty] | Электроэнергия
П,Н | 01.7.17.09 | Сверла, буры |  |  |  | 4: шт; 5: 0; 7: 0 | [32 empty] | Сверла, буры
|  | Итого прямые затраты |  |  |  | 12: 45.39 | [24 empty] | Итого прямые затраты
|  | ФОТ |  |  |  | 12: 44.64 | [25 empty] | ФОТ
| Пр/812-040.1-1 | НР Работы по реконструкции зданий и сооружений: усиление и замена существующих конструкций, возведение отдельных конструктивных элементов |  |  |  | 4: %; 5: 103; 7: 103; 12: 45.98 | [25 empty] | НР Работы по реконструкции зданий и сооружений: усиление и замена существующих конструкций, возведение отдельных конструктивных элементов
| Пр/774-040.1 | СП Работы по реконструкции зданий и сооружений: усиление и замена существующих конструкций, возведение отдельных конструктивных элементов |  |  |  | 4: %; 5: 59; 7: 59; 12: 26.34 | [25 empty] | СП Работы по реконструкции зданий и сооружений: усиление и замена существующих конструкций, возведение отдельных конструктивных элементов
|  | Всего по позиции |  |  |  | 10: 11771; 12: 117.71 | [26 empty] | Всего по позиции
270 | ГЭСН16-04-005-03 | Прокладка внутренних трубопроводов водоснабжения и отопления из многослойных полипропиленовых труб, из заранее собранных узлов, наружным диаметром: 32 мм |  |  |  | 4: 100 м; 5: 0.03; 6: 1; 7: 0.03 | [21 empty] | Прокладка внутренних трубопроводов водоснабжения и отопления из многослойных полипропиленовых труб, из заранее собранных узлов, наружным диаметром: 32 мм
| 421/пр_2020_п.58_пп.б | При применении сметных норм, включенных в сборники ГЭСН (ФЕР, ТЕР), аналогичных технологическим процессам в новом строительстве, в том числе по возведению новых конструктивных элементов ОЗП=1,15; ЭМ=1,25 к расх.; ЗПМ=1,25; ТЗ=1,15; ТЗМ=1,25 | [45 empty] | При применении сметных норм, включенных в сборники ГЭСН (ФЕР, ТЕР), аналогичных технологическим процессам в новом строительстве, в том числе по возведению новых конструктивных элементов ОЗП=1,15; ЭМ=1,25 к расх.; ЗПМ=1,25; ТЗ=1,15; ТЗМ=1,25
| 1 | ОТ(ЗТ) |  |  |  | 4: чел.-ч; 7: 0.4416; 12: 266.62 | [22 empty] | ОТ(ЗТ)
| 1-100-38 | Средний разряд работы 3,8 |  |  |  | чел.-ч | 12.8 | 1.15 | 0.4416 |  |  | 603.75 |  | 266.62 | [23 empty] | Средний разряд работы 3,8
| 2 | ЭМ |  |  |  | 12: 2.47 | [22 empty] | ЭМ
|  | ОТм(ЗТм) |  |  |  | 4: чел.-ч; 7: 0.001875; 12: 1.24 | [22 empty] | ОТм(ЗТм)
| 91.05.01-017 | Краны башенные, грузоподъемность 8 т |  |  |  | маш.-ч | 0.01 | 1.25 | 0.000375 |  |  | 1095.9 |  | 0.41 | [23 empty] | Краны башенные, грузоподъемность 8 т
| 4-100-060 | ОТм(Зтм) Средний разряд машинистов 6 |  |  |  | чел.-ч | 0.01 | 1.25 | 0.000375 |  |  | 829.58 |  | 0.31 | [34 empty] | ОТм(Зтм) Средний разряд машинистов 6
| 91.10.09-011 | Установки для гидравлических испытаний трубопроводов, давление нагнетания низкое 0,1 МПа (1 кгс/см2), высокое 10 МПа (100 кгс/см2) |  |  |  | маш.-ч | 1.27 | 1.25 | 0.047625 | 14.13 | 1.54 | 21.76 |  | 1.04 | [23 empty] | Установки для гидравлических испытаний трубопроводов, давление нагнетания низкое 0,1 МПа (1 кгс/см2), высокое 10 МПа (100 кгс/см2)
| 91.14.02-001 | Автомобили бортовые, грузоподъемность до 5 т |  |  |  | маш.-ч | 0.04 | 1.25 | 0.0015 |  |  | 680.3 |  | 1.02 | [23 empty] | Автомобили бортовые, грузоподъемность до 5 т
| 4-100-040 | ОТм(Зтм) Средний разряд машинистов 4 |  |  |  | чел.-ч | 0.04 | 1.25 | 0.0015 |  |  | 617.58 |  | 0.93 | [34 empty] | ОТм(Зтм) Средний разряд машинистов 4
| 4 | М |  |  |  | 12: 15.67 | [22 empty] | М
| 01.7.03.01-0001 | Вода |  |  |  | 4: м3; 5: 0.8691; 7: 0.026073; 10: 43.11; 12: 1.12 | [23 empty] | Вода
| 01.7.03.04-0001 | Электроэнергия |  |  |  | 4: кВт-ч; 5: 2.1852; 7: 0.065556; 10: 7.91; 12: 0.52 | [23 empty] | Электроэнергия
| 01.7.15.07-0025 | Дюбели полиэтиленовые распорные, диаметр 10 мм, длина 40 мм |  |  |  | 1000 шт | 0.125 |  | 0.00375 | 584.14 | 1.26 | 736.02 |  | 2.76 | [23 empty] | Дюбели полиэтиленовые распорные, диаметр 10 мм, длина 40 мм
| 01.7.15.12-0031 | Шпильки стальные оцинкованные резьбовые, диаметр резьбы М10, длина 100 мм |  |  |  | т | 0.00238 |  | 7.14e-05 | 150361.36 | 1.05 | 157879.43 |  | 11.27 | [23 empty] | Шпильки стальные оцинкованные резьбовые, диаметр резьбы М10, длина 100 мм
П,Н | 01.7.17.09 | Буры |  |  |  | 4: шт; 5: 0; 7: 0 | [32 empty] | Буры
П,Н | 18.1.09.06 | Арматура муфтовая |  |  |  | 4: шт; 5: 0; 7: 0 | [32 empty] | Арматура муфтовая
Н | 24.1.02.01 | Хомуты для крепления труб |  |  |  | 4: 10 шт; 5: 12.5; 7: 0.375 | [32 empty] | Хомуты для крепления труб
Н | 24.3.02.05 | Труба напорная из полипропилена |  |  |  | 4: м; 5: 102.5; 7: 3.075 | [32 empty] | Труба напорная из полипропилена
П,Н | 24.3.05.19 | Фасонные и соединительные части |  |  |  | 4: шт; 5: 0; 7: 0 | [32 empty] | Фасонные и соединительные части
|  | Итого прямые затраты |  |  |  | 12: 286 | [24 empty] | Итого прямые затраты
|  | ФОТ |  |  |  | 12: 267.86 | [25 empty] | ФОТ
| Пр/812-016.0-1, Приказ № 812/пр от 21.12.2020 п.25 | НР Сантехнические работы - внутренние (трубопроводы, водопровод, канализация, отопление, газоснабжение, вентиляция и кондиционирование воздуха) |  |  |  | 4: %; 5: 121; 6: 0.9; 7: 108.9; 12: 291.7 | [25 empty] | НР Сантехнические работы - внутренние (трубопроводы, водопровод, канализация, отопление, газоснабжение, вентиляция и кондиционирование воздуха)
| Пр/774-016.0, Приказ № 774/пр от 11.12.2020 п.16 | СП Сантехнические работы - внутренние (трубопроводы, водопровод, канализация, отопление, газоснабжение, вентиляция и кондиционирование воздуха) |  |  |  | 4: %; 5: 72; 6: 0.85; 7: 61.2; 12: 163.93 | [25 empty] | СП Сантехнические работы - внутренние (трубопроводы, водопровод, канализация, отопление, газоснабжение, вентиляция и кондиционирование воздуха)
|  | Всего по позиции |  |  |  | 10: 24721; 12: 741.63 | [26 empty] | Всего по позиции
271 | ФСБЦ-24.3.02.05-0053 | Трубы напорные из термостабилизированного полипропилена PP-RCT, армированные стекловолокном, для систем водоснабжения и отопления, номинальное давление 2,5 МПа, SDR9, размеры 32х3,6 мм |  |  |  | м | 3.075 | 1 | 3.075 | 448.92 | 1.41 | 632.98 |  | 1946.41 | [21 empty] | Трубы напорные из термостабилизированного полипропилена PP-RCT, армированные стекловолокном, для систем водоснабжения и отопления, номинальное давление 2,5 МПа, SDR9, размеры 32х3,6 мм
|  | Всего по позиции |  |  |  | 12: 1946.41 | [26 empty] | Всего по позиции
272 | ФСБЦ-24.1.02.01-0005 | Хомут металлический оцинкованный с одним быстродействующим замком и резиновым профилем для крепления трубопроводов, гайка крепления М8, диаметр от 32 до 37 мм |  |  |  | шт | 3 | 1 | 3 | 50.59 | 1.42 | 71.84 |  | 215.52 | [21 empty] | Хомут металлический оцинкованный с одним быстродействующим замком и резиновым профилем для крепления трубопроводов, гайка крепления М8, диаметр от 32 до 37 мм
|  | Всего по позиции |  |  |  | 12: 215.52 | [26 empty] | Всего по позиции
151 | ГЭСН16-04-006-03 | Сборка узла трубопровода водоснабжения и отопления из многослойного полипропилена, армированного стекловолокном, раструбная сварка, наружный диаметр: 32 мм |  |  |  | 4: 100 соединений; 5: 0.02; 6: 1; 7: 0.02 | [21 empty] | Сборка узла трубопровода водоснабжения и отопления из многослойного полипропилена, армированного стекловолокном, раструбная сварка, наружный диаметр: 32 мм
| 421/пр_2020_п.58_пп.б | При применении сметных норм, включенных в сборники ГЭСН (ФЕР, ТЕР), аналогичных технологическим процессам в новом строительстве, в том числе по возведению новых конструктивных элементов ОЗП=1,15; ЭМ=1,25 к расх.; ЗПМ=1,25; ТЗ=1,15; ТЗМ=1,25 | [45 empty] | При применении сметных норм, включенных в сборники ГЭСН (ФЕР, ТЕР), аналогичных технологическим процессам в новом строительстве, в том числе по возведению новых конструктивных элементов ОЗП=1,15; ЭМ=1,25 к расх.; ЗПМ=1,25; ТЗ=1,15; ТЗМ=1,25
| 1 | ОТ(ЗТ) |  |  |  | 4: чел.-ч; 7: 0.06578; 12: 43.05 | [22 empty] | ОТ(ЗТ)
| 1-100-44 | Средний разряд работы 4,4 |  |  |  | чел.-ч | 2.86 | 1.15 | 0.06578 |  |  | 654.45 |  | 43.05 | [23 empty] | Средний разряд работы 4,4
| 4 | М |  |  |  | 12: 0.68 | [22 empty] | М
| 01.7.03.04-0001 | Электроэнергия |  |  |  | 4: кВт-ч; 5: 4.305; 7: 0.0861; 10: 7.91; 12: 0.68 | [23 empty] | Электроэнергия
|  | Итого прямые затраты |  |  |  | 12: 43.73 | [24 empty] | Итого прямые затраты
|  | ФОТ |  |  |  | 12: 43.05 | [25 empty] | ФОТ
| Пр/812-016.0-1, Приказ № 812/пр от 21.12.2020 п.25 | НР Сантехнические работы - внутренние (трубопроводы, водопровод, канализация, отопление, газоснабжение, вентиляция и кондиционирование воздуха) |  |  |  | 4: %; 5: 121; 6: 0.9; 7: 108.9; 12: 46.88 | [25 empty] | НР Сантехнические работы - внутренние (трубопроводы, водопровод, канализация, отопление, газоснабжение, вентиляция и кондиционирование воздуха)
| Пр/774-016.0, Приказ № 774/пр от 11.12.2020 п.16 | СП Сантехнические работы - внутренние (трубопроводы, водопровод, канализация, отопление, газоснабжение, вентиляция и кондиционирование воздуха) |  |  |  | 4: %; 5: 72; 6: 0.85; 7: 61.2; 12: 26.35 | [25 empty] | СП Сантехнические работы - внутренние (трубопроводы, водопровод, канализация, отопление, газоснабжение, вентиляция и кондиционирование воздуха)
|  | Всего по позиции |  |  |  | 10: 5848; 12: 116.96 | [26 empty] | Всего по позиции
273.1 | ФСБЦ-24.3.05.07-0153 | Муфта полипропиленовая соединительная, номинальный наружный диаметр 32 мм |  |  |  | шт | 1 | 1 | 1 | 11.89 | 1.41 | 16.76 |  | 16.76 | [21 empty] | Муфта полипропиленовая соединительная, номинальный наружный диаметр 32 мм
|  | Всего по позиции |  |  |  | 12: 16.76 | [26 empty] | Всего по позиции
№52 (комната №3) | [45 empty] | №52 (комната №3)
274 | ГЭСНр65-02-003-04 | Разборка трубопроводов из водогазопроводных труб в зданиях и сооружениях на сварке диаметром: до 50 мм |  |  |  | 4: 100 м; 5: 0.075; 6: 1; 7: 0.075 | [21 empty] | Разборка трубопроводов из водогазопроводных труб в зданиях и сооружениях на сварке диаметром: до 50 мм
| 1 | ОТ(ЗТ) |  |  |  | 4: чел.-ч; 7: 3.27; 12: 1793.43 | [22 empty] | ОТ(ЗТ)
| 1-100-30 | Средний разряд работы 3,0 |  |  |  | 4: чел.-ч; 5: 43.6; 7: 3.27; 10: 548.45; 12: 1793.43 | [23 empty] | Средний разряд работы 3,0
| 2 | ЭМ |  |  |  | 12: 2.29 | [22 empty] | ЭМ
| 91.17.04-042 | Аппараты для газовой сварки и резки |  |  |  | маш.-ч | 5.45 |  | 0.40875 | 4.35 | 1.29 | 5.61 |  | 2.29 | [23 empty] | Аппараты для газовой сварки и резки
| 4 | М |  |  |  | 12: 14.35 | [22 empty] | М
| 01.3.02.03-0001 | Ацетилен газообразный технический |  |  |  | м3 | 0.15 |  | 0.01125 | 340.41 | 1.84 | 626.35 |  | 7.05 | [23 empty] | Ацетилен газообразный технический
| 01.3.02.08-0001 | Кислород газообразный технический |  |  |  | 4: м3; 5: 1.09; 7: 0.08175; 10: 89.25; 12: 7.3 | [23 empty] | Кислород газообразный технический
|  | Итого прямые затраты |  |  |  | 12: 1810.07 | [24 empty] | Итого прямые затраты
|  | ФОТ |  |  |  | 12: 1793.43 | [25 empty] | ФОТ
| Пр/812-099.1-1 | НР Внутренние санитарно-технические работы: демонтаж и разборка (ремонтно-строительные) |  |  |  | 4: %; 5: 87; 7: 87; 12: 1560.28 | [25 empty] | НР Внутренние санитарно-технические работы: демонтаж и разборка (ремонтно-строительные)
| Пр/774-099.1 | СП Внутренние санитарно-технические работы: демонтаж и разборка (ремонтно-строительные) |  |  |  | 4: %; 5: 44; 7: 44; 12: 789.11 | [25 empty] | СП Внутренние санитарно-технические работы: демонтаж и разборка (ремонтно-строительные)
|  | Всего по позиции |  |  |  | 10: 55459.47; 12: 4159.46 | [26 empty] | Всего по позиции
275 | ГЭСН46-03-013-47 | Сверление горизонтальных отверстий в бетонных конструкциях стен перфоратором глубиной 200 мм диаметром: свыше 25 мм до 32 мм |  |  |  | 4: 100 отверстий; 5: 0.01; 6: 1; 7: 0.01 | [21 empty] | Сверление горизонтальных отверстий в бетонных конструкциях стен перфоратором глубиной 200 мм диаметром: свыше 25 мм до 32 мм
| 1 | ОТ(ЗТ) |  |  |  | 4: чел.-ч; 7: 0.0814; 12: 44.64 | [22 empty] | ОТ(ЗТ)
| 1-100-30 | Средний разряд работы 3,0 |  |  |  | 4: чел.-ч; 5: 8.14; 7: 0.0814; 10: 548.45; 12: 44.64 | [23 empty] | Средний разряд работы 3,0
| 4 | М |  |  |  | 12: 0.75 | [22 empty] | М
| 01.7.03.04-0001 | Электроэнергия |  |  |  | 4: кВт-ч; 5: 9.48; 7: 0.0948; 10: 7.91; 12: 0.75 | [23 empty] | Электроэнергия
П,Н | 01.7.17.09 | Сверла, буры |  |  |  | 4: шт; 5: 0; 7: 0 | [32 empty] | Сверла, буры
|  | Итого прямые затраты |  |  |  | 12: 45.39 | [24 empty] | Итого прямые затраты
|  | ФОТ |  |  |  | 12: 44.64 | [25 empty] | ФОТ
| Пр/812-040.1-1 | НР Работы по реконструкции зданий и сооружений: усиление и замена существующих конструкций, возведение отдельных конструктивных элементов |  |  |  | 4: %; 5: 103; 7: 103; 12: 45.98 | [25 empty] | НР Работы по реконструкции зданий и сооружений: усиление и замена существующих конструкций, возведение отдельных конструктивных элементов
| Пр/774-040.1 | СП Работы по реконструкции зданий и сооружений: усиление и замена существующих конструкций, возведение отдельных конструктивных элементов |  |  |  | 4: %; 5: 59; 7: 59; 12: 26.34 | [25 empty] | СП Работы по реконструкции зданий и сооружений: усиление и замена существующих конструкций, возведение отдельных конструктивных элементов
|  | Всего по позиции |  |  |  | 10: 11771; 12: 117.71 | [26 empty] | Всего по позиции
277 | ГЭСН16-04-005-02 | Прокладка внутренних трубопроводов водоснабжения и отопления из многослойных полипропиленовых труб, из заранее собранных узлов, наружным диаметром: 25 мм |  |  |  | 4: 100 м; 5: 0.075; 6: 1; 7: 0.075 | [21 empty] | Прокладка внутренних трубопроводов водоснабжения и отопления из многослойных полипропиленовых труб, из заранее собранных узлов, наружным диаметром: 25 мм
| 421/пр_2020_п.58_пп.б | При применении сметных норм, включенных в сборники ГЭСН (ФЕР, ТЕР), аналогичных технологическим процессам в новом строительстве, в том числе по возведению новых конструктивных элементов ОЗП=1,15; ЭМ=1,25 к расх.; ЗПМ=1,25; ТЗ=1,15; ТЗМ=1,25 | [45 empty] | При применении сметных норм, включенных в сборники ГЭСН (ФЕР, ТЕР), аналогичных технологическим процессам в новом строительстве, в том числе по возведению новых конструктивных элементов ОЗП=1,15; ЭМ=1,25 к расх.; ЗПМ=1,25; ТЗ=1,15; ТЗМ=1,25
| 1 | ОТ(ЗТ) |  |  |  | 4: чел.-ч; 7: 1.1368; 12: 686.33 | [22 empty] | ОТ(ЗТ)
| 1-100-38 | Средний разряд работы 3,8 |  |  |  | чел.-ч | 13.18 | 1.15 | 1.1368 |  |  | 603.75 |  | 686.33 | [23 empty] | Средний разряд работы 3,8
| 2 | ЭМ |  |  |  | 12: 5.53 | [22 empty] | ЭМ
|  | ОТм(ЗТм) |  |  |  | 4: чел.-ч; 7: 0.00375; 12: 2.52 | [22 empty] | ОТм(ЗТм)
| 91.05.01-017 | Краны башенные, грузоподъемность 8 т |  |  |  | маш.-ч | 0.01 | 1.25 | 0.0009375 |  |  | 1095.9 |  | 1.03 | [23 empty] | Краны башенные, грузоподъемность 8 т
| 4-100-060 | ОТм(Зтм) Средний разряд машинистов 6 |  |  |  | чел.-ч | 0.01 | 1.25 | 0.0009375 |  |  | 829.58 |  | 0.78 | [34 empty] | ОТм(Зтм) Средний разряд машинистов 6
| 91.10.09-011 | Установки для гидравлических испытаний трубопроводов, давление нагнетания низкое 0,1 МПа (1 кгс/см2), высокое 10 МПа (100 кгс/см2) |  |  |  | маш.-ч | 1.27 | 1.25 | 0.11906 | 14.13 | 1.54 | 21.76 |  | 2.59 | [23 empty] | Установки для гидравлических испытаний трубопроводов, давление нагнетания низкое 0,1 МПа (1 кгс/см2), высокое 10 МПа (100 кгс/см2)
| 91.14.02-001 | Автомобили бортовые, грузоподъемность до 5 т |  |  |  | маш.-ч | 0.03 | 1.25 | 0.0028125 |  |  | 680.3 |  | 1.91 | [23 empty] | Автомобили бортовые, грузоподъемность до 5 т
| 4-100-040 | ОТм(Зтм) Средний разряд машинистов 4 |  |  |  | чел.-ч | 0.03 | 1.25 | 0.0028125 |  |  | 617.58 |  | 1.74 | [34 empty] | ОТм(Зтм) Средний разряд машинистов 4
| 4 | М |  |  |  | 12: 42.95 | [22 empty] | М
| 01.7.03.01-0001 | Вода |  |  |  | 4: м3; 5: 0.4578; 7: 0.034335; 10: 43.11; 12: 1.48 | [23 empty] | Вода
| 01.7.03.04-0001 | Электроэнергия |  |  |  | 4: кВт-ч; 5: 2.316; 7: 0.1737; 10: 7.91; 12: 1.37 | [23 empty] | Электроэнергия
| 01.7.15.07-0025 | Дюбели полиэтиленовые распорные, диаметр 10 мм, длина 40 мм |  |  |  | 1000 шт | 0.143 |  | 0.010725 | 584.14 | 1.26 | 736.02 |  | 7.89 | [23 empty] | Дюбели полиэтиленовые распорные, диаметр 10 мм, длина 40 мм
| 01.7.15.12-0031 | Шпильки стальные оцинкованные резьбовые, диаметр резьбы М10, длина 100 мм |  |  |  | т | 0.00272 |  | 0.000204 | 150361.36 | 1.05 | 157879.43 |  | 32.21 | [23 empty] | Шпильки стальные оцинкованные резьбовые, диаметр резьбы М10, длина 100 мм
П,Н | 01.7.17.09 | Буры |  |  |  | 4: шт; 5: 0; 7: 0 | [32 empty] | Буры
П,Н | 18.1.09.06 | Арматура муфтовая |  |  |  | 4: шт; 5: 0; 7: 0 | [32 empty] | Арматура муфтовая
Н | 24.1.02.01 | Хомуты для крепления труб |  |  |  | 4: 10 шт; 5: 14.3; 7: 1.0725 | [32 empty] | Хомуты для крепления труб
Н | 24.3.02.05 | Труба напорная из полипропилена |  |  |  | 4: м; 5: 102.5; 7: 7.6875 | [32 empty] | Труба напорная из полипропилена
П,Н | 24.3.05.19 | Фасонные и соединительные части |  |  |  | 4: шт; 5: 0; 7: 0 | [32 empty] | Фасонные и соединительные части
|  | Итого прямые затраты |  |  |  | 12: 737.33 | [24 empty] | Итого прямые затраты
|  | ФОТ |  |  |  | 12: 688.85 | [25 empty] | ФОТ
| Пр/812-016.0-1, Приказ № 812/пр от 21.12.2020 п.25 | НР Сантехнические работы - внутренние (трубопроводы, водопровод, канализация, отопление, газоснабжение, вентиляция и кондиционирование воздуха) |  |  |  | 4: %; 5: 121; 6: 0.9; 7: 108.9; 12: 750.16 | [25 empty] | НР Сантехнические работы - внутренние (трубопроводы, водопровод, канализация, отопление, газоснабжение, вентиляция и кондиционирование воздуха)
| Пр/774-016.0, Приказ № 774/пр от 11.12.2020 п.16 | СП Сантехнические работы - внутренние (трубопроводы, водопровод, канализация, отопление, газоснабжение, вентиляция и кондиционирование воздуха) |  |  |  | 4: %; 5: 72; 6: 0.85; 7: 61.2; 12: 421.58 | [25 empty] | СП Сантехнические работы - внутренние (трубопроводы, водопровод, канализация, отопление, газоснабжение, вентиляция и кондиционирование воздуха)
|  | Всего по позиции |  |  |  | 10: 25454.27; 12: 1909.07 | [26 empty] | Всего по позиции
278 | ФСБЦ-24.3.02.05-0052 | Трубы напорные из термостабилизированного полипропилена PP-RCT, армированные стекловолокном, для систем водоснабжения и отопления, номинальное давление 2,0 МПа, SDR7,4, размеры 25х3,5 мм |  |  |  | м | 7.6875 | 1 | 7.6875 | 187.59 | 1.41 | 264.5 |  | 2033.34 | [21 empty] | Трубы напорные из термостабилизированного полипропилена PP-RCT, армированные стекловолокном, для систем водоснабжения и отопления, номинальное давление 2,0 МПа, SDR7,4, размеры 25х3,5 мм
|  | Всего по позиции |  |  |  | 12: 2033.34 | [26 empty] | Всего по позиции
279 | ФСБЦ-24.1.02.01-0004 | Хомут металлический оцинкованный с одним быстродействующим замком и резиновым профилем для крепления трубопроводов, гайка крепления М8, диаметр от 25 до 30 мм |  |  |  | шт | 10 | 1 | 10 | 45.93 | 1.42 | 65.22 |  | 652.2 | [21 empty] | Хомут металлический оцинкованный с одним быстродействующим замком и резиновым профилем для крепления трубопроводов, гайка крепления М8, диаметр от 25 до 30 мм
|  | Всего по позиции |  |  |  | 12: 652.2 | [26 empty] | Всего по позиции
276 | ГЭСН16-04-006-02 | Сборка узла трубопровода водоснабжения и отопления из многослойного полипропилена, армированного стекловолокном, раструбная сварка, наружный диаметр: 25 мм |  |  |  | 4: 100 соединений; 5: 0.08; 6: 1; 7: 0.08 | [21 empty] | Сборка узла трубопровода водоснабжения и отопления из многослойного полипропилена, армированного стекловолокном, раструбная сварка, наружный диаметр: 25 мм
| 421/пр_2020_п.58_пп.б | При применении сметных норм, включенных в сборники ГЭСН (ФЕР, ТЕР), аналогичных технологическим процессам в новом строительстве, в том числе по возведению новых конструктивных элементов ОЗП=1,15; ЭМ=1,25 к расх.; ЗПМ=1,25; ТЗ=1,15; ТЗМ=1,25 | [45 empty] | При применении сметных норм, включенных в сборники ГЭСН (ФЕР, ТЕР), аналогичных технологическим процессам в новом строительстве, в том числе по возведению новых конструктивных элементов ОЗП=1,15; ЭМ=1,25 к расх.; ЗПМ=1,25; ТЗ=1,15; ТЗМ=1,25
| 1 | ОТ(ЗТ) |  |  |  | 4: чел.-ч; 7: 0.21528; 12: 140.89 | [22 empty] | ОТ(ЗТ)
| 1-100-44 | Средний разряд работы 4,4 |  |  |  | чел.-ч | 2.34 | 1.15 | 0.21528 |  |  | 654.45 |  | 140.89 | [23 empty] | Средний разряд работы 4,4
| 4 | М |  |  |  | 12: 2.21 | [22 empty] | М
| 01.7.03.04-0001 | Электроэнергия |  |  |  | 4: кВт-ч; 5: 3.5; 7: 0.28; 10: 7.91; 12: 2.21 | [23 empty] | Электроэнергия
|  | Итого прямые затраты |  |  |  | 12: 143.1 | [24 empty] | Итого прямые затраты
|  | ФОТ |  |  |  | 12: 140.89 | [25 empty] | ФОТ
| Пр/812-016.0-1, Приказ № 812/пр от 21.12.2020 п.25 | НР Сантехнические работы - внутренние (трубопроводы, водопровод, канализация, отопление, газоснабжение, вентиляция и кондиционирование воздуха) |  |  |  | 4: %; 5: 121; 6: 0.9; 7: 108.9; 12: 153.43 | [25 empty] | НР Сантехнические работы - внутренние (трубопроводы, водопровод, канализация, отопление, газоснабжение, вентиляция и кондиционирование воздуха)
| Пр/774-016.0, Приказ № 774/пр от 11.12.2020 п.16 | СП Сантехнические работы - внутренние (трубопроводы, водопровод, канализация, отопление, газоснабжение, вентиляция и кондиционирование воздуха) |  |  |  | 4: %; 5: 72; 6: 0.85; 7: 61.2; 12: 86.22 | [25 empty] | СП Сантехнические работы - внутренние (трубопроводы, водопровод, канализация, отопление, газоснабжение, вентиляция и кондиционирование воздуха)
|  | Всего по позиции |  |  |  | 10: 4784.38; 12: 382.75 | [26 empty] | Всего по позиции
283.1 | ФСБЦ-24.3.05.07-0152 | Муфта полипропиленовая соединительная, номинальный наружный диаметр 25 мм |  |  |  | шт | 2 | 1 | 2 | 6.79 | 1.41 | 9.57 |  | 19.14 | [21 empty] | Муфта полипропиленовая соединительная, номинальный наружный диаметр 25 мм
|  | Всего по позиции |  |  |  | 12: 19.14 | [26 empty] | Всего по позиции
286 | ФСБЦ-24.3.05.16-0132 | Угольник 90° из полипропилена PP-R, наружный диаметр 25 мм |  |  |  | шт | 2 | 1 | 2 | 6.95 | 1.41 | 9.8 |  | 19.6 | [21 empty] | Угольник 90° из полипропилена PP-R, наружный диаметр 25 мм
|  | Всего по позиции |  |  |  | 12: 19.6 | [26 empty] | Всего по позиции
280 | ГЭСН16-04-005-03 | Прокладка внутренних трубопроводов водоснабжения и отопления из многослойных полипропиленовых труб, из заранее собранных узлов, наружным диаметром: 32 мм |  |  |  | 4: 100 м; 5: 0.12; 6: 1; 7: 0.12 | [21 empty] | Прокладка внутренних трубопроводов водоснабжения и отопления из многослойных полипропиленовых труб, из заранее собранных узлов, наружным диаметром: 32 мм
| 421/пр_2020_п.58_пп.б | При применении сметных норм, включенных в сборники ГЭСН (ФЕР, ТЕР), аналогичных технологическим процессам в новом строительстве, в том числе по возведению новых конструктивных элементов ОЗП=1,15; ЭМ=1,25 к расх.; ЗПМ=1,25; ТЗ=1,15; ТЗМ=1,25 | [45 empty] | При применении сметных норм, включенных в сборники ГЭСН (ФЕР, ТЕР), аналогичных технологическим процессам в новом строительстве, в том числе по возведению новых конструктивных элементов ОЗП=1,15; ЭМ=1,25 к расх.; ЗПМ=1,25; ТЗ=1,15; ТЗМ=1,25
| 1 | ОТ(ЗТ) |  |  |  | 4: чел.-ч; 7: 1.7664; 12: 1066.46 | [22 empty] | ОТ(ЗТ)
| 1-100-38 | Средний разряд работы 3,8 |  |  |  | чел.-ч | 12.8 | 1.15 | 1.7664 |  |  | 603.75 |  | 1066.46 | [23 empty] | Средний разряд работы 3,8
| 2 | ЭМ |  |  |  | 12: 9.87 | [22 empty] | ЭМ
|  | ОТм(ЗТм) |  |  |  | 4: чел.-ч; 7: 0.0075; 12: 4.95 | [22 empty] | ОТм(ЗТм)
| 91.05.01-017 | Краны башенные, грузоподъемность 8 т |  |  |  | маш.-ч | 0.01 | 1.25 | 0.0015 |  |  | 1095.9 |  | 1.64 | [23 empty] | Краны башенные, грузоподъемность 8 т
| 4-100-060 | ОТм(Зтм) Средний разряд машинистов 6 |  |  |  | чел.-ч | 0.01 | 1.25 | 0.0015 |  |  | 829.58 |  | 1.24 | [34 empty] | ОТм(Зтм) Средний разряд машинистов 6
| 91.10.09-011 | Установки для гидравлических испытаний трубопроводов, давление нагнетания низкое 0,1 МПа (1 кгс/см2), высокое 10 МПа (100 кгс/см2) |  |  |  | маш.-ч | 1.27 | 1.25 | 0.1905 | 14.13 | 1.54 | 21.76 |  | 4.15 | [23 empty] | Установки для гидравлических испытаний трубопроводов, давление нагнетания низкое 0,1 МПа (1 кгс/см2), высокое 10 МПа (100 кгс/см2)
| 91.14.02-001 | Автомобили бортовые, грузоподъемность до 5 т |  |  |  | маш.-ч | 0.04 | 1.25 | 0.006 |  |  | 680.3 |  | 4.08 | [23 empty] | Автомобили бортовые, грузоподъемность до 5 т
| 4-100-040 | ОТм(Зтм) Средний разряд машинистов 4 |  |  |  | чел.-ч | 0.04 | 1.25 | 0.006 |  |  | 617.58 |  | 3.71 | [34 empty] | ОТм(Зтм) Средний разряд машинистов 4
| 4 | М |  |  |  | 12: 62.7 | [22 empty] | М
| 01.7.03.01-0001 | Вода |  |  |  | 4: м3; 5: 0.8691; 7: 0.10429; 10: 43.11; 12: 4.5 | [23 empty] | Вода
| 01.7.03.04-0001 | Электроэнергия |  |  |  | 4: кВт-ч; 5: 2.1852; 7: 0.26222; 10: 7.91; 12: 2.07 | [23 empty] | Электроэнергия
| 01.7.15.07-0025 | Дюбели полиэтиленовые распорные, диаметр 10 мм, длина 40 мм |  |  |  | 1000 шт | 0.125 |  | 0.015 | 584.14 | 1.26 | 736.02 |  | 11.04 | [23 empty] | Дюбели полиэтиленовые распорные, диаметр 10 мм, длина 40 мм
| 01.7.15.12-0031 | Шпильки стальные оцинкованные резьбовые, диаметр резьбы М10, длина 100 мм |  |  |  | т | 0.00238 |  | 0.0002856 | 150361.36 | 1.05 | 157879.43 |  | 45.09 | [23 empty] | Шпильки стальные оцинкованные резьбовые, диаметр резьбы М10, длина 100 мм
П,Н | 01.7.17.09 | Буры |  |  |  | 4: шт; 5: 0; 7: 0 | [32 empty] | Буры
П,Н | 18.1.09.06 | Арматура муфтовая |  |  |  | 4: шт; 5: 0; 7: 0 | [32 empty] | Арматура муфтовая
Н | 24.1.02.01 | Хомуты для крепления труб |  |  |  | 4: 10 шт; 5: 12.5; 7: 1.5 | [32 empty] | Хомуты для крепления труб
Н | 24.3.02.05 | Труба напорная из полипропилена |  |  |  | 4: м; 5: 102.5; 7: 12.3 | [32 empty] | Труба напорная из полипропилена
П,Н | 24.3.05.19 | Фасонные и соединительные части |  |  |  | 4: шт; 5: 0; 7: 0 | [32 empty] | Фасонные и соединительные части
|  | Итого прямые затраты |  |  |  | 12: 1143.98 | [24 empty] | Итого прямые затраты
|  | ФОТ |  |  |  | 12: 1071.41 | [25 empty] | ФОТ
| Пр/812-016.0-1, Приказ № 812/пр от 21.12.2020 п.25 | НР Сантехнические работы - внутренние (трубопроводы, водопровод, канализация, отопление, газоснабжение, вентиляция и кондиционирование воздуха) |  |  |  | 4: %; 5: 121; 6: 0.9; 7: 108.9; 12: 1166.77 | [25 empty] | НР Сантехнические работы - внутренние (трубопроводы, водопровод, канализация, отопление, газоснабжение, вентиляция и кондиционирование воздуха)
| Пр/774-016.0, Приказ № 774/пр от 11.12.2020 п.16 | СП Сантехнические работы - внутренние (трубопроводы, водопровод, канализация, отопление, газоснабжение, вентиляция и кондиционирование воздуха) |  |  |  | 4: %; 5: 72; 6: 0.85; 7: 61.2; 12: 655.7 | [25 empty] | СП Сантехнические работы - внутренние (трубопроводы, водопровод, канализация, отопление, газоснабжение, вентиляция и кондиционирование воздуха)
|  | Всего по позиции |  |  |  | 10: 24720.42; 12: 2966.45 | [26 empty] | Всего по позиции
281 | ФСБЦ-24.3.02.05-0053 | Трубы напорные из термостабилизированного полипропилена PP-RCT, армированные стекловолокном, для систем водоснабжения и отопления, номинальное давление 2,5 МПа, SDR9, размеры 32х3,6 мм |  |  |  | м | 12.3 | 1 | 12.3 | 448.92 | 1.41 | 632.98 |  | 7785.65 | [21 empty] | Трубы напорные из термостабилизированного полипропилена PP-RCT, армированные стекловолокном, для систем водоснабжения и отопления, номинальное давление 2,5 МПа, SDR9, размеры 32х3,6 мм
|  | Всего по позиции |  |  |  | 12: 7785.65 | [26 empty] | Всего по позиции
282 | ФСБЦ-24.1.02.01-0005 | Хомут металлический оцинкованный с одним быстродействующим замком и резиновым профилем для крепления трубопроводов, гайка крепления М8, диаметр от 32 до 37 мм |  |  |  | шт | 15 | 1 | 15 | 50.59 | 1.42 | 71.84 |  | 1077.6 | [21 empty] | Хомут металлический оцинкованный с одним быстродействующим замком и резиновым профилем для крепления трубопроводов, гайка крепления М8, диаметр от 32 до 37 мм
|  | Всего по позиции |  |  |  | 12: 1077.6 | [26 empty] | Всего по позиции
161 | ГЭСН16-04-006-03 | Сборка узла трубопровода водоснабжения и отопления из многослойного полипропилена, армированного стекловолокном, раструбная сварка, наружный диаметр: 32 мм |  |  |  | 4: 100 соединений; 5: 0.12; 6: 1; 7: 0.12 | [21 empty] | Сборка узла трубопровода водоснабжения и отопления из многослойного полипропилена, армированного стекловолокном, раструбная сварка, наружный диаметр: 32 мм
| 421/пр_2020_п.58_пп.б | При применении сметных норм, включенных в сборники ГЭСН (ФЕР, ТЕР), аналогичных технологическим процессам в новом строительстве, в том числе по возведению новых конструктивных элементов ОЗП=1,15; ЭМ=1,25 к расх.; ЗПМ=1,25; ТЗ=1,15; ТЗМ=1,25 | [45 empty] | При применении сметных норм, включенных в сборники ГЭСН (ФЕР, ТЕР), аналогичных технологическим процессам в новом строительстве, в том числе по возведению новых конструктивных элементов ОЗП=1,15; ЭМ=1,25 к расх.; ЗПМ=1,25; ТЗ=1,15; ТЗМ=1,25
| 1 | ОТ(ЗТ) |  |  |  | 4: чел.-ч; 7: 0.39468; 12: 258.3 | [22 empty] | ОТ(ЗТ)
| 1-100-44 | Средний разряд работы 4,4 |  |  |  | чел.-ч | 2.86 | 1.15 | 0.39468 |  |  | 654.45 |  | 258.3 | [23 empty] | Средний разряд работы 4,4
| 4 | М |  |  |  | 12: 4.09 | [22 empty] | М
| 01.7.03.04-0001 | Электроэнергия |  |  |  | 4: кВт-ч; 5: 4.305; 7: 0.5166; 10: 7.91; 12: 4.09 | [23 empty] | Электроэнергия
|  | Итого прямые затраты |  |  |  | 12: 262.39 | [24 empty] | Итого прямые затраты
|  | ФОТ |  |  |  | 12: 258.3 | [25 empty] | ФОТ
| Пр/812-016.0-1, Приказ № 812/пр от 21.12.2020 п.25 | НР Сантехнические работы - внутренние (трубопроводы, водопровод, канализация, отопление, газоснабжение, вентиляция и кондиционирование воздуха) |  |  |  | 4: %; 5: 121; 6: 0.9; 7: 108.9; 12: 281.29 | [25 empty] | НР Сантехнические работы - внутренние (трубопроводы, водопровод, канализация, отопление, газоснабжение, вентиляция и кондиционирование воздуха)
| Пр/774-016.0, Приказ № 774/пр от 11.12.2020 п.16 | СП Сантехнические работы - внутренние (трубопроводы, водопровод, канализация, отопление, газоснабжение, вентиляция и кондиционирование воздуха) |  |  |  | 4: %; 5: 72; 6: 0.85; 7: 61.2; 12: 158.08 | [25 empty] | СП Сантехнические работы - внутренние (трубопроводы, водопровод, канализация, отопление, газоснабжение, вентиляция и кондиционирование воздуха)
|  | Всего по позиции |  |  |  | 10: 5848; 12: 701.76 | [26 empty] | Всего по позиции
284.1 | ФСБЦ-24.3.05.07-0152 | Муфта полипропиленовая соединительная, номинальный наружный диаметр 25 мм |  |  |  | шт | 4 | 1 | 4 | 6.79 | 1.41 | 9.57 |  | 38.28 | [21 empty] | Муфта полипропиленовая соединительная, номинальный наружный диаметр 25 мм
|  | Всего по позиции |  |  |  | 12: 38.28 | [26 empty] | Всего по позиции
285.1 | ФСБЦ-24.3.05.16-0139 | Угольник 90° из сополимера полипропилена PP-R, наружный диаметр 32 мм |  |  |  | шт | 2 | 1 | 2 | 12.95 | 1.41 | 18.26 |  | 36.52 | [21 empty] | Угольник 90° из сополимера полипропилена PP-R, наружный диаметр 32 мм
|  | Всего по позиции |  |  |  | 12: 36.52 | [26 empty] | Всего по позиции
№ 53 Комната № 3 | [45 empty] | № 53 Комната № 3
287 | ГЭСН46-03-013-47 | Сверление горизонтальных отверстий в бетонных конструкциях стен перфоратором глубиной 200 мм диаметром: свыше 25 мм до 32 мм |  |  |  | 4: 100 отверстий; 5: 0.01; 6: 1; 7: 0.01 | [21 empty] | Сверление горизонтальных отверстий в бетонных конструкциях стен перфоратором глубиной 200 мм диаметром: свыше 25 мм до 32 мм
| 1 | ОТ(ЗТ) |  |  |  | 4: чел.-ч; 7: 0.0814; 12: 44.64 | [22 empty] | ОТ(ЗТ)
| 1-100-30 | Средний разряд работы 3,0 |  |  |  | 4: чел.-ч; 5: 8.14; 7: 0.0814; 10: 548.45; 12: 44.64 | [23 empty] | Средний разряд работы 3,0
| 4 | М |  |  |  | 12: 0.75 | [22 empty] | М
| 01.7.03.04-0001 | Электроэнергия |  |  |  | 4: кВт-ч; 5: 9.48; 7: 0.0948; 10: 7.91; 12: 0.75 | [23 empty] | Электроэнергия
П,Н | 01.7.17.09 | Сверла, буры |  |  |  | 4: шт; 5: 0; 7: 0 | [32 empty] | Сверла, буры
|  | Итого прямые затраты |  |  |  | 12: 45.39 | [24 empty] | Итого прямые затраты
|  | ФОТ |  |  |  | 12: 44.64 | [25 empty] | ФОТ
| Пр/812-040.1-1 | НР Работы по реконструкции зданий и сооружений: усиление и замена существующих конструкций, возведение отдельных конструктивных элементов |  |  |  | 4: %; 5: 103; 7: 103; 12: 45.98 | [25 empty] | НР Работы по реконструкции зданий и сооружений: усиление и замена существующих конструкций, возведение отдельных конструктивных элементов
| Пр/774-040.1 | СП Работы по реконструкции зданий и сооружений: усиление и замена существующих конструкций, возведение отдельных конструктивных элементов |  |  |  | 4: %; 5: 59; 7: 59; 12: 26.34 | [25 empty] | СП Работы по реконструкции зданий и сооружений: усиление и замена существующих конструкций, возведение отдельных конструктивных элементов
|  | Всего по позиции |  |  |  | 10: 11771; 12: 117.71 | [26 empty] | Всего по позиции
288 | ГЭСН16-04-005-03 | Прокладка внутренних трубопроводов водоснабжения и отопления из многослойных полипропиленовых труб, из заранее собранных узлов, наружным диаметром: 32 мм |  |  |  | 4: 100 м; 5: 0.025; 6: 1; 7: 0.025 | [21 empty] | Прокладка внутренних трубопроводов водоснабжения и отопления из многослойных полипропиленовых труб, из заранее собранных узлов, наружным диаметром: 32 мм
| 421/пр_2020_п.58_пп.б | При применении сметных норм, включенных в сборники ГЭСН (ФЕР, ТЕР), аналогичных технологическим процессам в новом строительстве, в том числе по возведению новых конструктивных элементов ОЗП=1,15; ЭМ=1,25 к расх.; ЗПМ=1,25; ТЗ=1,15; ТЗМ=1,25 | [45 empty] | При применении сметных норм, включенных в сборники ГЭСН (ФЕР, ТЕР), аналогичных технологическим процессам в новом строительстве, в том числе по возведению новых конструктивных элементов ОЗП=1,15; ЭМ=1,25 к расх.; ЗПМ=1,25; ТЗ=1,15; ТЗМ=1,25
| 1 | ОТ(ЗТ) |  |  |  | 4: чел.-ч; 7: 0.368; 12: 222.18 | [22 empty] | ОТ(ЗТ)
| 1-100-38 | Средний разряд работы 3,8 |  |  |  | чел.-ч | 12.8 | 1.15 | 0.368 |  |  | 603.75 |  | 222.18 | [23 empty] | Средний разряд работы 3,8
| 2 | ЭМ |  |  |  | 12: 2.05 | [22 empty] | ЭМ
|  | ОТм(ЗТм) |  |  |  | 4: чел.-ч; 7: 0.0015625; 12: 1.03 | [22 empty] | ОТм(ЗТм)
| 91.05.01-017 | Краны башенные, грузоподъемность 8 т |  |  |  | маш.-ч | 0.01 | 1.25 | 0.0003125 |  |  | 1095.9 |  | 0.34 | [23 empty] | Краны башенные, грузоподъемность 8 т
| 4-100-060 | ОТм(Зтм) Средний разряд машинистов 6 |  |  |  | чел.-ч | 0.01 | 1.25 | 0.0003125 |  |  | 829.58 |  | 0.26 | [34 empty] | ОТм(Зтм) Средний разряд машинистов 6
| 91.10.09-011 | Установки для гидравлических испытаний трубопроводов, давление нагнетания низкое 0,1 МПа (1 кгс/см2), высокое 10 МПа (100 кгс/см2) |  |  |  | маш.-ч | 1.27 | 1.25 | 0.039688 | 14.13 | 1.54 | 21.76 |  | 0.86 | [23 empty] | Установки для гидравлических испытаний трубопроводов, давление нагнетания низкое 0,1 МПа (1 кгс/см2), высокое 10 МПа (100 кгс/см2)
| 91.14.02-001 | Автомобили бортовые, грузоподъемность до 5 т |  |  |  | маш.-ч | 0.04 | 1.25 | 0.00125 |  |  | 680.3 |  | 0.85 | [23 empty] | Автомобили бортовые, грузоподъемность до 5 т
| 4-100-040 | ОТм(Зтм) Средний разряд машинистов 4 |  |  |  | чел.-ч | 0.04 | 1.25 | 0.00125 |  |  | 617.58 |  | 0.77 | [34 empty] | ОТм(Зтм) Средний разряд машинистов 4
| 4 | М |  |  |  | 12: 13.06 | [22 empty] | М
| 01.7.03.01-0001 | Вода |  |  |  | 4: м3; 5: 0.8691; 7: 0.021728; 10: 43.11; 12: 0.94 | [23 empty] | Вода
| 01.7.03.04-0001 | Электроэнергия |  |  |  | 4: кВт-ч; 5: 2.1852; 7: 0.05463; 10: 7.91; 12: 0.43 | [23 empty] | Электроэнергия
| 01.7.15.07-0025 | Дюбели полиэтиленовые распорные, диаметр 10 мм, длина 40 мм |  |  |  | 1000 шт | 0.125 |  | 0.003125 | 584.14 | 1.26 | 736.02 |  | 2.3 | [23 empty] | Дюбели полиэтиленовые распорные, диаметр 10 мм, длина 40 мм
| 01.7.15.12-0031 | Шпильки стальные оцинкованные резьбовые, диаметр резьбы М10, длина 100 мм |  |  |  | т | 0.00238 |  | 5.95e-05 | 150361.36 | 1.05 | 157879.43 |  | 9.39 | [23 empty] | Шпильки стальные оцинкованные резьбовые, диаметр резьбы М10, длина 100 мм
П,Н | 01.7.17.09 | Буры |  |  |  | 4: шт; 5: 0; 7: 0 | [32 empty] | Буры
П,Н | 18.1.09.06 | Арматура муфтовая |  |  |  | 4: шт; 5: 0; 7: 0 | [32 empty] | Арматура муфтовая
Н | 24.1.02.01 | Хомуты для крепления труб |  |  |  | 4: 10 шт; 5: 12.5; 7: 0.3125 | [32 empty] | Хомуты для крепления труб
Н | 24.3.02.05 | Труба напорная из полипропилена |  |  |  | 4: м; 5: 102.5; 7: 2.5625 | [32 empty] | Труба напорная из полипропилена
П,Н | 24.3.05.19 | Фасонные и соединительные части |  |  |  | 4: шт; 5: 0; 7: 0 | [32 empty] | Фасонные и соединительные части
|  | Итого прямые затраты |  |  |  | 12: 238.32 | [24 empty] | Итого прямые затраты
|  | ФОТ |  |  |  | 12: 223.21 | [25 empty] | ФОТ
| Пр/812-016.0-1, Приказ № 812/пр от 21.12.2020 п.25 | НР Сантехнические работы - внутренние (трубопроводы, водопровод, канализация, отопление, газоснабжение, вентиляция и кондиционирование воздуха) |  |  |  | 4: %; 5: 121; 6: 0.9; 7: 108.9; 12: 243.08 | [25 empty] | НР Сантехнические работы - внутренние (трубопроводы, водопровод, канализация, отопление, газоснабжение, вентиляция и кондиционирование воздуха)
| Пр/774-016.0, Приказ № 774/пр от 11.12.2020 п.16 | СП Сантехнические работы - внутренние (трубопроводы, водопровод, канализация, отопление, газоснабжение, вентиляция и кондиционирование воздуха) |  |  |  | 4: %; 5: 72; 6: 0.85; 7: 61.2; 12: 136.6 | [25 empty] | СП Сантехнические работы - внутренние (трубопроводы, водопровод, канализация, отопление, газоснабжение, вентиляция и кондиционирование воздуха)
|  | Всего по позиции |  |  |  | 10: 24720; 12: 618 | [26 empty] | Всего по позиции
289 | ФСБЦ-24.3.02.05-0053 | Трубы напорные из термостабилизированного полипропилена PP-RCT, армированные стекловолокном, для систем водоснабжения и отопления, номинальное давление 2,5 МПа, SDR9, размеры 32х3,6 мм |  |  |  | м | 2.5625 | 1 | 2.5625 | 448.92 | 1.41 | 632.98 |  | 1622.01 | [21 empty] | Трубы напорные из термостабилизированного полипропилена PP-RCT, армированные стекловолокном, для систем водоснабжения и отопления, номинальное давление 2,5 МПа, SDR9, размеры 32х3,6 мм
|  | Всего по позиции |  |  |  | 12: 1622.01 | [26 empty] | Всего по позиции
290 | ФСБЦ-24.1.02.01-0005 | Хомут металлический оцинкованный с одним быстродействующим замком и резиновым профилем для крепления трубопроводов, гайка крепления М8, диаметр от 32 до 37 мм |  |  |  | шт | 3 | 1 | 3 | 50.59 | 1.42 | 71.84 |  | 215.52 | [21 empty] | Хомут металлический оцинкованный с одним быстродействующим замком и резиновым профилем для крепления трубопроводов, гайка крепления М8, диаметр от 32 до 37 мм
|  | Всего по позиции |  |  |  | 12: 215.52 | [26 empty] | Всего по позиции
169 | ГЭСН16-04-006-03 | Сборка узла трубопровода водоснабжения и отопления из многослойного полипропилена, армированного стекловолокном, раструбная сварка, наружный диаметр: 32 мм |  |  |  | 4: 100 соединений; 5: 0.04; 6: 1; 7: 0.04 | [21 empty] | Сборка узла трубопровода водоснабжения и отопления из многослойного полипропилена, армированного стекловолокном, раструбная сварка, наружный диаметр: 32 мм
| 421/пр_2020_п.58_пп.б | При применении сметных норм, включенных в сборники ГЭСН (ФЕР, ТЕР), аналогичных технологическим процессам в новом строительстве, в том числе по возведению новых конструктивных элементов ОЗП=1,15; ЭМ=1,25 к расх.; ЗПМ=1,25; ТЗ=1,15; ТЗМ=1,25 | [45 empty] | При применении сметных норм, включенных в сборники ГЭСН (ФЕР, ТЕР), аналогичных технологическим процессам в новом строительстве, в том числе по возведению новых конструктивных элементов ОЗП=1,15; ЭМ=1,25 к расх.; ЗПМ=1,25; ТЗ=1,15; ТЗМ=1,25
| 1 | ОТ(ЗТ) |  |  |  | 4: чел.-ч; 7: 0.13156; 12: 86.1 | [22 empty] | ОТ(ЗТ)
| 1-100-44 | Средний разряд работы 4,4 |  |  |  | чел.-ч | 2.86 | 1.15 | 0.13156 |  |  | 654.45 |  | 86.1 | [23 empty] | Средний разряд работы 4,4
| 4 | М |  |  |  | 12: 1.36 | [22 empty] | М
| 01.7.03.04-0001 | Электроэнергия |  |  |  | 4: кВт-ч; 5: 4.305; 7: 0.1722; 10: 7.91; 12: 1.36 | [23 empty] | Электроэнергия
|  | Итого прямые затраты |  |  |  | 12: 87.46 | [24 empty] | Итого прямые затраты
|  | ФОТ |  |  |  | 12: 86.1 | [25 empty] | ФОТ
| Пр/812-016.0-1, Приказ № 812/пр от 21.12.2020 п.25 | НР Сантехнические работы - внутренние (трубопроводы, водопровод, канализация, отопление, газоснабжение, вентиляция и кондиционирование воздуха) |  |  |  | 4: %; 5: 121; 6: 0.9; 7: 108.9; 12: 93.76 | [25 empty] | НР Сантехнические работы - внутренние (трубопроводы, водопровод, канализация, отопление, газоснабжение, вентиляция и кондиционирование воздуха)
| Пр/774-016.0, Приказ № 774/пр от 11.12.2020 п.16 | СП Сантехнические работы - внутренние (трубопроводы, водопровод, канализация, отопление, газоснабжение, вентиляция и кондиционирование воздуха) |  |  |  | 4: %; 5: 72; 6: 0.85; 7: 61.2; 12: 52.69 | [25 empty] | СП Сантехнические работы - внутренние (трубопроводы, водопровод, канализация, отопление, газоснабжение, вентиляция и кондиционирование воздуха)
|  | Всего по позиции |  |  |  | 10: 5847.75; 12: 233.91 | [26 empty] | Всего по позиции
291.1 | ФСБЦ-24.3.05.07-0153 | Муфта полипропиленовая соединительная, номинальный наружный диаметр 32 мм |  |  |  | шт | 2 | 1 | 2 | 11.89 | 1.41 | 16.76 |  | 33.52 | [21 empty] | Муфта полипропиленовая соединительная, номинальный наружный диаметр 32 мм
|  | Всего по позиции |  |  |  | 12: 33.52 | [26 empty] | Всего по позиции
№56 (комната №4) | [45 empty] | №56 (комната №4)
292 | ГЭСНр65-02-003-04 | Разборка трубопроводов из водогазопроводных труб в зданиях и сооружениях на сварке диаметром: до 50 мм |  |  |  | 4: 100 м; 5: 0.04; 6: 1; 7: 0.04 | [21 empty] | Разборка трубопроводов из водогазопроводных труб в зданиях и сооружениях на сварке диаметром: до 50 мм
| 1 | ОТ(ЗТ) |  |  |  | 4: чел.-ч; 7: 1.744; 12: 956.5 | [22 empty] | ОТ(ЗТ)
| 1-100-30 | Средний разряд работы 3,0 |  |  |  | 4: чел.-ч; 5: 43.6; 7: 1.744; 10: 548.45; 12: 956.5 | [23 empty] | Средний разряд работы 3,0
| 2 | ЭМ |  |  |  | 12: 1.22 | [22 empty] | ЭМ
| 91.17.04-042 | Аппараты для газовой сварки и резки |  |  |  | маш.-ч | 5.45 |  | 0.218 | 4.35 | 1.29 | 5.61 |  | 1.22 | [23 empty] | Аппараты для газовой сварки и резки
| 4 | М |  |  |  | 12: 7.65 | [22 empty] | М
| 01.3.02.03-0001 | Ацетилен газообразный технический |  |  |  | м3 | 0.15 |  | 0.006 | 340.41 | 1.84 | 626.35 |  | 3.76 | [23 empty] | Ацетилен газообразный технический
| 01.3.02.08-0001 | Кислород газообразный технический |  |  |  | 4: м3; 5: 1.09; 7: 0.0436; 10: 89.25; 12: 3.89 | [23 empty] | Кислород газообразный технический
|  | Итого прямые затраты |  |  |  | 12: 965.37 | [24 empty] | Итого прямые затраты
|  | ФОТ |  |  |  | 12: 956.5 | [25 empty] | ФОТ
| Пр/812-099.1-1 | НР Внутренние санитарно-технические работы: демонтаж и разборка (ремонтно-строительные) |  |  |  | 4: %; 5: 87; 7: 87; 12: 832.16 | [25 empty] | НР Внутренние санитарно-технические работы: демонтаж и разборка (ремонтно-строительные)
| Пр/774-099.1 | СП Внутренние санитарно-технические работы: демонтаж и разборка (ремонтно-строительные) |  |  |  | 4: %; 5: 44; 7: 44; 12: 420.86 | [25 empty] | СП Внутренние санитарно-технические работы: демонтаж и разборка (ремонтно-строительные)
|  | Всего по позиции |  |  |  | 10: 55459.75; 12: 2218.39 | [26 empty] | Всего по позиции
293 | ГЭСН46-03-013-47 | Сверление горизонтальных отверстий в бетонных конструкциях стен перфоратором глубиной 200 мм диаметром: свыше 25 мм до 32 мм |  |  |  | 4: 100 отверстий; 5: 0.01; 6: 1; 7: 0.01 | [21 empty] | Сверление горизонтальных отверстий в бетонных конструкциях стен перфоратором глубиной 200 мм диаметром: свыше 25 мм до 32 мм
| 1 | ОТ(ЗТ) |  |  |  | 4: чел.-ч; 7: 0.0814; 12: 44.64 | [22 empty] | ОТ(ЗТ)
| 1-100-30 | Средний разряд работы 3,0 |  |  |  | 4: чел.-ч; 5: 8.14; 7: 0.0814; 10: 548.45; 12: 44.64 | [23 empty] | Средний разряд работы 3,0
| 4 | М |  |  |  | 12: 0.75 | [22 empty] | М
| 01.7.03.04-0001 | Электроэнергия |  |  |  | 4: кВт-ч; 5: 9.48; 7: 0.0948; 10: 7.91; 12: 0.75 | [23 empty] | Электроэнергия
П,Н | 01.7.17.09 | Сверла, буры |  |  |  | 4: шт; 5: 0; 7: 0 | [32 empty] | Сверла, буры
|  | Итого прямые затраты |  |  |  | 12: 45.39 | [24 empty] | Итого прямые затраты
|  | ФОТ |  |  |  | 12: 44.64 | [25 empty] | ФОТ
| Пр/812-040.1-1 | НР Работы по реконструкции зданий и сооружений: усиление и замена существующих конструкций, возведение отдельных конструктивных элементов |  |  |  | 4: %; 5: 103; 7: 103; 12: 45.98 | [25 empty] | НР Работы по реконструкции зданий и сооружений: усиление и замена существующих конструкций, возведение отдельных конструктивных элементов
| Пр/774-040.1 | СП Работы по реконструкции зданий и сооружений: усиление и замена существующих конструкций, возведение отдельных конструктивных элементов |  |  |  | 4: %; 5: 59; 7: 59; 12: 26.34 | [25 empty] | СП Работы по реконструкции зданий и сооружений: усиление и замена существующих конструкций, возведение отдельных конструктивных элементов
|  | Всего по позиции |  |  |  | 10: 11771; 12: 117.71 | [26 empty] | Всего по позиции
294 | ГЭСН16-04-005-02 | Прокладка внутренних трубопроводов водоснабжения и отопления из многослойных полипропиленовых труб, из заранее собранных узлов, наружным диаметром: 25 мм |  |  |  | 4: 100 м; 5: 0.04; 6: 1; 7: 0.04 | [21 empty] | Прокладка внутренних трубопроводов водоснабжения и отопления из многослойных полипропиленовых труб, из заранее собранных узлов, наружным диаметром: 25 мм
| 421/пр_2020_п.58_пп.б | При применении сметных норм, включенных в сборники ГЭСН (ФЕР, ТЕР), аналогичных технологическим процессам в новом строительстве, в том числе по возведению новых конструктивных элементов ОЗП=1,15; ЭМ=1,25 к расх.; ЗПМ=1,25; ТЗ=1,15; ТЗМ=1,25 | [45 empty] | При применении сметных норм, включенных в сборники ГЭСН (ФЕР, ТЕР), аналогичных технологическим процессам в новом строительстве, в том числе по возведению новых конструктивных элементов ОЗП=1,15; ЭМ=1,25 к расх.; ЗПМ=1,25; ТЗ=1,15; ТЗМ=1,25
| 1 | ОТ(ЗТ) |  |  |  | 4: чел.-ч; 7: 0.60628; 12: 366.04 | [22 empty] | ОТ(ЗТ)
| 1-100-38 | Средний разряд работы 3,8 |  |  |  | чел.-ч | 13.18 | 1.15 | 0.60628 |  |  | 603.75 |  | 366.04 | [23 empty] | Средний разряд работы 3,8
| 2 | ЭМ |  |  |  | 12: 2.95 | [22 empty] | ЭМ
|  | ОТм(ЗТм) |  |  |  | 4: чел.-ч; 7: 0.002; 12: 1.34 | [22 empty] | ОТм(ЗТм)
| 91.05.01-017 | Краны башенные, грузоподъемность 8 т |  |  |  | маш.-ч | 0.01 | 1.25 | 0.0005 |  |  | 1095.9 |  | 0.55 | [23 empty] | Краны башенные, грузоподъемность 8 т
| 4-100-060 | ОТм(Зтм) Средний разряд машинистов 6 |  |  |  | чел.-ч | 0.01 | 1.25 | 0.0005 |  |  | 829.58 |  | 0.41 | [34 empty] | ОТм(Зтм) Средний разряд машинистов 6
| 91.10.09-011 | Установки для гидравлических испытаний трубопроводов, давление нагнетания низкое 0,1 МПа (1 кгс/см2), высокое 10 МПа (100 кгс/см2) |  |  |  | маш.-ч | 1.27 | 1.25 | 0.0635 | 14.13 | 1.54 | 21.76 |  | 1.38 | [23 empty] | Установки для гидравлических испытаний трубопроводов, давление нагнетания низкое 0,1 МПа (1 кгс/см2), высокое 10 МПа (100 кгс/см2)
| 91.14.02-001 | Автомобили бортовые, грузоподъемность до 5 т |  |  |  | маш.-ч | 0.03 | 1.25 | 0.0015 |  |  | 680.3 |  | 1.02 | [23 empty] | Автомобили бортовые, грузоподъемность до 5 т
| 4-100-040 | ОТм(Зтм) Средний разряд машинистов 4 |  |  |  | чел.-ч | 0.03 | 1.25 | 0.0015 |  |  | 617.58 |  | 0.93 | [34 empty] | ОТм(Зтм) Средний разряд машинистов 4
| 4 | М |  |  |  | 12: 22.91 | [22 empty] | М
| 01.7.03.01-0001 | Вода |  |  |  | 4: м3; 5: 0.4578; 7: 0.018312; 10: 43.11; 12: 0.79 | [23 empty] | Вода
| 01.7.03.04-0001 | Электроэнергия |  |  |  | 4: кВт-ч; 5: 2.316; 7: 0.09264; 10: 7.91; 12: 0.73 | [23 empty] | Электроэнергия
| 01.7.15.07-0025 | Дюбели полиэтиленовые распорные, диаметр 10 мм, длина 40 мм |  |  |  | 1000 шт | 0.143 |  | 0.00572 | 584.14 | 1.26 | 736.02 |  | 4.21 | [23 empty] | Дюбели полиэтиленовые распорные, диаметр 10 мм, длина 40 мм
| 01.7.15.12-0031 | Шпильки стальные оцинкованные резьбовые, диаметр резьбы М10, длина 100 мм |  |  |  | т | 0.00272 |  | 0.0001088 | 150361.36 | 1.05 | 157879.43 |  | 17.18 | [23 empty] | Шпильки стальные оцинкованные резьбовые, диаметр резьбы М10, длина 100 мм
П,Н | 01.7.17.09 | Буры |  |  |  | 4: шт; 5: 0; 7: 0 | [32 empty] | Буры
П,Н | 18.1.09.06 | Арматура муфтовая |  |  |  | 4: шт; 5: 0; 7: 0 | [32 empty] | Арматура муфтовая
Н | 24.1.02.01 | Хомуты для крепления труб |  |  |  | 4: 10 шт; 5: 14.3; 7: 0.572 | [32 empty] | Хомуты для крепления труб
Н | 24.3.02.05 | Труба напорная из полипропилена |  |  |  | 4: м; 5: 102.5; 7: 4.1 | [32 empty] | Труба напорная из полипропилена
П,Н | 24.3.05.19 | Фасонные и соединительные части |  |  |  | 4: шт; 5: 0; 7: 0 | [32 empty] | Фасонные и соединительные части
|  | Итого прямые затраты |  |  |  | 12: 393.24 | [24 empty] | Итого прямые затраты
|  | ФОТ |  |  |  | 12: 367.38 | [25 empty] | ФОТ
| Пр/812-016.0-1, Приказ № 812/пр от 21.12.2020 п.25 | НР Сантехнические работы - внутренние (трубопроводы, водопровод, канализация, отопление, газоснабжение, вентиляция и кондиционирование воздуха) |  |  |  | 4: %; 5: 121; 6: 0.9; 7: 108.9; 12: 400.08 | [25 empty] | НР Сантехнические работы - внутренние (трубопроводы, водопровод, канализация, отопление, газоснабжение, вентиляция и кондиционирование воздуха)
| Пр/774-016.0, Приказ № 774/пр от 11.12.2020 п.16 | СП Сантехнические работы - внутренние (трубопроводы, водопровод, канализация, отопление, газоснабжение, вентиляция и кондиционирование воздуха) |  |  |  | 4: %; 5: 72; 6: 0.85; 7: 61.2; 12: 224.84 | [25 empty] | СП Сантехнические работы - внутренние (трубопроводы, водопровод, канализация, отопление, газоснабжение, вентиляция и кондиционирование воздуха)
|  | Всего по позиции |  |  |  | 10: 25454; 12: 1018.16 | [26 empty] | Всего по позиции
295 | ФСБЦ-24.3.02.05-0052 | Трубы напорные из термостабилизированного полипропилена PP-RCT, армированные стекловолокном, для систем водоснабжения и отопления, номинальное давление 2,0 МПа, SDR7,4, размеры 25х3,5 мм |  |  |  | м | 4.1 | 1 | 4.1 | 187.59 | 1.41 | 264.5 |  | 1084.45 | [21 empty] | Трубы напорные из термостабилизированного полипропилена PP-RCT, армированные стекловолокном, для систем водоснабжения и отопления, номинальное давление 2,0 МПа, SDR7,4, размеры 25х3,5 мм
|  | Всего по позиции |  |  |  | 12: 1084.45 | [26 empty] | Всего по позиции
296 | ФСБЦ-24.1.02.01-0004 | Хомут металлический оцинкованный с одним быстродействующим замком и резиновым профилем для крепления трубопроводов, гайка крепления М8, диаметр от 25 до 30 мм |  |  |  | шт | 5 | 1 | 5 | 45.93 | 1.42 | 65.22 |  | 326.1 | [21 empty] | Хомут металлический оцинкованный с одним быстродействующим замком и резиновым профилем для крепления трубопроводов, гайка крепления М8, диаметр от 25 до 30 мм
|  | Всего по позиции |  |  |  | 12: 326.1 | [26 empty] | Всего по позиции
297 | ГЭСН16-04-005-03 | Прокладка внутренних трубопроводов водоснабжения и отопления из многослойных полипропиленовых труб, из заранее собранных узлов, наружным диаметром: 32 мм |  |  |  | 4: 100 м; 5: 0.027; 6: 1; 7: 0.027 | [21 empty] | Прокладка внутренних трубопроводов водоснабжения и отопления из многослойных полипропиленовых труб, из заранее собранных узлов, наружным диаметром: 32 мм
| 421/пр_2020_п.58_пп.б | При применении сметных норм, включенных в сборники ГЭСН (ФЕР, ТЕР), аналогичных технологическим процессам в новом строительстве, в том числе по возведению новых конструктивных элементов ОЗП=1,15; ЭМ=1,25 к расх.; ЗПМ=1,25; ТЗ=1,15; ТЗМ=1,25 | [45 empty] | При применении сметных норм, включенных в сборники ГЭСН (ФЕР, ТЕР), аналогичных технологическим процессам в новом строительстве, в том числе по возведению новых конструктивных элементов ОЗП=1,15; ЭМ=1,25 к расх.; ЗПМ=1,25; ТЗ=1,15; ТЗМ=1,25
| 1 | ОТ(ЗТ) |  |  |  | 4: чел.-ч; 7: 0.39744; 12: 239.95 | [22 empty] | ОТ(ЗТ)
| 1-100-38 | Средний разряд работы 3,8 |  |  |  | чел.-ч | 12.8 | 1.15 | 0.39744 |  |  | 603.75 |  | 239.95 | [23 empty] | Средний разряд работы 3,8
| 2 | ЭМ |  |  |  | 12: 2.22 | [22 empty] | ЭМ
|  | ОТм(ЗТм) |  |  |  | 4: чел.-ч; 7: 0.0016875; 12: 1.11 | [22 empty] | ОТм(ЗТм)
| 91.05.01-017 | Краны башенные, грузоподъемность 8 т |  |  |  | маш.-ч | 0.01 | 1.25 | 0.0003375 |  |  | 1095.9 |  | 0.37 | [23 empty] | Краны башенные, грузоподъемность 8 т
| 4-100-060 | ОТм(Зтм) Средний разряд машинистов 6 |  |  |  | чел.-ч | 0.01 | 1.25 | 0.0003375 |  |  | 829.58 |  | 0.28 | [34 empty] | ОТм(Зтм) Средний разряд машинистов 6
| 91.10.09-011 | Установки для гидравлических испытаний трубопроводов, давление нагнетания низкое 0,1 МПа (1 кгс/см2), высокое 10 МПа (100 кгс/см2) |  |  |  | маш.-ч | 1.27 | 1.25 | 0.042862 | 14.13 | 1.54 | 21.76 |  | 0.93 | [23 empty] | Установки для гидравлических испытаний трубопроводов, давление нагнетания низкое 0,1 МПа (1 кгс/см2), высокое 10 МПа (100 кгс/см2)
| 91.14.02-001 | Автомобили бортовые, грузоподъемность до 5 т |  |  |  | маш.-ч | 0.04 | 1.25 | 0.00135 |  |  | 680.3 |  | 0.92 | [23 empty] | Автомобили бортовые, грузоподъемность до 5 т
| 4-100-040 | ОТм(Зтм) Средний разряд машинистов 4 |  |  |  | чел.-ч | 0.04 | 1.25 | 0.00135 |  |  | 617.58 |  | 0.83 | [34 empty] | ОТм(Зтм) Средний разряд машинистов 4
| 4 | М |  |  |  | 12: 14.11 | [22 empty] | М
| 01.7.03.01-0001 | Вода |  |  |  | 4: м3; 5: 0.8691; 7: 0.023466; 10: 43.11; 12: 1.01 | [23 empty] | Вода
| 01.7.03.04-0001 | Электроэнергия |  |  |  | 4: кВт-ч; 5: 2.1852; 7: 0.059; 10: 7.91; 12: 0.47 | [23 empty] | Электроэнергия
| 01.7.15.07-0025 | Дюбели полиэтиленовые распорные, диаметр 10 мм, длина 40 мм |  |  |  | 1000 шт | 0.125 |  | 0.003375 | 584.14 | 1.26 | 736.02 |  | 2.48 | [23 empty] | Дюбели полиэтиленовые распорные, диаметр 10 мм, длина 40 мм
| 01.7.15.12-0031 | Шпильки стальные оцинкованные резьбовые, диаметр резьбы М10, длина 100 мм |  |  |  | т | 0.00238 |  | 6.43e-05 | 150361.36 | 1.05 | 157879.43 |  | 10.15 | [23 empty] | Шпильки стальные оцинкованные резьбовые, диаметр резьбы М10, длина 100 мм
П,Н | 01.7.17.09 | Буры |  |  |  | 4: шт; 5: 0; 7: 0 | [32 empty] | Буры
П,Н | 18.1.09.06 | Арматура муфтовая |  |  |  | 4: шт; 5: 0; 7: 0 | [32 empty] | Арматура муфтовая
Н | 24.1.02.01 | Хомуты для крепления труб |  |  |  | 4: 10 шт; 5: 12.5; 7: 0.3375 | [32 empty] | Хомуты для крепления труб
Н | 24.3.02.05 | Труба напорная из полипропилена |  |  |  | 4: м; 5: 102.5; 7: 2.7675 | [32 empty] | Труба напорная из полипропилена
П,Н | 24.3.05.19 | Фасонные и соединительные части |  |  |  | 4: шт; 5: 0; 7: 0 | [32 empty] | Фасонные и соединительные части
|  | Итого прямые затраты |  |  |  | 12: 257.39 | [24 empty] | Итого прямые затраты
|  | ФОТ |  |  |  | 12: 241.06 | [25 empty] | ФОТ
| Пр/812-016.0-1, Приказ № 812/пр от 21.12.2020 п.25 | НР Сантехнические работы - внутренние (трубопроводы, водопровод, канализация, отопление, газоснабжение, вентиляция и кондиционирование воздуха) |  |  |  | 4: %; 5: 121; 6: 0.9; 7: 108.9; 12: 262.51 | [25 empty] | НР Сантехнические работы - внутренние (трубопроводы, водопровод, канализация, отопление, газоснабжение, вентиляция и кондиционирование воздуха)
| Пр/774-016.0, Приказ № 774/пр от 11.12.2020 п.16 | СП Сантехнические работы - внутренние (трубопроводы, водопровод, канализация, отопление, газоснабжение, вентиляция и кондиционирование воздуха) |  |  |  | 4: %; 5: 72; 6: 0.85; 7: 61.2; 12: 147.53 | [25 empty] | СП Сантехнические работы - внутренние (трубопроводы, водопровод, канализация, отопление, газоснабжение, вентиляция и кондиционирование воздуха)
|  | Всего по позиции |  |  |  | 10: 24719.63; 12: 667.43 | [26 empty] | Всего по позиции
298 | ФСБЦ-24.3.02.05-0053 | Трубы напорные из термостабилизированного полипропилена PP-RCT, армированные стекловолокном, для систем водоснабжения и отопления, номинальное давление 2,5 МПа, SDR9, размеры 32х3,6 мм |  |  |  | м | 2.7675 | 1 | 2.7675 | 448.92 | 1.41 | 632.98 |  | 1751.77 | [21 empty] | Трубы напорные из термостабилизированного полипропилена PP-RCT, армированные стекловолокном, для систем водоснабжения и отопления, номинальное давление 2,5 МПа, SDR9, размеры 32х3,6 мм
|  | Всего по позиции |  |  |  | 12: 1751.77 | [26 empty] | Всего по позиции
299 | ФСБЦ-24.1.02.01-0005 | Хомут металлический оцинкованный с одним быстродействующим замком и резиновым профилем для крепления трубопроводов, гайка крепления М8, диаметр от 32 до 37 мм |  |  |  | шт | 3 | 1 | 3 | 50.59 | 1.42 | 71.84 |  | 215.52 | [21 empty] | Хомут металлический оцинкованный с одним быстродействующим замком и резиновым профилем для крепления трубопроводов, гайка крепления М8, диаметр от 32 до 37 мм
|  | Всего по позиции |  |  |  | 12: 215.52 | [26 empty] | Всего по позиции
175 | ГЭСН16-04-006-03 | Сборка узла трубопровода водоснабжения и отопления из многослойного полипропилена, армированного стекловолокном, раструбная сварка, наружный диаметр: 32 мм |  |  |  | 4: 100 соединений; 5: 0.02; 6: 1; 7: 0.02 | [21 empty] | Сборка узла трубопровода водоснабжения и отопления из многослойного полипропилена, армированного стекловолокном, раструбная сварка, наружный диаметр: 32 мм
| 421/пр_2020_п.58_пп.б | При применении сметных норм, включенных в сборники ГЭСН (ФЕР, ТЕР), аналогичных технологическим процессам в новом строительстве, в том числе по возведению новых конструктивных элементов ОЗП=1,15; ЭМ=1,25 к расх.; ЗПМ=1,25; ТЗ=1,15; ТЗМ=1,25 | [45 empty] | При применении сметных норм, включенных в сборники ГЭСН (ФЕР, ТЕР), аналогичных технологическим процессам в новом строительстве, в том числе по возведению новых конструктивных элементов ОЗП=1,15; ЭМ=1,25 к расх.; ЗПМ=1,25; ТЗ=1,15; ТЗМ=1,25
| 1 | ОТ(ЗТ) |  |  |  | 4: чел.-ч; 7: 0.06578; 12: 43.05 | [22 empty] | ОТ(ЗТ)
| 1-100-44 | Средний разряд работы 4,4 |  |  |  | чел.-ч | 2.86 | 1.15 | 0.06578 |  |  | 654.45 |  | 43.05 | [23 empty] | Средний разряд работы 4,4
| 4 | М |  |  |  | 12: 0.68 | [22 empty] | М
| 01.7.03.04-0001 | Электроэнергия |  |  |  | 4: кВт-ч; 5: 4.305; 7: 0.0861; 10: 7.91; 12: 0.68 | [23 empty] | Электроэнергия
|  | Итого прямые затраты |  |  |  | 12: 43.73 | [24 empty] | Итого прямые затраты
|  | ФОТ |  |  |  | 12: 43.05 | [25 empty] | ФОТ
| Пр/812-016.0-1, Приказ № 812/пр от 21.12.2020 п.25 | НР Сантехнические работы - внутренние (трубопроводы, водопровод, канализация, отопление, газоснабжение, вентиляция и кондиционирование воздуха) |  |  |  | 4: %; 5: 121; 6: 0.9; 7: 108.9; 12: 46.88 | [25 empty] | НР Сантехнические работы - внутренние (трубопроводы, водопровод, канализация, отопление, газоснабжение, вентиляция и кондиционирование воздуха)
| Пр/774-016.0, Приказ № 774/пр от 11.12.2020 п.16 | СП Сантехнические работы - внутренние (трубопроводы, водопровод, канализация, отопление, газоснабжение, вентиляция и кондиционирование воздуха) |  |  |  | 4: %; 5: 72; 6: 0.85; 7: 61.2; 12: 26.35 | [25 empty] | СП Сантехнические работы - внутренние (трубопроводы, водопровод, канализация, отопление, газоснабжение, вентиляция и кондиционирование воздуха)
|  | Всего по позиции |  |  |  | 10: 5848; 12: 116.96 | [26 empty] | Всего по позиции
300.1 | ФСБЦ-24.3.05.07-0153 | Муфта полипропиленовая соединительная, номинальный наружный диаметр 32 мм |  |  |  | шт | 1 | 1 | 1 | 11.89 | 1.41 | 16.76 |  | 16.76 | [21 empty] | Муфта полипропиленовая соединительная, номинальный наружный диаметр 32 мм
|  | Всего по позиции |  |  |  | 12: 16.76 | [26 empty] | Всего по позиции
№57 (комната №5) | [45 empty] | №57 (комната №5)
301 | ГЭСН46-03-013-47 | Сверление горизонтальных отверстий в бетонных конструкциях стен перфоратором глубиной 200 мм диаметром: свыше 25 мм до 32 мм |  |  |  | 4: 100 отверстий; 5: 0.01; 6: 1; 7: 0.01 | [21 empty] | Сверление горизонтальных отверстий в бетонных конструкциях стен перфоратором глубиной 200 мм диаметром: свыше 25 мм до 32 мм
| 1 | ОТ(ЗТ) |  |  |  | 4: чел.-ч; 7: 0.0814; 12: 44.64 | [22 empty] | ОТ(ЗТ)
| 1-100-30 | Средний разряд работы 3,0 |  |  |  | 4: чел.-ч; 5: 8.14; 7: 0.0814; 10: 548.45; 12: 44.64 | [23 empty] | Средний разряд работы 3,0
| 4 | М |  |  |  | 12: 0.75 | [22 empty] | М
| 01.7.03.04-0001 | Электроэнергия |  |  |  | 4: кВт-ч; 5: 9.48; 7: 0.0948; 10: 7.91; 12: 0.75 | [23 empty] | Электроэнергия
П,Н | 01.7.17.09 | Сверла, буры |  |  |  | 4: шт; 5: 0; 7: 0 | [32 empty] | Сверла, буры
|  | Итого прямые затраты |  |  |  | 12: 45.39 | [24 empty] | Итого прямые затраты
|  | ФОТ |  |  |  | 12: 44.64 | [25 empty] | ФОТ
| Пр/812-040.1-1 | НР Работы по реконструкции зданий и сооружений: усиление и замена существующих конструкций, возведение отдельных конструктивных элементов |  |  |  | 4: %; 5: 103; 7: 103; 12: 45.98 | [25 empty] | НР Работы по реконструкции зданий и сооружений: усиление и замена существующих конструкций, возведение отдельных конструктивных элементов
| Пр/774-040.1 | СП Работы по реконструкции зданий и сооружений: усиление и замена существующих конструкций, возведение отдельных конструктивных элементов |  |  |  | 4: %; 5: 59; 7: 59; 12: 26.34 | [25 empty] | СП Работы по реконструкции зданий и сооружений: усиление и замена существующих конструкций, возведение отдельных конструктивных элементов
|  | Всего по позиции |  |  |  | 10: 11771; 12: 117.71 | [26 empty] | Всего по позиции
302 | ГЭСН16-04-005-03 | Прокладка внутренних трубопроводов водоснабжения и отопления из многослойных полипропиленовых труб, из заранее собранных узлов, наружным диаметром: 32 мм |  |  |  | 4: 100 м; 5: 0.027; 6: 1; 7: 0.027 | [21 empty] | Прокладка внутренних трубопроводов водоснабжения и отопления из многослойных полипропиленовых труб, из заранее собранных узлов, наружным диаметром: 32 мм
| 421/пр_2020_п.58_пп.б | При применении сметных норм, включенных в сборники ГЭСН (ФЕР, ТЕР), аналогичных технологическим процессам в новом строительстве, в том числе по возведению новых конструктивных элементов ОЗП=1,15; ЭМ=1,25 к расх.; ЗПМ=1,25; ТЗ=1,15; ТЗМ=1,25 | [45 empty] | При применении сметных норм, включенных в сборники ГЭСН (ФЕР, ТЕР), аналогичных технологическим процессам в новом строительстве, в том числе по возведению новых конструктивных элементов ОЗП=1,15; ЭМ=1,25 к расх.; ЗПМ=1,25; ТЗ=1,15; ТЗМ=1,25
| 1 | ОТ(ЗТ) |  |  |  | 4: чел.-ч; 7: 0.39744; 12: 239.95 | [22 empty] | ОТ(ЗТ)
| 1-100-38 | Средний разряд работы 3,8 |  |  |  | чел.-ч | 12.8 | 1.15 | 0.39744 |  |  | 603.75 |  | 239.95 | [23 empty] | Средний разряд работы 3,8
| 2 | ЭМ |  |  |  | 12: 2.22 | [22 empty] | ЭМ
|  | ОТм(ЗТм) |  |  |  | 4: чел.-ч; 7: 0.0016875; 12: 1.11 | [22 empty] | ОТм(ЗТм)
| 91.05.01-017 | Краны башенные, грузоподъемность 8 т |  |  |  | маш.-ч | 0.01 | 1.25 | 0.0003375 |  |  | 1095.9 |  | 0.37 | [23 empty] | Краны башенные, грузоподъемность 8 т
| 4-100-060 | ОТм(Зтм) Средний разряд машинистов 6 |  |  |  | чел.-ч | 0.01 | 1.25 | 0.0003375 |  |  | 829.58 |  | 0.28 | [34 empty] | ОТм(Зтм) Средний разряд машинистов 6
| 91.10.09-011 | Установки для гидравлических испытаний трубопроводов, давление нагнетания низкое 0,1 МПа (1 кгс/см2), высокое 10 МПа (100 кгс/см2) |  |  |  | маш.-ч | 1.27 | 1.25 | 0.042862 | 14.13 | 1.54 | 21.76 |  | 0.93 | [23 empty] | Установки для гидравлических испытаний трубопроводов, давление нагнетания низкое 0,1 МПа (1 кгс/см2), высокое 10 МПа (100 кгс/см2)
| 91.14.02-001 | Автомобили бортовые, грузоподъемность до 5 т |  |  |  | маш.-ч | 0.04 | 1.25 | 0.00135 |  |  | 680.3 |  | 0.92 | [23 empty] | Автомобили бортовые, грузоподъемность до 5 т
| 4-100-040 | ОТм(Зтм) Средний разряд машинистов 4 |  |  |  | чел.-ч | 0.04 | 1.25 | 0.00135 |  |  | 617.58 |  | 0.83 | [34 empty] | ОТм(Зтм) Средний разряд машинистов 4
| 4 | М |  |  |  | 12: 14.11 | [22 empty] | М
| 01.7.03.01-0001 | Вода |  |  |  | 4: м3; 5: 0.8691; 7: 0.023466; 10: 43.11; 12: 1.01 | [23 empty] | Вода
| 01.7.03.04-0001 | Электроэнергия |  |  |  | 4: кВт-ч; 5: 2.1852; 7: 0.059; 10: 7.91; 12: 0.47 | [23 empty] | Электроэнергия
| 01.7.15.07-0025 | Дюбели полиэтиленовые распорные, диаметр 10 мм, длина 40 мм |  |  |  | 1000 шт | 0.125 |  | 0.003375 | 584.14 | 1.26 | 736.02 |  | 2.48 | [23 empty] | Дюбели полиэтиленовые распорные, диаметр 10 мм, длина 40 мм
| 01.7.15.12-0031 | Шпильки стальные оцинкованные резьбовые, диаметр резьбы М10, длина 100 мм |  |  |  | т | 0.00238 |  | 6.43e-05 | 150361.36 | 1.05 | 157879.43 |  | 10.15 | [23 empty] | Шпильки стальные оцинкованные резьбовые, диаметр резьбы М10, длина 100 мм
П,Н | 01.7.17.09 | Буры |  |  |  | 4: шт; 5: 0; 7: 0 | [32 empty] | Буры
П,Н | 18.1.09.06 | Арматура муфтовая |  |  |  | 4: шт; 5: 0; 7: 0 | [32 empty] | Арматура муфтовая
Н | 24.1.02.01 | Хомуты для крепления труб |  |  |  | 4: 10 шт; 5: 12.5; 7: 0.3375 | [32 empty] | Хомуты для крепления труб
Н | 24.3.02.05 | Труба напорная из полипропилена |  |  |  | 4: м; 5: 102.5; 7: 2.7675 | [32 empty] | Труба напорная из полипропилена
П,Н | 24.3.05.19 | Фасонные и соединительные части |  |  |  | 4: шт; 5: 0; 7: 0 | [32 empty] | Фасонные и соединительные части
|  | Итого прямые затраты |  |  |  | 12: 257.39 | [24 empty] | Итого прямые затраты
|  | ФОТ |  |  |  | 12: 241.06 | [25 empty] | ФОТ
| Пр/812-016.0-1, Приказ № 812/пр от 21.12.2020 п.25 | НР Сантехнические работы - внутренние (трубопроводы, водопровод, канализация, отопление, газоснабжение, вентиляция и кондиционирование воздуха) |  |  |  | 4: %; 5: 121; 6: 0.9; 7: 108.9; 12: 262.51 | [25 empty] | НР Сантехнические работы - внутренние (трубопроводы, водопровод, канализация, отопление, газоснабжение, вентиляция и кондиционирование воздуха)
| Пр/774-016.0, Приказ № 774/пр от 11.12.2020 п.16 | СП Сантехнические работы - внутренние (трубопроводы, водопровод, канализация, отопление, газоснабжение, вентиляция и кондиционирование воздуха) |  |  |  | 4: %; 5: 72; 6: 0.85; 7: 61.2; 12: 147.53 | [25 empty] | СП Сантехнические работы - внутренние (трубопроводы, водопровод, канализация, отопление, газоснабжение, вентиляция и кондиционирование воздуха)
|  | Всего по позиции |  |  |  | 10: 24719.63; 12: 667.43 | [26 empty] | Всего по позиции
303 | ФСБЦ-24.3.02.05-0053 | Трубы напорные из термостабилизированного полипропилена PP-RCT, армированные стекловолокном, для систем водоснабжения и отопления, номинальное давление 2,5 МПа, SDR9, размеры 32х3,6 мм |  |  |  | м | 2.7675 | 1 | 2.7675 | 448.92 | 1.41 | 632.98 |  | 1751.77 | [21 empty] | Трубы напорные из термостабилизированного полипропилена PP-RCT, армированные стекловолокном, для систем водоснабжения и отопления, номинальное давление 2,5 МПа, SDR9, размеры 32х3,6 мм
|  | Всего по позиции |  |  |  | 12: 1751.77 | [26 empty] | Всего по позиции
304 | ФСБЦ-24.1.02.01-0005 | Хомут металлический оцинкованный с одним быстродействующим замком и резиновым профилем для крепления трубопроводов, гайка крепления М8, диаметр от 32 до 37 мм |  |  |  | шт | 3 | 1 | 3 | 50.59 | 1.42 | 71.84 |  | 215.52 | [21 empty] | Хомут металлический оцинкованный с одним быстродействующим замком и резиновым профилем для крепления трубопроводов, гайка крепления М8, диаметр от 32 до 37 мм
|  | Всего по позиции |  |  |  | 12: 215.52 | [26 empty] | Всего по позиции
184 | ГЭСН16-04-006-03 | Сборка узла трубопровода водоснабжения и отопления из многослойного полипропилена, армированного стекловолокном, раструбная сварка, наружный диаметр: 32 мм |  |  |  | 4: 100 соединений; 5: 0.02; 6: 1; 7: 0.02 | [21 empty] | Сборка узла трубопровода водоснабжения и отопления из многослойного полипропилена, армированного стекловолокном, раструбная сварка, наружный диаметр: 32 мм
| 421/пр_2020_п.58_пп.б | При применении сметных норм, включенных в сборники ГЭСН (ФЕР, ТЕР), аналогичных технологическим процессам в новом строительстве, в том числе по возведению новых конструктивных элементов ОЗП=1,15; ЭМ=1,25 к расх.; ЗПМ=1,25; ТЗ=1,15; ТЗМ=1,25 | [45 empty] | При применении сметных норм, включенных в сборники ГЭСН (ФЕР, ТЕР), аналогичных технологическим процессам в новом строительстве, в том числе по возведению новых конструктивных элементов ОЗП=1,15; ЭМ=1,25 к расх.; ЗПМ=1,25; ТЗ=1,15; ТЗМ=1,25
| 1 | ОТ(ЗТ) |  |  |  | 4: чел.-ч; 7: 0.06578; 12: 43.05 | [22 empty] | ОТ(ЗТ)
| 1-100-44 | Средний разряд работы 4,4 |  |  |  | чел.-ч | 2.86 | 1.15 | 0.06578 |  |  | 654.45 |  | 43.05 | [23 empty] | Средний разряд работы 4,4
| 4 | М |  |  |  | 12: 0.68 | [22 empty] | М
| 01.7.03.04-0001 | Электроэнергия |  |  |  | 4: кВт-ч; 5: 4.305; 7: 0.0861; 10: 7.91; 12: 0.68 | [23 empty] | Электроэнергия
|  | Итого прямые затраты |  |  |  | 12: 43.73 | [24 empty] | Итого прямые затраты
|  | ФОТ |  |  |  | 12: 43.05 | [25 empty] | ФОТ
| Пр/812-016.0-1, Приказ № 812/пр от 21.12.2020 п.25 | НР Сантехнические работы - внутренние (трубопроводы, водопровод, канализация, отопление, газоснабжение, вентиляция и кондиционирование воздуха) |  |  |  | 4: %; 5: 121; 6: 0.9; 7: 108.9; 12: 46.88 | [25 empty] | НР Сантехнические работы - внутренние (трубопроводы, водопровод, канализация, отопление, газоснабжение, вентиляция и кондиционирование воздуха)
| Пр/774-016.0, Приказ № 774/пр от 11.12.2020 п.16 | СП Сантехнические работы - внутренние (трубопроводы, водопровод, канализация, отопление, газоснабжение, вентиляция и кондиционирование воздуха) |  |  |  | 4: %; 5: 72; 6: 0.85; 7: 61.2; 12: 26.35 | [25 empty] | СП Сантехнические работы - внутренние (трубопроводы, водопровод, канализация, отопление, газоснабжение, вентиляция и кондиционирование воздуха)
|  | Всего по позиции |  |  |  | 10: 5848; 12: 116.96 | [26 empty] | Всего по позиции
305.1 | ФСБЦ-24.3.05.07-0153 | Муфта полипропиленовая соединительная, номинальный наружный диаметр 32 мм |  |  |  | шт | 1 | 1 | 1 | 11.89 | 1.41 | 16.76 |  | 16.76 | [21 empty] | Муфта полипропиленовая соединительная, номинальный наружный диаметр 32 мм
|  | Всего по позиции |  |  |  | 12: 16.76 | [26 empty] | Всего по позиции
№ 59 (комната № 6) | [45 empty] | № 59 (комната № 6)
306 | ГЭСН46-03-013-47 | Сверление горизонтальных отверстий в бетонных конструкциях стен перфоратором глубиной 200 мм диаметром: свыше 25 мм до 32 мм |  |  |  | 4: 100 отверстий; 5: 0.01; 6: 1; 7: 0.01 | [21 empty] | Сверление горизонтальных отверстий в бетонных конструкциях стен перфоратором глубиной 200 мм диаметром: свыше 25 мм до 32 мм
| 1 | ОТ(ЗТ) |  |  |  | 4: чел.-ч; 7: 0.0814; 12: 44.64 | [22 empty] | ОТ(ЗТ)
| 1-100-30 | Средний разряд работы 3,0 |  |  |  | 4: чел.-ч; 5: 8.14; 7: 0.0814; 10: 548.45; 12: 44.64 | [23 empty] | Средний разряд работы 3,0
| 4 | М |  |  |  | 12: 0.75 | [22 empty] | М
| 01.7.03.04-0001 | Электроэнергия |  |  |  | 4: кВт-ч; 5: 9.48; 7: 0.0948; 10: 7.91; 12: 0.75 | [23 empty] | Электроэнергия
П,Н | 01.7.17.09 | Сверла, буры |  |  |  | 4: шт; 5: 0; 7: 0 | [32 empty] | Сверла, буры
|  | Итого прямые затраты |  |  |  | 12: 45.39 | [24 empty] | Итого прямые затраты
|  | ФОТ |  |  |  | 12: 44.64 | [25 empty] | ФОТ
| Пр/812-040.1-1 | НР Работы по реконструкции зданий и сооружений: усиление и замена существующих конструкций, возведение отдельных конструктивных элементов |  |  |  | 4: %; 5: 103; 7: 103; 12: 45.98 | [25 empty] | НР Работы по реконструкции зданий и сооружений: усиление и замена существующих конструкций, возведение отдельных конструктивных элементов
| Пр/774-040.1 | СП Работы по реконструкции зданий и сооружений: усиление и замена существующих конструкций, возведение отдельных конструктивных элементов |  |  |  | 4: %; 5: 59; 7: 59; 12: 26.34 | [25 empty] | СП Работы по реконструкции зданий и сооружений: усиление и замена существующих конструкций, возведение отдельных конструктивных элементов
|  | Всего по позиции |  |  |  | 10: 11771; 12: 117.71 | [26 empty] | Всего по позиции
307 | ГЭСН16-04-005-03 | Прокладка внутренних трубопроводов водоснабжения и отопления из многослойных полипропиленовых труб, из заранее собранных узлов, наружным диаметром: 32 мм |  |  |  | 4: 100 м; 5: 0.025; 6: 1; 7: 0.025 | [21 empty] | Прокладка внутренних трубопроводов водоснабжения и отопления из многослойных полипропиленовых труб, из заранее собранных узлов, наружным диаметром: 32 мм
| 421/пр_2020_п.58_пп.б | При применении сметных норм, включенных в сборники ГЭСН (ФЕР, ТЕР), аналогичных технологическим процессам в новом строительстве, в том числе по возведению новых конструктивных элементов ОЗП=1,15; ЭМ=1,25 к расх.; ЗПМ=1,25; ТЗ=1,15; ТЗМ=1,25 | [45 empty] | При применении сметных норм, включенных в сборники ГЭСН (ФЕР, ТЕР), аналогичных технологическим процессам в новом строительстве, в том числе по возведению новых конструктивных элементов ОЗП=1,15; ЭМ=1,25 к расх.; ЗПМ=1,25; ТЗ=1,15; ТЗМ=1,25
| 1 | ОТ(ЗТ) |  |  |  | 4: чел.-ч; 7: 0.368; 12: 222.18 | [22 empty] | ОТ(ЗТ)
| 1-100-38 | Средний разряд работы 3,8 |  |  |  | чел.-ч | 12.8 | 1.15 | 0.368 |  |  | 603.75 |  | 222.18 | [23 empty] | Средний разряд работы 3,8
| 2 | ЭМ |  |  |  | 12: 2.05 | [22 empty] | ЭМ
|  | ОТм(ЗТм) |  |  |  | 4: чел.-ч; 7: 0.0015625; 12: 1.03 | [22 empty] | ОТм(ЗТм)
| 91.05.01-017 | Краны башенные, грузоподъемность 8 т |  |  |  | маш.-ч | 0.01 | 1.25 | 0.0003125 |  |  | 1095.9 |  | 0.34 | [23 empty] | Краны башенные, грузоподъемность 8 т
| 4-100-060 | ОТм(Зтм) Средний разряд машинистов 6 |  |  |  | чел.-ч | 0.01 | 1.25 | 0.0003125 |  |  | 829.58 |  | 0.26 | [34 empty] | ОТм(Зтм) Средний разряд машинистов 6
| 91.10.09-011 | Установки для гидравлических испытаний трубопроводов, давление нагнетания низкое 0,1 МПа (1 кгс/см2), высокое 10 МПа (100 кгс/см2) |  |  |  | маш.-ч | 1.27 | 1.25 | 0.039688 | 14.13 | 1.54 | 21.76 |  | 0.86 | [23 empty] | Установки для гидравлических испытаний трубопроводов, давление нагнетания низкое 0,1 МПа (1 кгс/см2), высокое 10 МПа (100 кгс/см2)
| 91.14.02-001 | Автомобили бортовые, грузоподъемность до 5 т |  |  |  | маш.-ч | 0.04 | 1.25 | 0.00125 |  |  | 680.3 |  | 0.85 | [23 empty] | Автомобили бортовые, грузоподъемность до 5 т
| 4-100-040 | ОТм(Зтм) Средний разряд машинистов 4 |  |  |  | чел.-ч | 0.04 | 1.25 | 0.00125 |  |  | 617.58 |  | 0.77 | [34 empty] | ОТм(Зтм) Средний разряд машинистов 4
| 4 | М |  |  |  | 12: 13.06 | [22 empty] | М
| 01.7.03.01-0001 | Вода |  |  |  | 4: м3; 5: 0.8691; 7: 0.021728; 10: 43.11; 12: 0.94 | [23 empty] | Вода
| 01.7.03.04-0001 | Электроэнергия |  |  |  | 4: кВт-ч; 5: 2.1852; 7: 0.05463; 10: 7.91; 12: 0.43 | [23 empty] | Электроэнергия
| 01.7.15.07-0025 | Дюбели полиэтиленовые распорные, диаметр 10 мм, длина 40 мм |  |  |  | 1000 шт | 0.125 |  | 0.003125 | 584.14 | 1.26 | 736.02 |  | 2.3 | [23 empty] | Дюбели полиэтиленовые распорные, диаметр 10 мм, длина 40 мм
| 01.7.15.12-0031 | Шпильки стальные оцинкованные резьбовые, диаметр резьбы М10, длина 100 мм |  |  |  | т | 0.00238 |  | 5.95e-05 | 150361.36 | 1.05 | 157879.43 |  | 9.39 | [23 empty] | Шпильки стальные оцинкованные резьбовые, диаметр резьбы М10, длина 100 мм
П,Н | 01.7.17.09 | Буры |  |  |  | 4: шт; 5: 0; 7: 0 | [32 empty] | Буры
П,Н | 18.1.09.06 | Арматура муфтовая |  |  |  | 4: шт; 5: 0; 7: 0 | [32 empty] | Арматура муфтовая
Н | 24.1.02.01 | Хомуты для крепления труб |  |  |  | 4: 10 шт; 5: 12.5; 7: 0.3125 | [32 empty] | Хомуты для крепления труб
Н | 24.3.02.05 | Труба напорная из полипропилена |  |  |  | 4: м; 5: 102.5; 7: 2.5625 | [32 empty] | Труба напорная из полипропилена
П,Н | 24.3.05.19 | Фасонные и соединительные части |  |  |  | 4: шт; 5: 0; 7: 0 | [32 empty] | Фасонные и соединительные части
|  | Итого прямые затраты |  |  |  | 12: 238.32 | [24 empty] | Итого прямые затраты
|  | ФОТ |  |  |  | 12: 223.21 | [25 empty] | ФОТ
| Пр/812-016.0-1, Приказ № 812/пр от 21.12.2020 п.25 | НР Сантехнические работы - внутренние (трубопроводы, водопровод, канализация, отопление, газоснабжение, вентиляция и кондиционирование воздуха) |  |  |  | 4: %; 5: 121; 6: 0.9; 7: 108.9; 12: 243.08 | [25 empty] | НР Сантехнические работы - внутренние (трубопроводы, водопровод, канализация, отопление, газоснабжение, вентиляция и кондиционирование воздуха)
| Пр/774-016.0, Приказ № 774/пр от 11.12.2020 п.16 | СП Сантехнические работы - внутренние (трубопроводы, водопровод, канализация, отопление, газоснабжение, вентиляция и кондиционирование воздуха) |  |  |  | 4: %; 5: 72; 6: 0.85; 7: 61.2; 12: 136.6 | [25 empty] | СП Сантехнические работы - внутренние (трубопроводы, водопровод, канализация, отопление, газоснабжение, вентиляция и кондиционирование воздуха)
|  | Всего по позиции |  |  |  | 10: 24720; 12: 618 | [26 empty] | Всего по позиции
308 | ФСБЦ-24.3.02.05-0053 | Трубы напорные из термостабилизированного полипропилена PP-RCT, армированные стекловолокном, для систем водоснабжения и отопления, номинальное давление 2,5 МПа, SDR9, размеры 32х3,6 мм |  |  |  | м | 2.5625 | 1 | 2.5625 | 448.92 | 1.41 | 632.98 |  | 1622.01 | [21 empty] | Трубы напорные из термостабилизированного полипропилена PP-RCT, армированные стекловолокном, для систем водоснабжения и отопления, номинальное давление 2,5 МПа, SDR9, размеры 32х3,6 мм
|  | Всего по позиции |  |  |  | 12: 1622.01 | [26 empty] | Всего по позиции
309 | ФСБЦ-24.1.02.01-0005 | Хомут металлический оцинкованный с одним быстродействующим замком и резиновым профилем для крепления трубопроводов, гайка крепления М8, диаметр от 32 до 37 мм |  |  |  | шт | 3 | 1 | 3 | 50.59 | 1.42 | 71.84 |  | 215.52 | [21 empty] | Хомут металлический оцинкованный с одним быстродействующим замком и резиновым профилем для крепления трубопроводов, гайка крепления М8, диаметр от 32 до 37 мм
|  | Всего по позиции |  |  |  | 12: 215.52 | [26 empty] | Всего по позиции
189 | ГЭСН16-04-006-03 | Сборка узла трубопровода водоснабжения и отопления из многослойного полипропилена, армированного стекловолокном, раструбная сварка, наружный диаметр: 32 мм |  |  |  | 4: 100 соединений; 5: 0.02; 6: 1; 7: 0.02 | [21 empty] | Сборка узла трубопровода водоснабжения и отопления из многослойного полипропилена, армированного стекловолокном, раструбная сварка, наружный диаметр: 32 мм
| 421/пр_2020_п.58_пп.б | При применении сметных норм, включенных в сборники ГЭСН (ФЕР, ТЕР), аналогичных технологическим процессам в новом строительстве, в том числе по возведению новых конструктивных элементов ОЗП=1,15; ЭМ=1,25 к расх.; ЗПМ=1,25; ТЗ=1,15; ТЗМ=1,25 | [45 empty] | При применении сметных норм, включенных в сборники ГЭСН (ФЕР, ТЕР), аналогичных технологическим процессам в новом строительстве, в том числе по возведению новых конструктивных элементов ОЗП=1,15; ЭМ=1,25 к расх.; ЗПМ=1,25; ТЗ=1,15; ТЗМ=1,25
| 1 | ОТ(ЗТ) |  |  |  | 4: чел.-ч; 7: 0.06578; 12: 43.05 | [22 empty] | ОТ(ЗТ)
| 1-100-44 | Средний разряд работы 4,4 |  |  |  | чел.-ч | 2.86 | 1.15 | 0.06578 |  |  | 654.45 |  | 43.05 | [23 empty] | Средний разряд работы 4,4
| 4 | М |  |  |  | 12: 0.68 | [22 empty] | М
| 01.7.03.04-0001 | Электроэнергия |  |  |  | 4: кВт-ч; 5: 4.305; 7: 0.0861; 10: 7.91; 12: 0.68 | [23 empty] | Электроэнергия
|  | Итого прямые затраты |  |  |  | 12: 43.73 | [24 empty] | Итого прямые затраты
|  | ФОТ |  |  |  | 12: 43.05 | [25 empty] | ФОТ
| Пр/812-016.0-1, Приказ № 812/пр от 21.12.2020 п.25 | НР Сантехнические работы - внутренние (трубопроводы, водопровод, канализация, отопление, газоснабжение, вентиляция и кондиционирование воздуха) |  |  |  | 4: %; 5: 121; 6: 0.9; 7: 108.9; 12: 46.88 | [25 empty] | НР Сантехнические работы - внутренние (трубопроводы, водопровод, канализация, отопление, газоснабжение, вентиляция и кондиционирование воздуха)
| Пр/774-016.0, Приказ № 774/пр от 11.12.2020 п.16 | СП Сантехнические работы - внутренние (трубопроводы, водопровод, канализация, отопление, газоснабжение, вентиляция и кондиционирование воздуха) |  |  |  | 4: %; 5: 72; 6: 0.85; 7: 61.2; 12: 26.35 | [25 empty] | СП Сантехнические работы - внутренние (трубопроводы, водопровод, канализация, отопление, газоснабжение, вентиляция и кондиционирование воздуха)
|  | Всего по позиции |  |  |  | 10: 5848; 12: 116.96 | [26 empty] | Всего по позиции
310.1 | ФСБЦ-24.3.05.07-0153 | Муфта полипропиленовая соединительная, номинальный наружный диаметр 32 мм |  |  |  | шт | 1 | 1 | 1 | 11.89 | 1.41 | 16.76 |  | 16.76 | [21 empty] | Муфта полипропиленовая соединительная, номинальный наружный диаметр 32 мм
|  | Всего по позиции |  |  |  | 12: 16.76 | [26 empty] | Всего по позиции
№60 комната №7 | [45 empty] | №60 комната №7
311 | ГЭСНр65-02-003-04 | Разборка трубопроводов из водогазопроводных труб в зданиях и сооружениях на сварке диаметром: до 50 мм |  |  |  | 4: 100 м; 5: 0.07; 6: 1; 7: 0.07 | [21 empty] | Разборка трубопроводов из водогазопроводных труб в зданиях и сооружениях на сварке диаметром: до 50 мм
| 1 | ОТ(ЗТ) |  |  |  | 4: чел.-ч; 7: 3.052; 12: 1673.87 | [22 empty] | ОТ(ЗТ)
| 1-100-30 | Средний разряд работы 3,0 |  |  |  | 4: чел.-ч; 5: 43.6; 7: 3.052; 10: 548.45; 12: 1673.87 | [23 empty] | Средний разряд работы 3,0
| 2 | ЭМ |  |  |  | 12: 2.14 | [22 empty] | ЭМ
| 91.17.04-042 | Аппараты для газовой сварки и резки |  |  |  | маш.-ч | 5.45 |  | 0.3815 | 4.35 | 1.29 | 5.61 |  | 2.14 | [23 empty] | Аппараты для газовой сварки и резки
| 4 | М |  |  |  | 12: 13.39 | [22 empty] | М
| 01.3.02.03-0001 | Ацетилен газообразный технический |  |  |  | м3 | 0.15 |  | 0.0105 | 340.41 | 1.84 | 626.35 |  | 6.58 | [23 empty] | Ацетилен газообразный технический
| 01.3.02.08-0001 | Кислород газообразный технический |  |  |  | 4: м3; 5: 1.09; 7: 0.0763; 10: 89.25; 12: 6.81 | [23 empty] | Кислород газообразный технический
|  | Итого прямые затраты |  |  |  | 12: 1689.4 | [24 empty] | Итого прямые затраты
|  | ФОТ |  |  |  | 12: 1673.87 | [25 empty] | ФОТ
| Пр/812-099.1-1 | НР Внутренние санитарно-технические работы: демонтаж и разборка (ремонтно-строительные) |  |  |  | 4: %; 5: 87; 7: 87; 12: 1456.27 | [25 empty] | НР Внутренние санитарно-технические работы: демонтаж и разборка (ремонтно-строительные)
| Пр/774-099.1 | СП Внутренние санитарно-технические работы: демонтаж и разборка (ремонтно-строительные) |  |  |  | 4: %; 5: 44; 7: 44; 12: 736.5 | [25 empty] | СП Внутренние санитарно-технические работы: демонтаж и разборка (ремонтно-строительные)
|  | Всего по позиции |  |  |  | 10: 55459.57; 12: 3882.17 | [26 empty] | Всего по позиции
312 | ГЭСН46-03-013-47 | Сверление горизонтальных отверстий в бетонных конструкциях стен перфоратором глубиной 200 мм диаметром: свыше 25 мм до 32 мм |  |  |  | 4: 100 отверстий; 5: 0.01; 6: 1; 7: 0.01 | [21 empty] | Сверление горизонтальных отверстий в бетонных конструкциях стен перфоратором глубиной 200 мм диаметром: свыше 25 мм до 32 мм
| 1 | ОТ(ЗТ) |  |  |  | 4: чел.-ч; 7: 0.0814; 12: 44.64 | [22 empty] | ОТ(ЗТ)
| 1-100-30 | Средний разряд работы 3,0 |  |  |  | 4: чел.-ч; 5: 8.14; 7: 0.0814; 10: 548.45; 12: 44.64 | [23 empty] | Средний разряд работы 3,0
| 4 | М |  |  |  | 12: 0.75 | [22 empty] | М
| 01.7.03.04-0001 | Электроэнергия |  |  |  | 4: кВт-ч; 5: 9.48; 7: 0.0948; 10: 7.91; 12: 0.75 | [23 empty] | Электроэнергия
П,Н | 01.7.17.09 | Сверла, буры |  |  |  | 4: шт; 5: 0; 7: 0 | [32 empty] | Сверла, буры
|  | Итого прямые затраты |  |  |  | 12: 45.39 | [24 empty] | Итого прямые затраты
|  | ФОТ |  |  |  | 12: 44.64 | [25 empty] | ФОТ
| Пр/812-040.1-1 | НР Работы по реконструкции зданий и сооружений: усиление и замена существующих конструкций, возведение отдельных конструктивных элементов |  |  |  | 4: %; 5: 103; 7: 103; 12: 45.98 | [25 empty] | НР Работы по реконструкции зданий и сооружений: усиление и замена существующих конструкций, возведение отдельных конструктивных элементов
| Пр/774-040.1 | СП Работы по реконструкции зданий и сооружений: усиление и замена существующих конструкций, возведение отдельных конструктивных элементов |  |  |  | 4: %; 5: 59; 7: 59; 12: 26.34 | [25 empty] | СП Работы по реконструкции зданий и сооружений: усиление и замена существующих конструкций, возведение отдельных конструктивных элементов
|  | Всего по позиции |  |  |  | 10: 11771; 12: 117.71 | [26 empty] | Всего по позиции
313 | ГЭСН16-04-005-02 | Прокладка внутренних трубопроводов водоснабжения и отопления из многослойных полипропиленовых труб, из заранее собранных узлов, наружным диаметром: 25 мм |  |  |  | 4: 100 м; 5: 0.07; 6: 1; 7: 0.07 | [21 empty] | Прокладка внутренних трубопроводов водоснабжения и отопления из многослойных полипропиленовых труб, из заранее собранных узлов, наружным диаметром: 25 мм
| 421/пр_2020_п.58_пп.б | При применении сметных норм, включенных в сборники ГЭСН (ФЕР, ТЕР), аналогичных технологическим процессам в новом строительстве, в том числе по возведению новых конструктивных элементов ОЗП=1,15; ЭМ=1,25 к расх.; ЗПМ=1,25; ТЗ=1,15; ТЗМ=1,25 | [45 empty] | При применении сметных норм, включенных в сборники ГЭСН (ФЕР, ТЕР), аналогичных технологическим процессам в новом строительстве, в том числе по возведению новых конструктивных элементов ОЗП=1,15; ЭМ=1,25 к расх.; ЗПМ=1,25; ТЗ=1,15; ТЗМ=1,25
| 1 | ОТ(ЗТ) |  |  |  | 4: чел.-ч; 7: 1.061; 12: 640.57 | [22 empty] | ОТ(ЗТ)
| 1-100-38 | Средний разряд работы 3,8 |  |  |  | чел.-ч | 13.18 | 1.15 | 1.061 |  |  | 603.75 |  | 640.57 | [23 empty] | Средний разряд работы 3,8
| 2 | ЭМ |  |  |  | 12: 5.17 | [22 empty] | ЭМ
|  | ОТм(ЗТм) |  |  |  | 4: чел.-ч; 7: 0.0035; 12: 2.35 | [22 empty] | ОТм(ЗТм)
| 91.05.01-017 | Краны башенные, грузоподъемность 8 т |  |  |  | маш.-ч | 0.01 | 1.25 | 0.000875 |  |  | 1095.9 |  | 0.96 | [23 empty] | Краны башенные, грузоподъемность 8 т
| 4-100-060 | ОТм(Зтм) Средний разряд машинистов 6 |  |  |  | чел.-ч | 0.01 | 1.25 | 0.000875 |  |  | 829.58 |  | 0.73 | [34 empty] | ОТм(Зтм) Средний разряд машинистов 6
| 91.10.09-011 | Установки для гидравлических испытаний трубопроводов, давление нагнетания низкое 0,1 МПа (1 кгс/см2), высокое 10 МПа (100 кгс/см2) |  |  |  | маш.-ч | 1.27 | 1.25 | 0.11113 | 14.13 | 1.54 | 21.76 |  | 2.42 | [23 empty] | Установки для гидравлических испытаний трубопроводов, давление нагнетания низкое 0,1 МПа (1 кгс/см2), высокое 10 МПа (100 кгс/см2)
| 91.14.02-001 | Автомобили бортовые, грузоподъемность до 5 т |  |  |  | маш.-ч | 0.03 | 1.25 | 0.002625 |  |  | 680.3 |  | 1.79 | [23 empty] | Автомобили бортовые, грузоподъемность до 5 т
| 4-100-040 | ОТм(Зтм) Средний разряд машинистов 4 |  |  |  | чел.-ч | 0.03 | 1.25 | 0.002625 |  |  | 617.58 |  | 1.62 | [34 empty] | ОТм(Зтм) Средний разряд машинистов 4
| 4 | М |  |  |  | 12: 40.09 | [22 empty] | М
| 01.7.03.01-0001 | Вода |  |  |  | 4: м3; 5: 0.4578; 7: 0.032046; 10: 43.11; 12: 1.38 | [23 empty] | Вода
| 01.7.03.04-0001 | Электроэнергия |  |  |  | 4: кВт-ч; 5: 2.316; 7: 0.16212; 10: 7.91; 12: 1.28 | [23 empty] | Электроэнергия
| 01.7.15.07-0025 | Дюбели полиэтиленовые распорные, диаметр 10 мм, длина 40 мм |  |  |  | 1000 шт | 0.143 |  | 0.01001 | 584.14 | 1.26 | 736.02 |  | 7.37 | [23 empty] | Дюбели полиэтиленовые распорные, диаметр 10 мм, длина 40 мм
| 01.7.15.12-0031 | Шпильки стальные оцинкованные резьбовые, диаметр резьбы М10, длина 100 мм |  |  |  | т | 0.00272 |  | 0.0001904 | 150361.36 | 1.05 | 157879.43 |  | 30.06 | [23 empty] | Шпильки стальные оцинкованные резьбовые, диаметр резьбы М10, длина 100 мм
П,Н | 01.7.17.09 | Буры |  |  |  | 4: шт; 5: 0; 7: 0 | [32 empty] | Буры
П,Н | 18.1.09.06 | Арматура муфтовая |  |  |  | 4: шт; 5: 0; 7: 0 | [32 empty] | Арматура муфтовая
Н | 24.1.02.01 | Хомуты для крепления труб |  |  |  | 4: 10 шт; 5: 14.3; 7: 1.001 | [32 empty] | Хомуты для крепления труб
Н | 24.3.02.05 | Труба напорная из полипропилена |  |  |  | 4: м; 5: 102.5; 7: 7.175 | [32 empty] | Труба напорная из полипропилена
П,Н | 24.3.05.19 | Фасонные и соединительные части |  |  |  | 4: шт; 5: 0; 7: 0 | [32 empty] | Фасонные и соединительные части
|  | Итого прямые затраты |  |  |  | 12: 688.18 | [24 empty] | Итого прямые затраты
|  | ФОТ |  |  |  | 12: 642.92 | [25 empty] | ФОТ
| Пр/812-016.0-1, Приказ № 812/пр от 21.12.2020 п.25 | НР Сантехнические работы - внутренние (трубопроводы, водопровод, канализация, отопление, газоснабжение, вентиляция и кондиционирование воздуха) |  |  |  | 4: %; 5: 121; 6: 0.9; 7: 108.9; 12: 700.14 | [25 empty] | НР Сантехнические работы - внутренние (трубопроводы, водопровод, канализация, отопление, газоснабжение, вентиляция и кондиционирование воздуха)
| Пр/774-016.0, Приказ № 774/пр от 11.12.2020 п.16 | СП Сантехнические работы - внутренние (трубопроводы, водопровод, канализация, отопление, газоснабжение, вентиляция и кондиционирование воздуха) |  |  |  | 4: %; 5: 72; 6: 0.85; 7: 61.2; 12: 393.47 | [25 empty] | СП Сантехнические работы - внутренние (трубопроводы, водопровод, канализация, отопление, газоснабжение, вентиляция и кондиционирование воздуха)
|  | Всего по позиции |  |  |  | 10: 25454.14; 12: 1781.79 | [26 empty] | Всего по позиции
314 | ФСБЦ-24.3.02.05-0052 | Трубы напорные из термостабилизированного полипропилена PP-RCT, армированные стекловолокном, для систем водоснабжения и отопления, номинальное давление 2,0 МПа, SDR7,4, размеры 25х3,5 мм |  |  |  | м | 7.175 | 1 | 7.175 | 187.59 | 1.41 | 264.5 |  | 1897.79 | [21 empty] | Трубы напорные из термостабилизированного полипропилена PP-RCT, армированные стекловолокном, для систем водоснабжения и отопления, номинальное давление 2,0 МПа, SDR7,4, размеры 25х3,5 мм
|  | Всего по позиции |  |  |  | 12: 1897.79 | [26 empty] | Всего по позиции
315 | ФСБЦ-24.1.02.01-0004 | Хомут металлический оцинкованный с одним быстродействующим замком и резиновым профилем для крепления трубопроводов, гайка крепления М8, диаметр от 25 до 30 мм |  |  |  | шт | 10 | 1 | 10 | 45.93 | 1.42 | 65.22 |  | 652.2 | [21 empty] | Хомут металлический оцинкованный с одним быстродействующим замком и резиновым профилем для крепления трубопроводов, гайка крепления М8, диаметр от 25 до 30 мм
|  | Всего по позиции |  |  |  | 12: 652.2 | [26 empty] | Всего по позиции
194 | ГЭСН16-04-006-02 | Сборка узла трубопровода водоснабжения и отопления из многослойного полипропилена, армированного стекловолокном, раструбная сварка, наружный диаметр: 25 мм |  |  |  | 4: 100 соединений; 5: 0.14; 6: 1; 7: 0.14 | [21 empty] | Сборка узла трубопровода водоснабжения и отопления из многослойного полипропилена, армированного стекловолокном, раструбная сварка, наружный диаметр: 25 мм
| 421/пр_2020_п.58_пп.б | При применении сметных норм, включенных в сборники ГЭСН (ФЕР, ТЕР), аналогичных технологическим процессам в новом строительстве, в том числе по возведению новых конструктивных элементов ОЗП=1,15; ЭМ=1,25 к расх.; ЗПМ=1,25; ТЗ=1,15; ТЗМ=1,25 | [45 empty] | При применении сметных норм, включенных в сборники ГЭСН (ФЕР, ТЕР), аналогичных технологическим процессам в новом строительстве, в том числе по возведению новых конструктивных элементов ОЗП=1,15; ЭМ=1,25 к расх.; ЗПМ=1,25; ТЗ=1,15; ТЗМ=1,25
| 1 | ОТ(ЗТ) |  |  |  | 4: чел.-ч; 7: 0.37674; 12: 246.56 | [22 empty] | ОТ(ЗТ)
| 1-100-44 | Средний разряд работы 4,4 |  |  |  | чел.-ч | 2.34 | 1.15 | 0.37674 |  |  | 654.45 |  | 246.56 | [23 empty] | Средний разряд работы 4,4
| 4 | М |  |  |  | 12: 3.88 | [22 empty] | М
| 01.7.03.04-0001 | Электроэнергия |  |  |  | 4: кВт-ч; 5: 3.5; 7: 0.49; 10: 7.91; 12: 3.88 | [23 empty] | Электроэнергия
|  | Итого прямые затраты |  |  |  | 12: 250.44 | [24 empty] | Итого прямые затраты
|  | ФОТ |  |  |  | 12: 246.56 | [25 empty] | ФОТ
| Пр/812-016.0-1, Приказ № 812/пр от 21.12.2020 п.25 | НР Сантехнические работы - внутренние (трубопроводы, водопровод, канализация, отопление, газоснабжение, вентиляция и кондиционирование воздуха) |  |  |  | 4: %; 5: 121; 6: 0.9; 7: 108.9; 12: 268.5 | [25 empty] | НР Сантехнические работы - внутренние (трубопроводы, водопровод, канализация, отопление, газоснабжение, вентиляция и кондиционирование воздуха)
| Пр/774-016.0, Приказ № 774/пр от 11.12.2020 п.16 | СП Сантехнические работы - внутренние (трубопроводы, водопровод, канализация, отопление, газоснабжение, вентиляция и кондиционирование воздуха) |  |  |  | 4: %; 5: 72; 6: 0.85; 7: 61.2; 12: 150.89 | [25 empty] | СП Сантехнические работы - внутренние (трубопроводы, водопровод, канализация, отопление, газоснабжение, вентиляция и кондиционирование воздуха)
|  | Всего по позиции |  |  |  | 10: 4784.5; 12: 669.83 | [26 empty] | Всего по позиции
319.1 | ФСБЦ-24.3.05.07-0152 | Муфта полипропиленовая соединительная, номинальный наружный диаметр 25 мм |  |  |  | шт | 3 | 1 | 3 | 6.79 | 1.41 | 9.57 |  | 28.71 | [21 empty] | Муфта полипропиленовая соединительная, номинальный наружный диаметр 25 мм
|  | Всего по позиции |  |  |  | 12: 28.71 | [26 empty] | Всего по позиции
321 | ФСБЦ-24.3.05.07-0084 | Муфта полипропиленовая комбинированная, с наружной резьбой, номинальный наружный диаметр 25 мм, размер резьбы 1" |  |  |  | шт | 4 | 1 | 4 | 135.44 | 1.41 | 190.97 |  | 763.88 | [21 empty] | Муфта полипропиленовая комбинированная, с наружной резьбой, номинальный наружный диаметр 25 мм, размер резьбы 1"
|  | Всего по позиции |  |  |  | 12: 763.88 | [26 empty] | Всего по позиции
316 | ГЭСН16-04-005-03 | Прокладка внутренних трубопроводов водоснабжения и отопления из многослойных полипропиленовых труб, из заранее собранных узлов, наружным диаметром: 32 мм |  |  |  | 4: 100 м; 5: 0.086; 6: 1; 7: 0.086 | [21 empty] | Прокладка внутренних трубопроводов водоснабжения и отопления из многослойных полипропиленовых труб, из заранее собранных узлов, наружным диаметром: 32 мм
| 421/пр_2020_п.58_пп.б | При применении сметных норм, включенных в сборники ГЭСН (ФЕР, ТЕР), аналогичных технологическим процессам в новом строительстве, в том числе по возведению новых конструктивных элементов ОЗП=1,15; ЭМ=1,25 к расх.; ЗПМ=1,25; ТЗ=1,15; ТЗМ=1,25 | [45 empty] | При применении сметных норм, включенных в сборники ГЭСН (ФЕР, ТЕР), аналогичных технологическим процессам в новом строительстве, в том числе по возведению новых конструктивных элементов ОЗП=1,15; ЭМ=1,25 к расх.; ЗПМ=1,25; ТЗ=1,15; ТЗМ=1,25
| 1 | ОТ(ЗТ) |  |  |  | 4: чел.-ч; 7: 1.2659; 12: 764.3 | [22 empty] | ОТ(ЗТ)
| 1-100-38 | Средний разряд работы 3,8 |  |  |  | чел.-ч | 12.8 | 1.15 | 1.2659 |  |  | 603.75 |  | 764.3 | [23 empty] | Средний разряд работы 3,8
| 2 | ЭМ |  |  |  | 12: 7.08 | [22 empty] | ЭМ
|  | ОТм(ЗТм) |  |  |  | 4: чел.-ч; 7: 0.005375; 12: 3.55 | [22 empty] | ОТм(ЗТм)
| 91.05.01-017 | Краны башенные, грузоподъемность 8 т |  |  |  | маш.-ч | 0.01 | 1.25 | 0.001075 |  |  | 1095.9 |  | 1.18 | [23 empty] | Краны башенные, грузоподъемность 8 т
| 4-100-060 | ОТм(Зтм) Средний разряд машинистов 6 |  |  |  | чел.-ч | 0.01 | 1.25 | 0.001075 |  |  | 829.58 |  | 0.89 | [34 empty] | ОТм(Зтм) Средний разряд машинистов 6
| 91.10.09-011 | Установки для гидравлических испытаний трубопроводов, давление нагнетания низкое 0,1 МПа (1 кгс/см2), высокое 10 МПа (100 кгс/см2) |  |  |  | маш.-ч | 1.27 | 1.25 | 0.13653 | 14.13 | 1.54 | 21.76 |  | 2.97 | [23 empty] | Установки для гидравлических испытаний трубопроводов, давление нагнетания низкое 0,1 МПа (1 кгс/см2), высокое 10 МПа (100 кгс/см2)
| 91.14.02-001 | Автомобили бортовые, грузоподъемность до 5 т |  |  |  | маш.-ч | 0.04 | 1.25 | 0.0043 |  |  | 680.3 |  | 2.93 | [23 empty] | Автомобили бортовые, грузоподъемность до 5 т
| 4-100-040 | ОТм(Зтм) Средний разряд машинистов 4 |  |  |  | чел.-ч | 0.04 | 1.25 | 0.0043 |  |  | 617.58 |  | 2.66 | [34 empty] | ОТм(Зтм) Средний разряд машинистов 4
| 4 | М |  |  |  | 12: 44.94 | [22 empty] | М
| 01.7.03.01-0001 | Вода |  |  |  | 4: м3; 5: 0.8691; 7: 0.074743; 10: 43.11; 12: 3.22 | [23 empty] | Вода
| 01.7.03.04-0001 | Электроэнергия |  |  |  | 4: кВт-ч; 5: 2.1852; 7: 0.18793; 10: 7.91; 12: 1.49 | [23 empty] | Электроэнергия
| 01.7.15.07-0025 | Дюбели полиэтиленовые распорные, диаметр 10 мм, длина 40 мм |  |  |  | 1000 шт | 0.125 |  | 0.01075 | 584.14 | 1.26 | 736.02 |  | 7.91 | [23 empty] | Дюбели полиэтиленовые распорные, диаметр 10 мм, длина 40 мм
| 01.7.15.12-0031 | Шпильки стальные оцинкованные резьбовые, диаметр резьбы М10, длина 100 мм |  |  |  | т | 0.00238 |  | 0.0002047 | 150361.36 | 1.05 | 157879.43 |  | 32.32 | [23 empty] | Шпильки стальные оцинкованные резьбовые, диаметр резьбы М10, длина 100 мм
П,Н | 01.7.17.09 | Буры |  |  |  | 4: шт; 5: 0; 7: 0 | [32 empty] | Буры
П,Н | 18.1.09.06 | Арматура муфтовая |  |  |  | 4: шт; 5: 0; 7: 0 | [32 empty] | Арматура муфтовая
Н | 24.1.02.01 | Хомуты для крепления труб |  |  |  | 4: 10 шт; 5: 12.5; 7: 1.075 | [32 empty] | Хомуты для крепления труб
Н | 24.3.02.05 | Труба напорная из полипропилена |  |  |  | 4: м; 5: 102.5; 7: 8.815 | [32 empty] | Труба напорная из полипропилена
П,Н | 24.3.05.19 | Фасонные и соединительные части |  |  |  | 4: шт; 5: 0; 7: 0 | [32 empty] | Фасонные и соединительные части
|  | Итого прямые затраты |  |  |  | 12: 819.87 | [24 empty] | Итого прямые затраты
|  | ФОТ |  |  |  | 12: 767.85 | [25 empty] | ФОТ
| Пр/812-016.0-1, Приказ № 812/пр от 21.12.2020 п.25 | НР Сантехнические работы - внутренние (трубопроводы, водопровод, канализация, отопление, газоснабжение, вентиляция и кондиционирование воздуха) |  |  |  | 4: %; 5: 121; 6: 0.9; 7: 108.9; 12: 836.19 | [25 empty] | НР Сантехнические работы - внутренние (трубопроводы, водопровод, канализация, отопление, газоснабжение, вентиляция и кондиционирование воздуха)
| Пр/774-016.0, Приказ № 774/пр от 11.12.2020 п.16 | СП Сантехнические работы - внутренние (трубопроводы, водопровод, канализация, отопление, газоснабжение, вентиляция и кондиционирование воздуха) |  |  |  | 4: %; 5: 72; 6: 0.85; 7: 61.2; 12: 469.92 | [25 empty] | СП Сантехнические работы - внутренние (трубопроводы, водопровод, канализация, отопление, газоснабжение, вентиляция и кондиционирование воздуха)
|  | Всего по позиции |  |  |  | 10: 24720.7; 12: 2125.98 | [26 empty] | Всего по позиции
317 | ФСБЦ-24.3.02.05-0053 | Трубы напорные из термостабилизированного полипропилена PP-RCT, армированные стекловолокном, для систем водоснабжения и отопления, номинальное давление 2,5 МПа, SDR9, размеры 32х3,6 мм |  |  |  | м | 8.815 | 1 | 8.815 | 448.92 | 1.41 | 632.98 |  | 5579.72 | [21 empty] | Трубы напорные из термостабилизированного полипропилена PP-RCT, армированные стекловолокном, для систем водоснабжения и отопления, номинальное давление 2,5 МПа, SDR9, размеры 32х3,6 мм
|  | Всего по позиции |  |  |  | 12: 5579.72 | [26 empty] | Всего по позиции
318 | ФСБЦ-24.1.02.01-0005 | Хомут металлический оцинкованный с одним быстродействующим замком и резиновым профилем для крепления трубопроводов, гайка крепления М8, диаметр от 32 до 37 мм |  |  |  | шт | 10 | 1 | 10 | 50.59 | 1.42 | 71.84 |  | 718.4 | [21 empty] | Хомут металлический оцинкованный с одним быстродействующим замком и резиновым профилем для крепления трубопроводов, гайка крепления М8, диаметр от 32 до 37 мм
|  | Всего по позиции |  |  |  | 12: 718.4 | [26 empty] | Всего по позиции
201 | ГЭСН16-04-006-03 | Сборка узла трубопровода водоснабжения и отопления из многослойного полипропилена, армированного стекловолокном, раструбная сварка, наружный диаметр: 32 мм |  |  |  | 4: 100 соединений; 5: 0.08; 6: 1; 7: 0.08 | [21 empty] | Сборка узла трубопровода водоснабжения и отопления из многослойного полипропилена, армированного стекловолокном, раструбная сварка, наружный диаметр: 32 мм
| 421/пр_2020_п.58_пп.б | При применении сметных норм, включенных в сборники ГЭСН (ФЕР, ТЕР), аналогичных технологическим процессам в новом строительстве, в том числе по возведению новых конструктивных элементов ОЗП=1,15; ЭМ=1,25 к расх.; ЗПМ=1,25; ТЗ=1,15; ТЗМ=1,25 | [45 empty] | При применении сметных норм, включенных в сборники ГЭСН (ФЕР, ТЕР), аналогичных технологическим процессам в новом строительстве, в том числе по возведению новых конструктивных элементов ОЗП=1,15; ЭМ=1,25 к расх.; ЗПМ=1,25; ТЗ=1,15; ТЗМ=1,25
| 1 | ОТ(ЗТ) |  |  |  | 4: чел.-ч; 7: 0.26312; 12: 172.2 | [22 empty] | ОТ(ЗТ)
| 1-100-44 | Средний разряд работы 4,4 |  |  |  | чел.-ч | 2.86 | 1.15 | 0.26312 |  |  | 654.45 |  | 172.2 | [23 empty] | Средний разряд работы 4,4
| 4 | М |  |  |  | 12: 2.72 | [22 empty] | М
| 01.7.03.04-0001 | Электроэнергия |  |  |  | 4: кВт-ч; 5: 4.305; 7: 0.3444; 10: 7.91; 12: 2.72 | [23 empty] | Электроэнергия
|  | Итого прямые затраты |  |  |  | 12: 174.92 | [24 empty] | Итого прямые затраты
|  | ФОТ |  |  |  | 12: 172.2 | [25 empty] | ФОТ
| Пр/812-016.0-1, Приказ № 812/пр от 21.12.2020 п.25 | НР Сантехнические работы - внутренние (трубопроводы, водопровод, канализация, отопление, газоснабжение, вентиляция и кондиционирование воздуха) |  |  |  | 4: %; 5: 121; 6: 0.9; 7: 108.9; 12: 187.53 | [25 empty] | НР Сантехнические работы - внутренние (трубопроводы, водопровод, канализация, отопление, газоснабжение, вентиляция и кондиционирование воздуха)
| Пр/774-016.0, Приказ № 774/пр от 11.12.2020 п.16 | СП Сантехнические работы - внутренние (трубопроводы, водопровод, канализация, отопление, газоснабжение, вентиляция и кондиционирование воздуха) |  |  |  | 4: %; 5: 72; 6: 0.85; 7: 61.2; 12: 105.39 | [25 empty] | СП Сантехнические работы - внутренние (трубопроводы, водопровод, канализация, отопление, газоснабжение, вентиляция и кондиционирование воздуха)
|  | Всего по позиции |  |  |  | 10: 5848; 12: 467.84 | [26 empty] | Всего по позиции
320.1 | ФСБЦ-24.3.05.07-0153 | Муфта полипропиленовая соединительная, номинальный наружный диаметр 32 мм |  |  |  | шт | 4 | 1 | 4 | 11.89 | 1.41 | 16.76 |  | 67.04 | [21 empty] | Муфта полипропиленовая соединительная, номинальный наружный диаметр 32 мм
|  | Всего по позиции |  |  |  | 12: 67.04 | [26 empty] | Всего по позиции
№ 62 (комната № 8) | [45 empty] | № 62 (комната № 8)
322 | ГЭСНр65-02-003-04 | Разборка трубопроводов из водогазопроводных труб в зданиях и сооружениях на сварке диаметром: до 50 мм |  |  |  | 4: 100 м; 5: 0.1; 6: 1; 7: 0.1 | [21 empty] | Разборка трубопроводов из водогазопроводных труб в зданиях и сооружениях на сварке диаметром: до 50 мм
| 1 | ОТ(ЗТ) |  |  |  | 4: чел.-ч; 7: 4.36; 12: 2391.24 | [22 empty] | ОТ(ЗТ)
| 1-100-30 | Средний разряд работы 3,0 |  |  |  | 4: чел.-ч; 5: 43.6; 7: 4.36; 10: 548.45; 12: 2391.24 | [23 empty] | Средний разряд работы 3,0
| 2 | ЭМ |  |  |  | 12: 3.06 | [22 empty] | ЭМ
| 91.17.04-042 | Аппараты для газовой сварки и резки |  |  |  | маш.-ч | 5.45 |  | 0.545 | 4.35 | 1.29 | 5.61 |  | 3.06 | [23 empty] | Аппараты для газовой сварки и резки
| 4 | М |  |  |  | 12: 19.13 | [22 empty] | М
| 01.3.02.03-0001 | Ацетилен газообразный технический |  |  |  | м3 | 0.15 |  | 0.015 | 340.41 | 1.84 | 626.35 |  | 9.4 | [23 empty] | Ацетилен газообразный технический
| 01.3.02.08-0001 | Кислород газообразный технический |  |  |  | 4: м3; 5: 1.09; 7: 0.109; 10: 89.25; 12: 9.73 | [23 empty] | Кислород газообразный технический
|  | Итого прямые затраты |  |  |  | 12: 2413.43 | [24 empty] | Итого прямые затраты
|  | ФОТ |  |  |  | 12: 2391.24 | [25 empty] | ФОТ
| Пр/812-099.1-1 | НР Внутренние санитарно-технические работы: демонтаж и разборка (ремонтно-строительные) |  |  |  | 4: %; 5: 87; 7: 87; 12: 2080.38 | [25 empty] | НР Внутренние санитарно-технические работы: демонтаж и разборка (ремонтно-строительные)
| Пр/774-099.1 | СП Внутренние санитарно-технические работы: демонтаж и разборка (ремонтно-строительные) |  |  |  | 4: %; 5: 44; 7: 44; 12: 1052.15 | [25 empty] | СП Внутренние санитарно-технические работы: демонтаж и разборка (ремонтно-строительные)
|  | Всего по позиции |  |  |  | 10: 55459.6; 12: 5545.96 | [26 empty] | Всего по позиции
323 | ГЭСН16-04-006-02 | Сборка узла трубопровода водоснабжения и отопления из многослойного полипропилена, армированного стекловолокном, раструбная сварка, наружный диаметр: 25 мм |  |  |  | 4: 100 соединений; 5: 0.04; 6: 1; 7: 0.04 | [21 empty] | Сборка узла трубопровода водоснабжения и отопления из многослойного полипропилена, армированного стекловолокном, раструбная сварка, наружный диаметр: 25 мм
| 421/пр_2020_п.58_пп.б | При применении сметных норм, включенных в сборники ГЭСН (ФЕР, ТЕР), аналогичных технологическим процессам в новом строительстве, в том числе по возведению новых конструктивных элементов ОЗП=1,15; ЭМ=1,25 к расх.; ЗПМ=1,25; ТЗ=1,15; ТЗМ=1,25 | [45 empty] | При применении сметных норм, включенных в сборники ГЭСН (ФЕР, ТЕР), аналогичных технологическим процессам в новом строительстве, в том числе по возведению новых конструктивных элементов ОЗП=1,15; ЭМ=1,25 к расх.; ЗПМ=1,25; ТЗ=1,15; ТЗМ=1,25
| 1 | ОТ(ЗТ) |  |  |  | 4: чел.-ч; 7: 0.10764; 12: 70.44 | [22 empty] | ОТ(ЗТ)
| 1-100-44 | Средний разряд работы 4,4 |  |  |  | чел.-ч | 2.34 | 1.15 | 0.10764 |  |  | 654.45 |  | 70.44 | [23 empty] | Средний разряд работы 4,4
| 4 | М |  |  |  | 12: 1.11 | [22 empty] | М
| 01.7.03.04-0001 | Электроэнергия |  |  |  | 4: кВт-ч; 5: 3.5; 7: 0.14; 10: 7.91; 12: 1.11 | [23 empty] | Электроэнергия
|  | Итого прямые затраты |  |  |  | 12: 71.55 | [24 empty] | Итого прямые затраты
|  | ФОТ |  |  |  | 12: 70.44 | [25 empty] | ФОТ
| Пр/812-016.0-1, Приказ № 812/пр от 21.12.2020 п.25 | НР Сантехнические работы - внутренние (трубопроводы, водопровод, канализация, отопление, газоснабжение, вентиляция и кондиционирование воздуха) |  |  |  | 4: %; 5: 121; 6: 0.9; 7: 108.9; 12: 76.71 | [25 empty] | НР Сантехнические работы - внутренние (трубопроводы, водопровод, канализация, отопление, газоснабжение, вентиляция и кондиционирование воздуха)
| Пр/774-016.0, Приказ № 774/пр от 11.12.2020 п.16 | СП Сантехнические работы - внутренние (трубопроводы, водопровод, канализация, отопление, газоснабжение, вентиляция и кондиционирование воздуха) |  |  |  | 4: %; 5: 72; 6: 0.85; 7: 61.2; 12: 43.11 | [25 empty] | СП Сантехнические работы - внутренние (трубопроводы, водопровод, канализация, отопление, газоснабжение, вентиляция и кондиционирование воздуха)
|  | Всего по позиции |  |  |  | 10: 4784.25; 12: 191.37 | [26 empty] | Всего по позиции
324 | ГЭСН16-04-005-02 | Прокладка внутренних трубопроводов водоснабжения и отопления из многослойных полипропиленовых труб, из заранее собранных узлов, наружным диаметром: 25 мм |  |  |  | 4: 100 м; 5: 0.1; 6: 1; 7: 0.1 | [21 empty] | Прокладка внутренних трубопроводов водоснабжения и отопления из многослойных полипропиленовых труб, из заранее собранных узлов, наружным диаметром: 25 мм
| 421/пр_2020_п.58_пп.б | При применении сметных норм, включенных в сборники ГЭСН (ФЕР, ТЕР), аналогичных технологическим процессам в новом строительстве, в том числе по возведению новых конструктивных элементов ОЗП=1,15; ЭМ=1,25 к расх.; ЗПМ=1,25; ТЗ=1,15; ТЗМ=1,25 | [45 empty] | При применении сметных норм, включенных в сборники ГЭСН (ФЕР, ТЕР), аналогичных технологическим процессам в новом строительстве, в том числе по возведению новых конструктивных элементов ОЗП=1,15; ЭМ=1,25 к расх.; ЗПМ=1,25; ТЗ=1,15; ТЗМ=1,25
| 1 | ОТ(ЗТ) |  |  |  | 4: чел.-ч; 7: 1.5157; 12: 915.1 | [22 empty] | ОТ(ЗТ)
| 1-100-38 | Средний разряд работы 3,8 |  |  |  | чел.-ч | 13.18 | 1.15 | 1.5157 |  |  | 603.75 |  | 915.1 | [23 empty] | Средний разряд работы 3,8
| 2 | ЭМ |  |  |  | 12: 7.37 | [22 empty] | ЭМ
|  | ОТм(ЗТм) |  |  |  | 4: чел.-ч; 7: 0.005; 12: 3.36 | [22 empty] | ОТм(ЗТм)
| 91.05.01-017 | Краны башенные, грузоподъемность 8 т |  |  |  | маш.-ч | 0.01 | 1.25 | 0.00125 |  |  | 1095.9 |  | 1.37 | [23 empty] | Краны башенные, грузоподъемность 8 т
| 4-100-060 | ОТм(Зтм) Средний разряд машинистов 6 |  |  |  | чел.-ч | 0.01 | 1.25 | 0.00125 |  |  | 829.58 |  | 1.04 | [34 empty] | ОТм(Зтм) Средний разряд машинистов 6
| 91.10.09-011 | Установки для гидравлических испытаний трубопроводов, давление нагнетания низкое 0,1 МПа (1 кгс/см2), высокое 10 МПа (100 кгс/см2) |  |  |  | маш.-ч | 1.27 | 1.25 | 0.15875 | 14.13 | 1.54 | 21.76 |  | 3.45 | [23 empty] | Установки для гидравлических испытаний трубопроводов, давление нагнетания низкое 0,1 МПа (1 кгс/см2), высокое 10 МПа (100 кгс/см2)
| 91.14.02-001 | Автомобили бортовые, грузоподъемность до 5 т |  |  |  | маш.-ч | 0.03 | 1.25 | 0.00375 |  |  | 680.3 |  | 2.55 | [23 empty] | Автомобили бортовые, грузоподъемность до 5 т
| 4-100-040 | ОТм(Зтм) Средний разряд машинистов 4 |  |  |  | чел.-ч | 0.03 | 1.25 | 0.00375 |  |  | 617.58 |  | 2.32 | [34 empty] | ОТм(Зтм) Средний разряд машинистов 4
| 4 | М |  |  |  | 12: 57.27 | [22 empty] | М
| 01.7.03.01-0001 | Вода |  |  |  | 4: м3; 5: 0.4578; 7: 0.04578; 10: 43.11; 12: 1.97 | [23 empty] | Вода
| 01.7.03.04-0001 | Электроэнергия |  |  |  | 4: кВт-ч; 5: 2.316; 7: 0.2316; 10: 7.91; 12: 1.83 | [23 empty] | Электроэнергия
| 01.7.15.07-0025 | Дюбели полиэтиленовые распорные, диаметр 10 мм, длина 40 мм |  |  |  | 1000 шт | 0.143 |  | 0.0143 | 584.14 | 1.26 | 736.02 |  | 10.53 | [23 empty] | Дюбели полиэтиленовые распорные, диаметр 10 мм, длина 40 мм
| 01.7.15.12-0031 | Шпильки стальные оцинкованные резьбовые, диаметр резьбы М10, длина 100 мм |  |  |  | т | 0.00272 |  | 0.000272 | 150361.36 | 1.05 | 157879.43 |  | 42.94 | [23 empty] | Шпильки стальные оцинкованные резьбовые, диаметр резьбы М10, длина 100 мм
П,Н | 01.7.17.09 | Буры |  |  |  | 4: шт; 5: 0; 7: 0 | [32 empty] | Буры
П,Н | 18.1.09.06 | Арматура муфтовая |  |  |  | 4: шт; 5: 0; 7: 0 | [32 empty] | Арматура муфтовая
Н | 24.1.02.01 | Хомуты для крепления труб |  |  |  | 4: 10 шт; 5: 14.3; 7: 1.43 | [32 empty] | Хомуты для крепления труб
Н | 24.3.02.05 | Труба напорная из полипропилена |  |  |  | 4: м; 5: 102.5; 7: 10.25 | [32 empty] | Труба напорная из полипропилена
П,Н | 24.3.05.19 | Фасонные и соединительные части |  |  |  | 4: шт; 5: 0; 7: 0 | [32 empty] | Фасонные и соединительные части
|  | Итого прямые затраты |  |  |  | 12: 983.1 | [24 empty] | Итого прямые затраты
|  | ФОТ |  |  |  | 12: 918.46 | [25 empty] | ФОТ
| Пр/812-016.0-1, Приказ № 812/пр от 21.12.2020 п.25 | НР Сантехнические работы - внутренние (трубопроводы, водопровод, канализация, отопление, газоснабжение, вентиляция и кондиционирование воздуха) |  |  |  | 4: %; 5: 121; 6: 0.9; 7: 108.9; 12: 1000.2 | [25 empty] | НР Сантехнические работы - внутренние (трубопроводы, водопровод, канализация, отопление, газоснабжение, вентиляция и кондиционирование воздуха)
| Пр/774-016.0, Приказ № 774/пр от 11.12.2020 п.16 | СП Сантехнические работы - внутренние (трубопроводы, водопровод, канализация, отопление, газоснабжение, вентиляция и кондиционирование воздуха) |  |  |  | 4: %; 5: 72; 6: 0.85; 7: 61.2; 12: 562.1 | [25 empty] | СП Сантехнические работы - внутренние (трубопроводы, водопровод, канализация, отопление, газоснабжение, вентиляция и кондиционирование воздуха)
|  | Всего по позиции |  |  |  | 10: 25454; 12: 2545.4 | [26 empty] | Всего по позиции
325 | ФСБЦ-24.3.02.05-0052 | Трубы напорные из термостабилизированного полипропилена PP-RCT, армированные стекловолокном, для систем водоснабжения и отопления, номинальное давление 2,0 МПа, SDR7,4, размеры 25х3,5 мм |  |  |  | м | 10.25 | 1 | 10.25 | 187.59 | 1.41 | 264.5 |  | 2711.13 | [21 empty] | Трубы напорные из термостабилизированного полипропилена PP-RCT, армированные стекловолокном, для систем водоснабжения и отопления, номинальное давление 2,0 МПа, SDR7,4, размеры 25х3,5 мм
|  | Всего по позиции |  |  |  | 12: 2711.13 | [26 empty] | Всего по позиции
326 | ФСБЦ-24.1.02.01-0004 | Хомут металлический оцинкованный с одним быстродействующим замком и резиновым профилем для крепления трубопроводов, гайка крепления М8, диаметр от 25 до 30 мм |  |  |  | шт | 14 | 1 | 14 | 45.93 | 1.42 | 65.22 |  | 913.08 | [21 empty] | Хомут металлический оцинкованный с одним быстродействующим замком и резиновым профилем для крепления трубопроводов, гайка крепления М8, диаметр от 25 до 30 мм
|  | Всего по позиции |  |  |  | 12: 913.08 | [26 empty] | Всего по позиции
214 | ГЭСН16-04-006-02 | Сборка узла трубопровода водоснабжения и отопления из многослойного полипропилена, армированного стекловолокном, раструбная сварка, наружный диаметр: 25 мм |  |  |  | 4: 100 соединений; 5: 0.16; 6: 1; 7: 0.16 | [21 empty] | Сборка узла трубопровода водоснабжения и отопления из многослойного полипропилена, армированного стекловолокном, раструбная сварка, наружный диаметр: 25 мм
| 421/пр_2020_п.58_пп.б | При применении сметных норм, включенных в сборники ГЭСН (ФЕР, ТЕР), аналогичных технологическим процессам в новом строительстве, в том числе по возведению новых конструктивных элементов ОЗП=1,15; ЭМ=1,25 к расх.; ЗПМ=1,25; ТЗ=1,15; ТЗМ=1,25 | [45 empty] | При применении сметных норм, включенных в сборники ГЭСН (ФЕР, ТЕР), аналогичных технологическим процессам в новом строительстве, в том числе по возведению новых конструктивных элементов ОЗП=1,15; ЭМ=1,25 к расх.; ЗПМ=1,25; ТЗ=1,15; ТЗМ=1,25
| 1 | ОТ(ЗТ) |  |  |  | 4: чел.-ч; 7: 0.43056; 12: 281.78 | [22 empty] | ОТ(ЗТ)
| 1-100-44 | Средний разряд работы 4,4 |  |  |  | чел.-ч | 2.34 | 1.15 | 0.43056 |  |  | 654.45 |  | 281.78 | [23 empty] | Средний разряд работы 4,4
| 4 | М |  |  |  | 12: 4.43 | [22 empty] | М
| 01.7.03.04-0001 | Электроэнергия |  |  |  | 4: кВт-ч; 5: 3.5; 7: 0.56; 10: 7.91; 12: 4.43 | [23 empty] | Электроэнергия
|  | Итого прямые затраты |  |  |  | 12: 286.21 | [24 empty] | Итого прямые затраты
|  | ФОТ |  |  |  | 12: 281.78 | [25 empty] | ФОТ
| Пр/812-016.0-1, Приказ № 812/пр от 21.12.2020 п.25 | НР Сантехнические работы - внутренние (трубопроводы, водопровод, канализация, отопление, газоснабжение, вентиляция и кондиционирование воздуха) |  |  |  | 4: %; 5: 121; 6: 0.9; 7: 108.9; 12: 306.86 | [25 empty] | НР Сантехнические работы - внутренние (трубопроводы, водопровод, канализация, отопление, газоснабжение, вентиляция и кондиционирование воздуха)
| Пр/774-016.0, Приказ № 774/пр от 11.12.2020 п.16 | СП Сантехнические работы - внутренние (трубопроводы, водопровод, канализация, отопление, газоснабжение, вентиляция и кондиционирование воздуха) |  |  |  | 4: %; 5: 72; 6: 0.85; 7: 61.2; 12: 172.45 | [25 empty] | СП Сантехнические работы - внутренние (трубопроводы, водопровод, канализация, отопление, газоснабжение, вентиляция и кондиционирование воздуха)
|  | Всего по позиции |  |  |  | 10: 4784.5; 12: 765.52 | [26 empty] | Всего по позиции
330.1 | ФСБЦ-24.3.05.07-0152 | Муфта полипропиленовая соединительная, номинальный наружный диаметр 25 мм |  |  |  | шт | 4 | 1 | 4 | 6.79 | 1.41 | 9.57 |  | 38.28 | [21 empty] | Муфта полипропиленовая соединительная, номинальный наружный диаметр 25 мм
|  | Всего по позиции |  |  |  | 12: 38.28 | [26 empty] | Всего по позиции
332 | ФСБЦ-24.3.05.16-0132 | Угольник 90° из полипропилена PP-R, наружный диаметр 25 мм |  |  |  | шт | 2 | 1 | 2 | 6.95 | 1.41 | 9.8 |  | 19.6 | [21 empty] | Угольник 90° из полипропилена PP-R, наружный диаметр 25 мм
|  | Всего по позиции |  |  |  | 12: 19.6 | [26 empty] | Всего по позиции
334 | ФСБЦ-24.3.05.07-0084 | Муфта полипропиленовая комбинированная, с наружной резьбой, номинальный наружный диаметр 25 мм, размер резьбы 1" |  |  |  | шт | 2 | 1 | 2 | 135.44 | 1.41 | 190.97 |  | 381.94 | [21 empty] | Муфта полипропиленовая комбинированная, с наружной резьбой, номинальный наружный диаметр 25 мм, размер резьбы 1"
|  | Всего по позиции |  |  |  | 12: 381.94 | [26 empty] | Всего по позиции
327 | ГЭСН16-04-005-03 | Прокладка внутренних трубопроводов водоснабжения и отопления из многослойных полипропиленовых труб, из заранее собранных узлов, наружным диаметром: 32 мм |  |  |  | 4: 100 м; 5: 0.13; 6: 1; 7: 0.13 | [21 empty] | Прокладка внутренних трубопроводов водоснабжения и отопления из многослойных полипропиленовых труб, из заранее собранных узлов, наружным диаметром: 32 мм
| 421/пр_2020_п.58_пп.б | При применении сметных норм, включенных в сборники ГЭСН (ФЕР, ТЕР), аналогичных технологическим процессам в новом строительстве, в том числе по возведению новых конструктивных элементов ОЗП=1,15; ЭМ=1,25 к расх.; ЗПМ=1,25; ТЗ=1,15; ТЗМ=1,25 | [45 empty] | При применении сметных норм, включенных в сборники ГЭСН (ФЕР, ТЕР), аналогичных технологическим процессам в новом строительстве, в том числе по возведению новых конструктивных элементов ОЗП=1,15; ЭМ=1,25 к расх.; ЗПМ=1,25; ТЗ=1,15; ТЗМ=1,25
| 1 | ОТ(ЗТ) |  |  |  | 4: чел.-ч; 7: 1.9136; 12: 1155.34 | [22 empty] | ОТ(ЗТ)
| 1-100-38 | Средний разряд работы 3,8 |  |  |  | чел.-ч | 12.8 | 1.15 | 1.9136 |  |  | 603.75 |  | 1155.34 | [23 empty] | Средний разряд работы 3,8
| 2 | ЭМ |  |  |  | 12: 10.69 | [22 empty] | ЭМ
|  | ОТм(ЗТм) |  |  |  | 4: чел.-ч; 7: 0.008125; 12: 5.36 | [22 empty] | ОТм(ЗТм)
| 91.05.01-017 | Краны башенные, грузоподъемность 8 т |  |  |  | маш.-ч | 0.01 | 1.25 | 0.001625 |  |  | 1095.9 |  | 1.78 | [23 empty] | Краны башенные, грузоподъемность 8 т
| 4-100-060 | ОТм(Зтм) Средний разряд машинистов 6 |  |  |  | чел.-ч | 0.01 | 1.25 | 0.001625 |  |  | 829.58 |  | 1.35 | [34 empty] | ОТм(Зтм) Средний разряд машинистов 6
| 91.10.09-011 | Установки для гидравлических испытаний трубопроводов, давление нагнетания низкое 0,1 МПа (1 кгс/см2), высокое 10 МПа (100 кгс/см2) |  |  |  | маш.-ч | 1.27 | 1.25 | 0.20638 | 14.13 | 1.54 | 21.76 |  | 4.49 | [23 empty] | Установки для гидравлических испытаний трубопроводов, давление нагнетания низкое 0,1 МПа (1 кгс/см2), высокое 10 МПа (100 кгс/см2)
| 91.14.02-001 | Автомобили бортовые, грузоподъемность до 5 т |  |  |  | маш.-ч | 0.04 | 1.25 | 0.0065 |  |  | 680.3 |  | 4.42 | [23 empty] | Автомобили бортовые, грузоподъемность до 5 т
| 4-100-040 | ОТм(Зтм) Средний разряд машинистов 4 |  |  |  | чел.-ч | 0.04 | 1.25 | 0.0065 |  |  | 617.58 |  | 4.01 | [34 empty] | ОТм(Зтм) Средний разряд машинистов 4
| 4 | М |  |  |  | 12: 67.93 | [22 empty] | М
| 01.7.03.01-0001 | Вода |  |  |  | 4: м3; 5: 0.8691; 7: 0.11298; 10: 43.11; 12: 4.87 | [23 empty] | Вода
| 01.7.03.04-0001 | Электроэнергия |  |  |  | 4: кВт-ч; 5: 2.1852; 7: 0.28408; 10: 7.91; 12: 2.25 | [23 empty] | Электроэнергия
| 01.7.15.07-0025 | Дюбели полиэтиленовые распорные, диаметр 10 мм, длина 40 мм |  |  |  | 1000 шт | 0.125 |  | 0.01625 | 584.14 | 1.26 | 736.02 |  | 11.96 | [23 empty] | Дюбели полиэтиленовые распорные, диаметр 10 мм, длина 40 мм
| 01.7.15.12-0031 | Шпильки стальные оцинкованные резьбовые, диаметр резьбы М10, длина 100 мм |  |  |  | т | 0.00238 |  | 0.0003094 | 150361.36 | 1.05 | 157879.43 |  | 48.85 | [23 empty] | Шпильки стальные оцинкованные резьбовые, диаметр резьбы М10, длина 100 мм
П,Н | 01.7.17.09 | Буры |  |  |  | 4: шт; 5: 0; 7: 0 | [32 empty] | Буры
П,Н | 18.1.09.06 | Арматура муфтовая |  |  |  | 4: шт; 5: 0; 7: 0 | [32 empty] | Арматура муфтовая
Н | 24.1.02.01 | Хомуты для крепления труб |  |  |  | 4: 10 шт; 5: 12.5; 7: 1.625 | [32 empty] | Хомуты для крепления труб
Н | 24.3.02.05 | Труба напорная из полипропилена |  |  |  | 4: м; 5: 102.5; 7: 13.325 | [32 empty] | Труба напорная из полипропилена
П,Н | 24.3.05.19 | Фасонные и соединительные части |  |  |  | 4: шт; 5: 0; 7: 0 | [32 empty] | Фасонные и соединительные части
|  | Итого прямые затраты |  |  |  | 12: 1239.32 | [24 empty] | Итого прямые затраты
|  | ФОТ |  |  |  | 12: 1160.7 | [25 empty] | ФОТ
| Пр/812-016.0-1, Приказ № 812/пр от 21.12.2020 п.25 | НР Сантехнические работы - внутренние (трубопроводы, водопровод, канализация, отопление, газоснабжение, вентиляция и кондиционирование воздуха) |  |  |  | 4: %; 5: 121; 6: 0.9; 7: 108.9; 12: 1264 | [25 empty] | НР Сантехнические работы - внутренние (трубопроводы, водопровод, канализация, отопление, газоснабжение, вентиляция и кондиционирование воздуха)
| Пр/774-016.0, Приказ № 774/пр от 11.12.2020 п.16 | СП Сантехнические работы - внутренние (трубопроводы, водопровод, канализация, отопление, газоснабжение, вентиляция и кондиционирование воздуха) |  |  |  | 4: %; 5: 72; 6: 0.85; 7: 61.2; 12: 710.35 | [25 empty] | СП Сантехнические работы - внутренние (трубопроводы, водопровод, канализация, отопление, газоснабжение, вентиляция и кондиционирование воздуха)
|  | Всего по позиции |  |  |  | 10: 24720.54; 12: 3213.67 | [26 empty] | Всего по позиции
328 | ФСБЦ-24.3.02.05-0053 | Трубы напорные из термостабилизированного полипропилена PP-RCT, армированные стекловолокном, для систем водоснабжения и отопления, номинальное давление 2,5 МПа, SDR9, размеры 32х3,6 мм |  |  |  | м | 13.325 | 1 | 13.325 | 448.92 | 1.41 | 632.98 |  | 8434.46 | [21 empty] | Трубы напорные из термостабилизированного полипропилена PP-RCT, армированные стекловолокном, для систем водоснабжения и отопления, номинальное давление 2,5 МПа, SDR9, размеры 32х3,6 мм
|  | Всего по позиции |  |  |  | 12: 8434.46 | [26 empty] | Всего по позиции
329 | ФСБЦ-24.1.02.01-0005 | Хомут металлический оцинкованный с одним быстродействующим замком и резиновым профилем для крепления трубопроводов, гайка крепления М8, диаметр от 32 до 37 мм |  |  |  | шт | 16 | 1 | 16 | 50.59 | 1.42 | 71.84 |  | 1149.44 | [21 empty] | Хомут металлический оцинкованный с одним быстродействующим замком и резиновым профилем для крепления трубопроводов, гайка крепления М8, диаметр от 32 до 37 мм
|  | Всего по позиции |  |  |  | 12: 1149.44 | [26 empty] | Всего по позиции
219 | ГЭСН16-04-006-03 | Сборка узла трубопровода водоснабжения и отопления из многослойного полипропилена, армированного стекловолокном, раструбная сварка, наружный диаметр: 32 мм |  |  |  | 4: 100 соединений; 5: 0.12; 6: 1; 7: 0.12 | [21 empty] | Сборка узла трубопровода водоснабжения и отопления из многослойного полипропилена, армированного стекловолокном, раструбная сварка, наружный диаметр: 32 мм
| 421/пр_2020_п.58_пп.б | При применении сметных норм, включенных в сборники ГЭСН (ФЕР, ТЕР), аналогичных технологическим процессам в новом строительстве, в том числе по возведению новых конструктивных элементов ОЗП=1,15; ЭМ=1,25 к расх.; ЗПМ=1,25; ТЗ=1,15; ТЗМ=1,25 | [45 empty] | При применении сметных норм, включенных в сборники ГЭСН (ФЕР, ТЕР), аналогичных технологическим процессам в новом строительстве, в том числе по возведению новых конструктивных элементов ОЗП=1,15; ЭМ=1,25 к расх.; ЗПМ=1,25; ТЗ=1,15; ТЗМ=1,25
| 1 | ОТ(ЗТ) |  |  |  | 4: чел.-ч; 7: 0.39468; 12: 258.3 | [22 empty] | ОТ(ЗТ)
| 1-100-44 | Средний разряд работы 4,4 |  |  |  | чел.-ч | 2.86 | 1.15 | 0.39468 |  |  | 654.45 |  | 258.3 | [23 empty] | Средний разряд работы 4,4
| 4 | М |  |  |  | 12: 4.09 | [22 empty] | М
| 01.7.03.04-0001 | Электроэнергия |  |  |  | 4: кВт-ч; 5: 4.305; 7: 0.5166; 10: 7.91; 12: 4.09 | [23 empty] | Электроэнергия
|  | Итого прямые затраты |  |  |  | 12: 262.39 | [24 empty] | Итого прямые затраты
|  | ФОТ |  |  |  | 12: 258.3 | [25 empty] | ФОТ
| Пр/812-016.0-1, Приказ № 812/пр от 21.12.2020 п.25 | НР Сантехнические работы - внутренние (трубопроводы, водопровод, канализация, отопление, газоснабжение, вентиляция и кондиционирование воздуха) |  |  |  | 4: %; 5: 121; 6: 0.9; 7: 108.9; 12: 281.29 | [25 empty] | НР Сантехнические работы - внутренние (трубопроводы, водопровод, канализация, отопление, газоснабжение, вентиляция и кондиционирование воздуха)
| Пр/774-016.0, Приказ № 774/пр от 11.12.2020 п.16 | СП Сантехнические работы - внутренние (трубопроводы, водопровод, канализация, отопление, газоснабжение, вентиляция и кондиционирование воздуха) |  |  |  | 4: %; 5: 72; 6: 0.85; 7: 61.2; 12: 158.08 | [25 empty] | СП Сантехнические работы - внутренние (трубопроводы, водопровод, канализация, отопление, газоснабжение, вентиляция и кондиционирование воздуха)
|  | Всего по позиции |  |  |  | 10: 5848; 12: 701.76 | [26 empty] | Всего по позиции
331.1 | ФСБЦ-24.3.05.07-0153 | Муфта полипропиленовая соединительная, номинальный наружный диаметр 32 мм |  |  |  | шт | 4 | 1 | 4 | 11.89 | 1.41 | 16.76 |  | 67.04 | [21 empty] | Муфта полипропиленовая соединительная, номинальный наружный диаметр 32 мм
|  | Всего по позиции |  |  |  | 12: 67.04 | [26 empty] | Всего по позиции
333.1 | ФСБЦ-24.3.05.16-0139 | Угольник 90° из сополимера полипропилена PP-R, наружный диаметр 32 мм |  |  |  | шт | 2 | 1 | 2 | 12.95 | 1.41 | 18.26 |  | 36.52 | [21 empty] | Угольник 90° из сополимера полипропилена PP-R, наружный диаметр 32 мм
|  | Всего по позиции |  |  |  | 12: 36.52 | [26 empty] | Всего по позиции
№63 (комната №9) | [45 empty] | №63 (комната №9)
335 | ГЭСН46-03-013-47 | Сверление горизонтальных отверстий в бетонных конструкциях стен перфоратором глубиной 200 мм диаметром: свыше 25 мм до 32 мм |  |  |  | 4: 100 отверстий; 5: 0.01; 6: 1; 7: 0.01 | [21 empty] | Сверление горизонтальных отверстий в бетонных конструкциях стен перфоратором глубиной 200 мм диаметром: свыше 25 мм до 32 мм
| 1 | ОТ(ЗТ) |  |  |  | 4: чел.-ч; 7: 0.0814; 12: 44.64 | [22 empty] | ОТ(ЗТ)
| 1-100-30 | Средний разряд работы 3,0 |  |  |  | 4: чел.-ч; 5: 8.14; 7: 0.0814; 10: 548.45; 12: 44.64 | [23 empty] | Средний разряд работы 3,0
| 4 | М |  |  |  | 12: 0.75 | [22 empty] | М
| 01.7.03.04-0001 | Электроэнергия |  |  |  | 4: кВт-ч; 5: 9.48; 7: 0.0948; 10: 7.91; 12: 0.75 | [23 empty] | Электроэнергия
П,Н | 01.7.17.09 | Сверла, буры |  |  |  | 4: шт; 5: 0; 7: 0 | [32 empty] | Сверла, буры
|  | Итого прямые затраты |  |  |  | 12: 45.39 | [24 empty] | Итого прямые затраты
|  | ФОТ |  |  |  | 12: 44.64 | [25 empty] | ФОТ
| Пр/812-040.1-1 | НР Работы по реконструкции зданий и сооружений: усиление и замена существующих конструкций, возведение отдельных конструктивных элементов |  |  |  | 4: %; 5: 103; 7: 103; 12: 45.98 | [25 empty] | НР Работы по реконструкции зданий и сооружений: усиление и замена существующих конструкций, возведение отдельных конструктивных элементов
| Пр/774-040.1 | СП Работы по реконструкции зданий и сооружений: усиление и замена существующих конструкций, возведение отдельных конструктивных элементов |  |  |  | 4: %; 5: 59; 7: 59; 12: 26.34 | [25 empty] | СП Работы по реконструкции зданий и сооружений: усиление и замена существующих конструкций, возведение отдельных конструктивных элементов
|  | Всего по позиции |  |  |  | 10: 11771; 12: 117.71 | [26 empty] | Всего по позиции
336 | ГЭСН16-04-005-03 | Прокладка внутренних трубопроводов водоснабжения и отопления из многослойных полипропиленовых труб, из заранее собранных узлов, наружным диаметром: 32 мм |  |  |  | 4: 100 м; 5: 0.03; 6: 1; 7: 0.03 | [21 empty] | Прокладка внутренних трубопроводов водоснабжения и отопления из многослойных полипропиленовых труб, из заранее собранных узлов, наружным диаметром: 32 мм
| 421/пр_2020_п.58_пп.б | При применении сметных норм, включенных в сборники ГЭСН (ФЕР, ТЕР), аналогичных технологическим процессам в новом строительстве, в том числе по возведению новых конструктивных элементов ОЗП=1,15; ЭМ=1,25 к расх.; ЗПМ=1,25; ТЗ=1,15; ТЗМ=1,25 | [45 empty] | При применении сметных норм, включенных в сборники ГЭСН (ФЕР, ТЕР), аналогичных технологическим процессам в новом строительстве, в том числе по возведению новых конструктивных элементов ОЗП=1,15; ЭМ=1,25 к расх.; ЗПМ=1,25; ТЗ=1,15; ТЗМ=1,25
| 1 | ОТ(ЗТ) |  |  |  | 4: чел.-ч; 7: 0.4416; 12: 266.62 | [22 empty] | ОТ(ЗТ)
| 1-100-38 | Средний разряд работы 3,8 |  |  |  | чел.-ч | 12.8 | 1.15 | 0.4416 |  |  | 603.75 |  | 266.62 | [23 empty] | Средний разряд работы 3,8
| 2 | ЭМ |  |  |  | 12: 2.47 | [22 empty] | ЭМ
|  | ОТм(ЗТм) |  |  |  | 4: чел.-ч; 7: 0.001875; 12: 1.24 | [22 empty] | ОТм(ЗТм)
| 91.05.01-017 | Краны башенные, грузоподъемность 8 т |  |  |  | маш.-ч | 0.01 | 1.25 | 0.000375 |  |  | 1095.9 |  | 0.41 | [23 empty] | Краны башенные, грузоподъемность 8 т
| 4-100-060 | ОТм(Зтм) Средний разряд машинистов 6 |  |  |  | чел.-ч | 0.01 | 1.25 | 0.000375 |  |  | 829.58 |  | 0.31 | [34 empty] | ОТм(Зтм) Средний разряд машинистов 6
| 91.10.09-011 | Установки для гидравлических испытаний трубопроводов, давление нагнетания низкое 0,1 МПа (1 кгс/см2), высокое 10 МПа (100 кгс/см2) |  |  |  | маш.-ч | 1.27 | 1.25 | 0.047625 | 14.13 | 1.54 | 21.76 |  | 1.04 | [23 empty] | Установки для гидравлических испытаний трубопроводов, давление нагнетания низкое 0,1 МПа (1 кгс/см2), высокое 10 МПа (100 кгс/см2)
| 91.14.02-001 | Автомобили бортовые, грузоподъемность до 5 т |  |  |  | маш.-ч | 0.04 | 1.25 | 0.0015 |  |  | 680.3 |  | 1.02 | [23 empty] | Автомобили бортовые, грузоподъемность до 5 т
| 4-100-040 | ОТм(Зтм) Средний разряд машинистов 4 |  |  |  | чел.-ч | 0.04 | 1.25 | 0.0015 |  |  | 617.58 |  | 0.93 | [34 empty] | ОТм(Зтм) Средний разряд машинистов 4
| 4 | М |  |  |  | 12: 15.67 | [22 empty] | М
| 01.7.03.01-0001 | Вода |  |  |  | 4: м3; 5: 0.8691; 7: 0.026073; 10: 43.11; 12: 1.12 | [23 empty] | Вода
| 01.7.03.04-0001 | Электроэнергия |  |  |  | 4: кВт-ч; 5: 2.1852; 7: 0.065556; 10: 7.91; 12: 0.52 | [23 empty] | Электроэнергия
| 01.7.15.07-0025 | Дюбели полиэтиленовые распорные, диаметр 10 мм, длина 40 мм |  |  |  | 1000 шт | 0.125 |  | 0.00375 | 584.14 | 1.26 | 736.02 |  | 2.76 | [23 empty] | Дюбели полиэтиленовые распорные, диаметр 10 мм, длина 40 мм
| 01.7.15.12-0031 | Шпильки стальные оцинкованные резьбовые, диаметр резьбы М10, длина 100 мм |  |  |  | т | 0.00238 |  | 7.14e-05 | 150361.36 | 1.05 | 157879.43 |  | 11.27 | [23 empty] | Шпильки стальные оцинкованные резьбовые, диаметр резьбы М10, длина 100 мм
П,Н | 01.7.17.09 | Буры |  |  |  | 4: шт; 5: 0; 7: 0 | [32 empty] | Буры
П,Н | 18.1.09.06 | Арматура муфтовая |  |  |  | 4: шт; 5: 0; 7: 0 | [32 empty] | Арматура муфтовая
Н | 24.1.02.01 | Хомуты для крепления труб |  |  |  | 4: 10 шт; 5: 12.5; 7: 0.375 | [32 empty] | Хомуты для крепления труб
Н | 24.3.02.05 | Труба напорная из полипропилена |  |  |  | 4: м; 5: 102.5; 7: 3.075 | [32 empty] | Труба напорная из полипропилена
П,Н | 24.3.05.19 | Фасонные и соединительные части |  |  |  | 4: шт; 5: 0; 7: 0 | [32 empty] | Фасонные и соединительные части
|  | Итого прямые затраты |  |  |  | 12: 286 | [24 empty] | Итого прямые затраты
|  | ФОТ |  |  |  | 12: 267.86 | [25 empty] | ФОТ
| Пр/812-016.0-1, Приказ № 812/пр от 21.12.2020 п.25 | НР Сантехнические работы - внутренние (трубопроводы, водопровод, канализация, отопление, газоснабжение, вентиляция и кондиционирование воздуха) |  |  |  | 4: %; 5: 121; 6: 0.9; 7: 108.9; 12: 291.7 | [25 empty] | НР Сантехнические работы - внутренние (трубопроводы, водопровод, канализация, отопление, газоснабжение, вентиляция и кондиционирование воздуха)
| Пр/774-016.0, Приказ № 774/пр от 11.12.2020 п.16 | СП Сантехнические работы - внутренние (трубопроводы, водопровод, канализация, отопление, газоснабжение, вентиляция и кондиционирование воздуха) |  |  |  | 4: %; 5: 72; 6: 0.85; 7: 61.2; 12: 163.93 | [25 empty] | СП Сантехнические работы - внутренние (трубопроводы, водопровод, канализация, отопление, газоснабжение, вентиляция и кондиционирование воздуха)
|  | Всего по позиции |  |  |  | 10: 24721; 12: 741.63 | [26 empty] | Всего по позиции
337 | ФСБЦ-24.3.02.05-0053 | Трубы напорные из термостабилизированного полипропилена PP-RCT, армированные стекловолокном, для систем водоснабжения и отопления, номинальное давление 2,5 МПа, SDR9, размеры 32х3,6 мм |  |  |  | м | 3.075 | 1 | 3.075 | 448.92 | 1.41 | 632.98 |  | 1946.41 | [21 empty] | Трубы напорные из термостабилизированного полипропилена PP-RCT, армированные стекловолокном, для систем водоснабжения и отопления, номинальное давление 2,5 МПа, SDR9, размеры 32х3,6 мм
|  | Всего по позиции |  |  |  | 12: 1946.41 | [26 empty] | Всего по позиции
338 | ФСБЦ-24.1.02.01-0005 | Хомут металлический оцинкованный с одним быстродействующим замком и резиновым профилем для крепления трубопроводов, гайка крепления М8, диаметр от 32 до 37 мм |  |  |  | шт | 3 | 1 | 3 | 50.59 | 1.42 | 71.84 |  | 215.52 | [21 empty] | Хомут металлический оцинкованный с одним быстродействующим замком и резиновым профилем для крепления трубопроводов, гайка крепления М8, диаметр от 32 до 37 мм
|  | Всего по позиции |  |  |  | 12: 215.52 | [26 empty] | Всего по позиции
224 | ГЭСН16-04-006-03 | Сборка узла трубопровода водоснабжения и отопления из многослойного полипропилена, армированного стекловолокном, раструбная сварка, наружный диаметр: 32 мм |  |  |  | 4: 100 соединений; 5: 0.04; 6: 1; 7: 0.04 | [21 empty] | Сборка узла трубопровода водоснабжения и отопления из многослойного полипропилена, армированного стекловолокном, раструбная сварка, наружный диаметр: 32 мм
| 421/пр_2020_п.58_пп.б | При применении сметных норм, включенных в сборники ГЭСН (ФЕР, ТЕР), аналогичных технологическим процессам в новом строительстве, в том числе по возведению новых конструктивных элементов ОЗП=1,15; ЭМ=1,25 к расх.; ЗПМ=1,25; ТЗ=1,15; ТЗМ=1,25 | [45 empty] | При применении сметных норм, включенных в сборники ГЭСН (ФЕР, ТЕР), аналогичных технологическим процессам в новом строительстве, в том числе по возведению новых конструктивных элементов ОЗП=1,15; ЭМ=1,25 к расх.; ЗПМ=1,25; ТЗ=1,15; ТЗМ=1,25
| 1 | ОТ(ЗТ) |  |  |  | 4: чел.-ч; 7: 0.13156; 12: 86.1 | [22 empty] | ОТ(ЗТ)
| 1-100-44 | Средний разряд работы 4,4 |  |  |  | чел.-ч | 2.86 | 1.15 | 0.13156 |  |  | 654.45 |  | 86.1 | [23 empty] | Средний разряд работы 4,4
| 4 | М |  |  |  | 12: 1.36 | [22 empty] | М
| 01.7.03.04-0001 | Электроэнергия |  |  |  | 4: кВт-ч; 5: 4.305; 7: 0.1722; 10: 7.91; 12: 1.36 | [23 empty] | Электроэнергия
|  | Итого прямые затраты |  |  |  | 12: 87.46 | [24 empty] | Итого прямые затраты
|  | ФОТ |  |  |  | 12: 86.1 | [25 empty] | ФОТ
| Пр/812-016.0-1, Приказ № 812/пр от 21.12.2020 п.25 | НР Сантехнические работы - внутренние (трубопроводы, водопровод, канализация, отопление, газоснабжение, вентиляция и кондиционирование воздуха) |  |  |  | 4: %; 5: 121; 6: 0.9; 7: 108.9; 12: 93.76 | [25 empty] | НР Сантехнические работы - внутренние (трубопроводы, водопровод, канализация, отопление, газоснабжение, вентиляция и кондиционирование воздуха)
| Пр/774-016.0, Приказ № 774/пр от 11.12.2020 п.16 | СП Сантехнические работы - внутренние (трубопроводы, водопровод, канализация, отопление, газоснабжение, вентиляция и кондиционирование воздуха) |  |  |  | 4: %; 5: 72; 6: 0.85; 7: 61.2; 12: 52.69 | [25 empty] | СП Сантехнические работы - внутренние (трубопроводы, водопровод, канализация, отопление, газоснабжение, вентиляция и кондиционирование воздуха)
|  | Всего по позиции |  |  |  | 10: 5847.75; 12: 233.91 | [26 empty] | Всего по позиции
339.1 | ФСБЦ-24.3.05.07-0153 | Муфта полипропиленовая соединительная, номинальный наружный диаметр 32 мм |  |  |  | шт | 2 | 1 | 2 | 11.89 | 1.41 | 16.76 |  | 33.52 | [21 empty] | Муфта полипропиленовая соединительная, номинальный наружный диаметр 32 мм
|  | Всего по позиции |  |  |  | 12: 33.52 | [26 empty] | Всего по позиции
№64 (комната №10) | [45 empty] | №64 (комната №10)
340 | ГЭСНр65-02-003-04 | Разборка трубопроводов из водогазопроводных труб в зданиях и сооружениях на сварке диаметром: до 50 мм |  |  |  | 4: 100 м; 5: 0.04; 6: 1; 7: 0.04 | [21 empty] | Разборка трубопроводов из водогазопроводных труб в зданиях и сооружениях на сварке диаметром: до 50 мм
| 1 | ОТ(ЗТ) |  |  |  | 4: чел.-ч; 7: 1.744; 12: 956.5 | [22 empty] | ОТ(ЗТ)
| 1-100-30 | Средний разряд работы 3,0 |  |  |  | 4: чел.-ч; 5: 43.6; 7: 1.744; 10: 548.45; 12: 956.5 | [23 empty] | Средний разряд работы 3,0
| 2 | ЭМ |  |  |  | 12: 1.22 | [22 empty] | ЭМ
| 91.17.04-042 | Аппараты для газовой сварки и резки |  |  |  | маш.-ч | 5.45 |  | 0.218 | 4.35 | 1.29 | 5.61 |  | 1.22 | [23 empty] | Аппараты для газовой сварки и резки
| 4 | М |  |  |  | 12: 7.65 | [22 empty] | М
| 01.3.02.03-0001 | Ацетилен газообразный технический |  |  |  | м3 | 0.15 |  | 0.006 | 340.41 | 1.84 | 626.35 |  | 3.76 | [23 empty] | Ацетилен газообразный технический
| 01.3.02.08-0001 | Кислород газообразный технический |  |  |  | 4: м3; 5: 1.09; 7: 0.0436; 10: 89.25; 12: 3.89 | [23 empty] | Кислород газообразный технический
|  | Итого прямые затраты |  |  |  | 12: 965.37 | [24 empty] | Итого прямые затраты
|  | ФОТ |  |  |  | 12: 956.5 | [25 empty] | ФОТ
| Пр/812-099.1-1 | НР Внутренние санитарно-технические работы: демонтаж и разборка (ремонтно-строительные) |  |  |  | 4: %; 5: 87; 7: 87; 12: 832.16 | [25 empty] | НР Внутренние санитарно-технические работы: демонтаж и разборка (ремонтно-строительные)
| Пр/774-099.1 | СП Внутренние санитарно-технические работы: демонтаж и разборка (ремонтно-строительные) |  |  |  | 4: %; 5: 44; 7: 44; 12: 420.86 | [25 empty] | СП Внутренние санитарно-технические работы: демонтаж и разборка (ремонтно-строительные)
|  | Всего по позиции |  |  |  | 10: 55459.75; 12: 2218.39 | [26 empty] | Всего по позиции
341 | ГЭСН46-03-013-47 | Сверление горизонтальных отверстий в бетонных конструкциях стен перфоратором глубиной 200 мм диаметром: свыше 25 мм до 32 мм |  |  |  | 4: 100 отверстий; 5: 0.01; 6: 1; 7: 0.01 | [21 empty] | Сверление горизонтальных отверстий в бетонных конструкциях стен перфоратором глубиной 200 мм диаметром: свыше 25 мм до 32 мм
| 1 | ОТ(ЗТ) |  |  |  | 4: чел.-ч; 7: 0.0814; 12: 44.64 | [22 empty] | ОТ(ЗТ)
| 1-100-30 | Средний разряд работы 3,0 |  |  |  | 4: чел.-ч; 5: 8.14; 7: 0.0814; 10: 548.45; 12: 44.64 | [23 empty] | Средний разряд работы 3,0
| 4 | М |  |  |  | 12: 0.75 | [22 empty] | М
| 01.7.03.04-0001 | Электроэнергия |  |  |  | 4: кВт-ч; 5: 9.48; 7: 0.0948; 10: 7.91; 12: 0.75 | [23 empty] | Электроэнергия
П,Н | 01.7.17.09 | Сверла, буры |  |  |  | 4: шт; 5: 0; 7: 0 | [32 empty] | Сверла, буры
|  | Итого прямые затраты |  |  |  | 12: 45.39 | [24 empty] | Итого прямые затраты
|  | ФОТ |  |  |  | 12: 44.64 | [25 empty] | ФОТ
| Пр/812-040.1-1 | НР Работы по реконструкции зданий и сооружений: усиление и замена существующих конструкций, возведение отдельных конструктивных элементов |  |  |  | 4: %; 5: 103; 7: 103; 12: 45.98 | [25 empty] | НР Работы по реконструкции зданий и сооружений: усиление и замена существующих конструкций, возведение отдельных конструктивных элементов
| Пр/774-040.1 | СП Работы по реконструкции зданий и сооружений: усиление и замена существующих конструкций, возведение отдельных конструктивных элементов |  |  |  | 4: %; 5: 59; 7: 59; 12: 26.34 | [25 empty] | СП Работы по реконструкции зданий и сооружений: усиление и замена существующих конструкций, возведение отдельных конструктивных элементов
|  | Всего по позиции |  |  |  | 10: 11771; 12: 117.71 | [26 empty] | Всего по позиции
342 | ГЭСН16-04-005-02 | Прокладка внутренних трубопроводов водоснабжения и отопления из многослойных полипропиленовых труб, из заранее собранных узлов, наружным диаметром: 25 мм |  |  |  | 4: 100 м; 5: 0.04; 6: 1; 7: 0.04 | [21 empty] | Прокладка внутренних трубопроводов водоснабжения и отопления из многослойных полипропиленовых труб, из заранее собранных узлов, наружным диаметром: 25 мм
| 421/пр_2020_п.58_пп.б | При применении сметных норм, включенных в сборники ГЭСН (ФЕР, ТЕР), аналогичных технологическим процессам в новом строительстве, в том числе по возведению новых конструктивных элементов ОЗП=1,15; ЭМ=1,25 к расх.; ЗПМ=1,25; ТЗ=1,15; ТЗМ=1,25 | [45 empty] | При применении сметных норм, включенных в сборники ГЭСН (ФЕР, ТЕР), аналогичных технологическим процессам в новом строительстве, в том числе по возведению новых конструктивных элементов ОЗП=1,15; ЭМ=1,25 к расх.; ЗПМ=1,25; ТЗ=1,15; ТЗМ=1,25
| 1 | ОТ(ЗТ) |  |  |  | 4: чел.-ч; 7: 0.60628; 12: 366.04 | [22 empty] | ОТ(ЗТ)
| 1-100-38 | Средний разряд работы 3,8 |  |  |  | чел.-ч | 13.18 | 1.15 | 0.60628 |  |  | 603.75 |  | 366.04 | [23 empty] | Средний разряд работы 3,8
| 2 | ЭМ |  |  |  | 12: 2.95 | [22 empty] | ЭМ
|  | ОТм(ЗТм) |  |  |  | 4: чел.-ч; 7: 0.002; 12: 1.34 | [22 empty] | ОТм(ЗТм)
| 91.05.01-017 | Краны башенные, грузоподъемность 8 т |  |  |  | маш.-ч | 0.01 | 1.25 | 0.0005 |  |  | 1095.9 |  | 0.55 | [23 empty] | Краны башенные, грузоподъемность 8 т
| 4-100-060 | ОТм(Зтм) Средний разряд машинистов 6 |  |  |  | чел.-ч | 0.01 | 1.25 | 0.0005 |  |  | 829.58 |  | 0.41 | [34 empty] | ОТм(Зтм) Средний разряд машинистов 6
| 91.10.09-011 | Установки для гидравлических испытаний трубопроводов, давление нагнетания низкое 0,1 МПа (1 кгс/см2), высокое 10 МПа (100 кгс/см2) |  |  |  | маш.-ч | 1.27 | 1.25 | 0.0635 | 14.13 | 1.54 | 21.76 |  | 1.38 | [23 empty] | Установки для гидравлических испытаний трубопроводов, давление нагнетания низкое 0,1 МПа (1 кгс/см2), высокое 10 МПа (100 кгс/см2)
| 91.14.02-001 | Автомобили бортовые, грузоподъемность до 5 т |  |  |  | маш.-ч | 0.03 | 1.25 | 0.0015 |  |  | 680.3 |  | 1.02 | [23 empty] | Автомобили бортовые, грузоподъемность до 5 т
| 4-100-040 | ОТм(Зтм) Средний разряд машинистов 4 |  |  |  | чел.-ч | 0.03 | 1.25 | 0.0015 |  |  | 617.58 |  | 0.93 | [34 empty] | ОТм(Зтм) Средний разряд машинистов 4
| 4 | М |  |  |  | 12: 22.91 | [22 empty] | М
| 01.7.03.01-0001 | Вода |  |  |  | 4: м3; 5: 0.4578; 7: 0.018312; 10: 43.11; 12: 0.79 | [23 empty] | Вода
| 01.7.03.04-0001 | Электроэнергия |  |  |  | 4: кВт-ч; 5: 2.316; 7: 0.09264; 10: 7.91; 12: 0.73 | [23 empty] | Электроэнергия
| 01.7.15.07-0025 | Дюбели полиэтиленовые распорные, диаметр 10 мм, длина 40 мм |  |  |  | 1000 шт | 0.143 |  | 0.00572 | 584.14 | 1.26 | 736.02 |  | 4.21 | [23 empty] | Дюбели полиэтиленовые распорные, диаметр 10 мм, длина 40 мм
| 01.7.15.12-0031 | Шпильки стальные оцинкованные резьбовые, диаметр резьбы М10, длина 100 мм |  |  |  | т | 0.00272 |  | 0.0001088 | 150361.36 | 1.05 | 157879.43 |  | 17.18 | [23 empty] | Шпильки стальные оцинкованные резьбовые, диаметр резьбы М10, длина 100 мм
П,Н | 01.7.17.09 | Буры |  |  |  | 4: шт; 5: 0; 7: 0 | [32 empty] | Буры
П,Н | 18.1.09.06 | Арматура муфтовая |  |  |  | 4: шт; 5: 0; 7: 0 | [32 empty] | Арматура муфтовая
Н | 24.1.02.01 | Хомуты для крепления труб |  |  |  | 4: 10 шт; 5: 14.3; 7: 0.572 | [32 empty] | Хомуты для крепления труб
Н | 24.3.02.05 | Труба напорная из полипропилена |  |  |  | 4: м; 5: 102.5; 7: 4.1 | [32 empty] | Труба напорная из полипропилена
П,Н | 24.3.05.19 | Фасонные и соединительные части |  |  |  | 4: шт; 5: 0; 7: 0 | [32 empty] | Фасонные и соединительные части
|  | Итого прямые затраты |  |  |  | 12: 393.24 | [24 empty] | Итого прямые затраты
|  | ФОТ |  |  |  | 12: 367.38 | [25 empty] | ФОТ
| Пр/812-016.0-1, Приказ № 812/пр от 21.12.2020 п.25 | НР Сантехнические работы - внутренние (трубопроводы, водопровод, канализация, отопление, газоснабжение, вентиляция и кондиционирование воздуха) |  |  |  | 4: %; 5: 121; 6: 0.9; 7: 108.9; 12: 400.08 | [25 empty] | НР Сантехнические работы - внутренние (трубопроводы, водопровод, канализация, отопление, газоснабжение, вентиляция и кондиционирование воздуха)
| Пр/774-016.0, Приказ № 774/пр от 11.12.2020 п.16 | СП Сантехнические работы - внутренние (трубопроводы, водопровод, канализация, отопление, газоснабжение, вентиляция и кондиционирование воздуха) |  |  |  | 4: %; 5: 72; 6: 0.85; 7: 61.2; 12: 224.84 | [25 empty] | СП Сантехнические работы - внутренние (трубопроводы, водопровод, канализация, отопление, газоснабжение, вентиляция и кондиционирование воздуха)
|  | Всего по позиции |  |  |  | 10: 25454; 12: 1018.16 | [26 empty] | Всего по позиции
343 | ФСБЦ-24.3.02.05-0052 | Трубы напорные из термостабилизированного полипропилена PP-RCT, армированные стекловолокном, для систем водоснабжения и отопления, номинальное давление 2,0 МПа, SDR7,4, размеры 25х3,5 мм |  |  |  | м | 4.1 | 1 | 4.1 | 187.59 | 1.41 | 264.5 |  | 1084.45 | [21 empty] | Трубы напорные из термостабилизированного полипропилена PP-RCT, армированные стекловолокном, для систем водоснабжения и отопления, номинальное давление 2,0 МПа, SDR7,4, размеры 25х3,5 мм
|  | Всего по позиции |  |  |  | 12: 1084.45 | [26 empty] | Всего по позиции
344 | ФСБЦ-24.1.02.01-0004 | Хомут металлический оцинкованный с одним быстродействующим замком и резиновым профилем для крепления трубопроводов, гайка крепления М8, диаметр от 25 до 30 мм |  |  |  | шт | 5 | 1 | 5 | 45.93 | 1.42 | 65.22 |  | 326.1 | [21 empty] | Хомут металлический оцинкованный с одним быстродействующим замком и резиновым профилем для крепления трубопроводов, гайка крепления М8, диаметр от 25 до 30 мм
|  | Всего по позиции |  |  |  | 12: 326.1 | [26 empty] | Всего по позиции
231 | ГЭСН16-04-006-02 | Сборка узла трубопровода водоснабжения и отопления из многослойного полипропилена, армированного стекловолокном, раструбная сварка, наружный диаметр: 25 мм |  |  |  | 4: 100 соединений; 5: 0.12; 6: 1; 7: 0.12 | [21 empty] | Сборка узла трубопровода водоснабжения и отопления из многослойного полипропилена, армированного стекловолокном, раструбная сварка, наружный диаметр: 25 мм
| 421/пр_2020_п.58_пп.б | При применении сметных норм, включенных в сборники ГЭСН (ФЕР, ТЕР), аналогичных технологическим процессам в новом строительстве, в том числе по возведению новых конструктивных элементов ОЗП=1,15; ЭМ=1,25 к расх.; ЗПМ=1,25; ТЗ=1,15; ТЗМ=1,25 | [45 empty] | При применении сметных норм, включенных в сборники ГЭСН (ФЕР, ТЕР), аналогичных технологическим процессам в новом строительстве, в том числе по возведению новых конструктивных элементов ОЗП=1,15; ЭМ=1,25 к расх.; ЗПМ=1,25; ТЗ=1,15; ТЗМ=1,25
| 1 | ОТ(ЗТ) |  |  |  | 4: чел.-ч; 7: 0.32292; 12: 211.33 | [22 empty] | ОТ(ЗТ)
| 1-100-44 | Средний разряд работы 4,4 |  |  |  | чел.-ч | 2.34 | 1.15 | 0.32292 |  |  | 654.45 |  | 211.33 | [23 empty] | Средний разряд работы 4,4
| 4 | М |  |  |  | 12: 3.32 | [22 empty] | М
| 01.7.03.04-0001 | Электроэнергия |  |  |  | 4: кВт-ч; 5: 3.5; 7: 0.42; 10: 7.91; 12: 3.32 | [23 empty] | Электроэнергия
|  | Итого прямые затраты |  |  |  | 12: 214.65 | [24 empty] | Итого прямые затраты
|  | ФОТ |  |  |  | 12: 211.33 | [25 empty] | ФОТ
| Пр/812-016.0-1, Приказ № 812/пр от 21.12.2020 п.25 | НР Сантехнические работы - внутренние (трубопроводы, водопровод, канализация, отопление, газоснабжение, вентиляция и кондиционирование воздуха) |  |  |  | 4: %; 5: 121; 6: 0.9; 7: 108.9; 12: 230.14 | [25 empty] | НР Сантехнические работы - внутренние (трубопроводы, водопровод, канализация, отопление, газоснабжение, вентиляция и кондиционирование воздуха)
| Пр/774-016.0, Приказ № 774/пр от 11.12.2020 п.16 | СП Сантехнические работы - внутренние (трубопроводы, водопровод, канализация, отопление, газоснабжение, вентиляция и кондиционирование воздуха) |  |  |  | 4: %; 5: 72; 6: 0.85; 7: 61.2; 12: 129.33 | [25 empty] | СП Сантехнические работы - внутренние (трубопроводы, водопровод, канализация, отопление, газоснабжение, вентиляция и кондиционирование воздуха)
|  | Всего по позиции |  |  |  | 10: 4784.33; 12: 574.12 | [26 empty] | Всего по позиции
348.1 | ФСБЦ-24.3.05.07-0152 | Муфта полипропиленовая соединительная, номинальный наружный диаметр 25 мм |  |  |  | шт | 4 | 1 | 4 | 6.79 | 1.41 | 9.57 |  | 38.28 | [21 empty] | Муфта полипропиленовая соединительная, номинальный наружный диаметр 25 мм
|  | Всего по позиции |  |  |  | 12: 38.28 | [26 empty] | Всего по позиции
350 | ФСБЦ-24.3.05.07-0084 | Муфта полипропиленовая комбинированная, с наружной резьбой, номинальный наружный диаметр 25 мм, размер резьбы 1" |  |  |  | шт | 2 | 1 | 2 | 135.44 | 1.41 | 190.97 |  | 381.94 | [21 empty] | Муфта полипропиленовая комбинированная, с наружной резьбой, номинальный наружный диаметр 25 мм, размер резьбы 1"
|  | Всего по позиции |  |  |  | 12: 381.94 | [26 empty] | Всего по позиции
345 | ГЭСН16-04-005-03 | Прокладка внутренних трубопроводов водоснабжения и отопления из многослойных полипропиленовых труб, из заранее собранных узлов, наружным диаметром: 32 мм |  |  |  | 4: 100 м; 5: 0.035; 6: 1; 7: 0.035 | [21 empty] | Прокладка внутренних трубопроводов водоснабжения и отопления из многослойных полипропиленовых труб, из заранее собранных узлов, наружным диаметром: 32 мм
| 421/пр_2020_п.58_пп.б | При применении сметных норм, включенных в сборники ГЭСН (ФЕР, ТЕР), аналогичных технологическим процессам в новом строительстве, в том числе по возведению новых конструктивных элементов ОЗП=1,15; ЭМ=1,25 к расх.; ЗПМ=1,25; ТЗ=1,15; ТЗМ=1,25 | [45 empty] | При применении сметных норм, включенных в сборники ГЭСН (ФЕР, ТЕР), аналогичных технологическим процессам в новом строительстве, в том числе по возведению новых конструктивных элементов ОЗП=1,15; ЭМ=1,25 к расх.; ЗПМ=1,25; ТЗ=1,15; ТЗМ=1,25
| 1 | ОТ(ЗТ) |  |  |  | 4: чел.-ч; 7: 0.5152; 12: 311.05 | [22 empty] | ОТ(ЗТ)
| 1-100-38 | Средний разряд работы 3,8 |  |  |  | чел.-ч | 12.8 | 1.15 | 0.5152 |  |  | 603.75 |  | 311.05 | [23 empty] | Средний разряд работы 3,8
| 2 | ЭМ |  |  |  | 12: 2.88 | [22 empty] | ЭМ
|  | ОТм(ЗТм) |  |  |  | 4: чел.-ч; 7: 0.0021875; 12: 1.44 | [22 empty] | ОТм(ЗТм)
| 91.05.01-017 | Краны башенные, грузоподъемность 8 т |  |  |  | маш.-ч | 0.01 | 1.25 | 0.0004375 |  |  | 1095.9 |  | 0.48 | [23 empty] | Краны башенные, грузоподъемность 8 т
| 4-100-060 | ОТм(Зтм) Средний разряд машинистов 6 |  |  |  | чел.-ч | 0.01 | 1.25 | 0.0004375 |  |  | 829.58 |  | 0.36 | [34 empty] | ОТм(Зтм) Средний разряд машинистов 6
| 91.10.09-011 | Установки для гидравлических испытаний трубопроводов, давление нагнетания низкое 0,1 МПа (1 кгс/см2), высокое 10 МПа (100 кгс/см2) |  |  |  | маш.-ч | 1.27 | 1.25 | 0.055563 | 14.13 | 1.54 | 21.76 |  | 1.21 | [23 empty] | Установки для гидравлических испытаний трубопроводов, давление нагнетания низкое 0,1 МПа (1 кгс/см2), высокое 10 МПа (100 кгс/см2)
| 91.14.02-001 | Автомобили бортовые, грузоподъемность до 5 т |  |  |  | маш.-ч | 0.04 | 1.25 | 0.00175 |  |  | 680.3 |  | 1.19 | [23 empty] | Автомобили бортовые, грузоподъемность до 5 т
| 4-100-040 | ОТм(Зтм) Средний разряд машинистов 4 |  |  |  | чел.-ч | 0.04 | 1.25 | 0.00175 |  |  | 617.58 |  | 1.08 | [34 empty] | ОТм(Зтм) Средний разряд машинистов 4
| 4 | М |  |  |  | 12: 18.28 | [22 empty] | М
| 01.7.03.01-0001 | Вода |  |  |  | 4: м3; 5: 0.8691; 7: 0.030419; 10: 43.11; 12: 1.31 | [23 empty] | Вода
| 01.7.03.04-0001 | Электроэнергия |  |  |  | 4: кВт-ч; 5: 2.1852; 7: 0.076482; 10: 7.91; 12: 0.6 | [23 empty] | Электроэнергия
| 01.7.15.07-0025 | Дюбели полиэтиленовые распорные, диаметр 10 мм, длина 40 мм |  |  |  | 1000 шт | 0.125 |  | 0.004375 | 584.14 | 1.26 | 736.02 |  | 3.22 | [23 empty] | Дюбели полиэтиленовые распорные, диаметр 10 мм, длина 40 мм
| 01.7.15.12-0031 | Шпильки стальные оцинкованные резьбовые, диаметр резьбы М10, длина 100 мм |  |  |  | т | 0.00238 |  | 8.33e-05 | 150361.36 | 1.05 | 157879.43 |  | 13.15 | [23 empty] | Шпильки стальные оцинкованные резьбовые, диаметр резьбы М10, длина 100 мм
П,Н | 01.7.17.09 | Буры |  |  |  | 4: шт; 5: 0; 7: 0 | [32 empty] | Буры
П,Н | 18.1.09.06 | Арматура муфтовая |  |  |  | 4: шт; 5: 0; 7: 0 | [32 empty] | Арматура муфтовая
Н | 24.1.02.01 | Хомуты для крепления труб |  |  |  | 4: 10 шт; 5: 12.5; 7: 0.4375 | [32 empty] | Хомуты для крепления труб
Н | 24.3.02.05 | Труба напорная из полипропилена |  |  |  | 4: м; 5: 102.5; 7: 3.5875 | [32 empty] | Труба напорная из полипропилена
П,Н | 24.3.05.19 | Фасонные и соединительные части |  |  |  | 4: шт; 5: 0; 7: 0 | [32 empty] | Фасонные и соединительные части
|  | Итого прямые затраты |  |  |  | 12: 333.65 | [24 empty] | Итого прямые затраты
|  | ФОТ |  |  |  | 12: 312.49 | [25 empty] | ФОТ
| Пр/812-016.0-1, Приказ № 812/пр от 21.12.2020 п.25 | НР Сантехнические работы - внутренние (трубопроводы, водопровод, канализация, отопление, газоснабжение, вентиляция и кондиционирование воздуха) |  |  |  | 4: %; 5: 121; 6: 0.9; 7: 108.9; 12: 340.3 | [25 empty] | НР Сантехнические работы - внутренние (трубопроводы, водопровод, канализация, отопление, газоснабжение, вентиляция и кондиционирование воздуха)
| Пр/774-016.0, Приказ № 774/пр от 11.12.2020 п.16 | СП Сантехнические работы - внутренние (трубопроводы, водопровод, канализация, отопление, газоснабжение, вентиляция и кондиционирование воздуха) |  |  |  | 4: %; 5: 72; 6: 0.85; 7: 61.2; 12: 191.24 | [25 empty] | СП Сантехнические работы - внутренние (трубопроводы, водопровод, канализация, отопление, газоснабжение, вентиляция и кондиционирование воздуха)
|  | Всего по позиции |  |  |  | 10: 24719.71; 12: 865.19 | [26 empty] | Всего по позиции
346 | ФСБЦ-24.3.02.05-0053 | Трубы напорные из термостабилизированного полипропилена PP-RCT, армированные стекловолокном, для систем водоснабжения и отопления, номинальное давление 2,5 МПа, SDR9, размеры 32х3,6 мм |  |  |  | м | 3.5875 | 1 | 3.5875 | 448.92 | 1.41 | 632.98 |  | 2270.82 | [21 empty] | Трубы напорные из термостабилизированного полипропилена PP-RCT, армированные стекловолокном, для систем водоснабжения и отопления, номинальное давление 2,5 МПа, SDR9, размеры 32х3,6 мм
|  | Всего по позиции |  |  |  | 12: 2270.82 | [26 empty] | Всего по позиции
347 | ФСБЦ-24.1.02.01-0005 | Хомут металлический оцинкованный с одним быстродействующим замком и резиновым профилем для крепления трубопроводов, гайка крепления М8, диаметр от 32 до 37 мм |  |  |  | шт | 4 | 1 | 4 | 50.59 | 1.42 | 71.84 |  | 287.36 | [21 empty] | Хомут металлический оцинкованный с одним быстродействующим замком и резиновым профилем для крепления трубопроводов, гайка крепления М8, диаметр от 32 до 37 мм
|  | Всего по позиции |  |  |  | 12: 287.36 | [26 empty] | Всего по позиции
241 | ГЭСН16-04-006-03 | Сборка узла трубопровода водоснабжения и отопления из многослойного полипропилена, армированного стекловолокном, раструбная сварка, наружный диаметр: 32 мм |  |  |  | 4: 100 соединений; 5: 0.04; 6: 1; 7: 0.04 | [21 empty] | Сборка узла трубопровода водоснабжения и отопления из многослойного полипропилена, армированного стекловолокном, раструбная сварка, наружный диаметр: 32 мм
| 421/пр_2020_п.58_пп.б | При применении сметных норм, включенных в сборники ГЭСН (ФЕР, ТЕР), аналогичных технологическим процессам в новом строительстве, в том числе по возведению новых конструктивных элементов ОЗП=1,15; ЭМ=1,25 к расх.; ЗПМ=1,25; ТЗ=1,15; ТЗМ=1,25 | [45 empty] | При применении сметных норм, включенных в сборники ГЭСН (ФЕР, ТЕР), аналогичных технологическим процессам в новом строительстве, в том числе по возведению новых конструктивных элементов ОЗП=1,15; ЭМ=1,25 к расх.; ЗПМ=1,25; ТЗ=1,15; ТЗМ=1,25
| 1 | ОТ(ЗТ) |  |  |  | 4: чел.-ч; 7: 0.13156; 12: 86.1 | [22 empty] | ОТ(ЗТ)
| 1-100-44 | Средний разряд работы 4,4 |  |  |  | чел.-ч | 2.86 | 1.15 | 0.13156 |  |  | 654.45 |  | 86.1 | [23 empty] | Средний разряд работы 4,4
| 4 | М |  |  |  | 12: 1.36 | [22 empty] | М
| 01.7.03.04-0001 | Электроэнергия |  |  |  | 4: кВт-ч; 5: 4.305; 7: 0.1722; 10: 7.91; 12: 1.36 | [23 empty] | Электроэнергия
|  | Итого прямые затраты |  |  |  | 12: 87.46 | [24 empty] | Итого прямые затраты
|  | ФОТ |  |  |  | 12: 86.1 | [25 empty] | ФОТ
| Пр/812-016.0-1, Приказ № 812/пр от 21.12.2020 п.25 | НР Сантехнические работы - внутренние (трубопроводы, водопровод, канализация, отопление, газоснабжение, вентиляция и кондиционирование воздуха) |  |  |  | 4: %; 5: 121; 6: 0.9; 7: 108.9; 12: 93.76 | [25 empty] | НР Сантехнические работы - внутренние (трубопроводы, водопровод, канализация, отопление, газоснабжение, вентиляция и кондиционирование воздуха)
| Пр/774-016.0, Приказ № 774/пр от 11.12.2020 п.16 | СП Сантехнические работы - внутренние (трубопроводы, водопровод, канализация, отопление, газоснабжение, вентиляция и кондиционирование воздуха) |  |  |  | 4: %; 5: 72; 6: 0.85; 7: 61.2; 12: 52.69 | [25 empty] | СП Сантехнические работы - внутренние (трубопроводы, водопровод, канализация, отопление, газоснабжение, вентиляция и кондиционирование воздуха)
|  | Всего по позиции |  |  |  | 10: 5847.75; 12: 233.91 | [26 empty] | Всего по позиции
349.1 | ФСБЦ-24.3.05.07-0153 | Муфта полипропиленовая соединительная, номинальный наружный диаметр 32 мм |  |  |  | шт | 2 | 1 | 2 | 11.89 | 1.41 | 16.76 |  | 33.52 | [21 empty] | Муфта полипропиленовая соединительная, номинальный наружный диаметр 32 мм
|  | Всего по позиции |  |  |  | 12: 33.52 | [26 empty] | Всего по позиции
№65 умывальная | [45 empty] | №65 умывальная
351 | ГЭСНр65-02-003-04 | Разборка трубопроводов из водогазопроводных труб в зданиях и сооружениях на сварке диаметром: до 50 мм |  |  |  | 4: 100 м; 5: 0.07; 6: 1; 7: 0.07 | [21 empty] | Разборка трубопроводов из водогазопроводных труб в зданиях и сооружениях на сварке диаметром: до 50 мм
| 1 | ОТ(ЗТ) |  |  |  | 4: чел.-ч; 7: 3.052; 12: 1673.87 | [22 empty] | ОТ(ЗТ)
| 1-100-30 | Средний разряд работы 3,0 |  |  |  | 4: чел.-ч; 5: 43.6; 7: 3.052; 10: 548.45; 12: 1673.87 | [23 empty] | Средний разряд работы 3,0
| 2 | ЭМ |  |  |  | 12: 2.14 | [22 empty] | ЭМ
| 91.17.04-042 | Аппараты для газовой сварки и резки |  |  |  | маш.-ч | 5.45 |  | 0.3815 | 4.35 | 1.29 | 5.61 |  | 2.14 | [23 empty] | Аппараты для газовой сварки и резки
| 4 | М |  |  |  | 12: 13.39 | [22 empty] | М
| 01.3.02.03-0001 | Ацетилен газообразный технический |  |  |  | м3 | 0.15 |  | 0.0105 | 340.41 | 1.84 | 626.35 |  | 6.58 | [23 empty] | Ацетилен газообразный технический
| 01.3.02.08-0001 | Кислород газообразный технический |  |  |  | 4: м3; 5: 1.09; 7: 0.0763; 10: 89.25; 12: 6.81 | [23 empty] | Кислород газообразный технический
|  | Итого прямые затраты |  |  |  | 12: 1689.4 | [24 empty] | Итого прямые затраты
|  | ФОТ |  |  |  | 12: 1673.87 | [25 empty] | ФОТ
| Пр/812-099.1-1 | НР Внутренние санитарно-технические работы: демонтаж и разборка (ремонтно-строительные) |  |  |  | 4: %; 5: 87; 7: 87; 12: 1456.27 | [25 empty] | НР Внутренние санитарно-технические работы: демонтаж и разборка (ремонтно-строительные)
| Пр/774-099.1 | СП Внутренние санитарно-технические работы: демонтаж и разборка (ремонтно-строительные) |  |  |  | 4: %; 5: 44; 7: 44; 12: 736.5 | [25 empty] | СП Внутренние санитарно-технические работы: демонтаж и разборка (ремонтно-строительные)
|  | Всего по позиции |  |  |  | 10: 55459.57; 12: 3882.17 | [26 empty] | Всего по позиции
352 | ГЭСН46-03-013-47 | Сверление горизонтальных отверстий в бетонных конструкциях стен перфоратором глубиной 200 мм диаметром: свыше 25 мм до 32 мм |  |  |  | 4: 100 отверстий; 5: 0.01; 6: 1; 7: 0.01 | [21 empty] | Сверление горизонтальных отверстий в бетонных конструкциях стен перфоратором глубиной 200 мм диаметром: свыше 25 мм до 32 мм
| 1 | ОТ(ЗТ) |  |  |  | 4: чел.-ч; 7: 0.0814; 12: 44.64 | [22 empty] | ОТ(ЗТ)
| 1-100-30 | Средний разряд работы 3,0 |  |  |  | 4: чел.-ч; 5: 8.14; 7: 0.0814; 10: 548.45; 12: 44.64 | [23 empty] | Средний разряд работы 3,0
| 4 | М |  |  |  | 12: 0.75 | [22 empty] | М
| 01.7.03.04-0001 | Электроэнергия |  |  |  | 4: кВт-ч; 5: 9.48; 7: 0.0948; 10: 7.91; 12: 0.75 | [23 empty] | Электроэнергия
П,Н | 01.7.17.09 | Сверла, буры |  |  |  | 4: шт; 5: 0; 7: 0 | [32 empty] | Сверла, буры
|  | Итого прямые затраты |  |  |  | 12: 45.39 | [24 empty] | Итого прямые затраты
|  | ФОТ |  |  |  | 12: 44.64 | [25 empty] | ФОТ
| Пр/812-040.1-1 | НР Работы по реконструкции зданий и сооружений: усиление и замена существующих конструкций, возведение отдельных конструктивных элементов |  |  |  | 4: %; 5: 103; 7: 103; 12: 45.98 | [25 empty] | НР Работы по реконструкции зданий и сооружений: усиление и замена существующих конструкций, возведение отдельных конструктивных элементов
| Пр/774-040.1 | СП Работы по реконструкции зданий и сооружений: усиление и замена существующих конструкций, возведение отдельных конструктивных элементов |  |  |  | 4: %; 5: 59; 7: 59; 12: 26.34 | [25 empty] | СП Работы по реконструкции зданий и сооружений: усиление и замена существующих конструкций, возведение отдельных конструктивных элементов
|  | Всего по позиции |  |  |  | 10: 11771; 12: 117.71 | [26 empty] | Всего по позиции
354 | ГЭСН16-04-005-02 | Прокладка внутренних трубопроводов водоснабжения и отопления из многослойных полипропиленовых труб, из заранее собранных узлов, наружным диаметром: 25 мм |  |  |  | 4: 100 м; 5: 0.07; 6: 1; 7: 0.07 | [21 empty] | Прокладка внутренних трубопроводов водоснабжения и отопления из многослойных полипропиленовых труб, из заранее собранных узлов, наружным диаметром: 25 мм
| 421/пр_2020_п.58_пп.б | При применении сметных норм, включенных в сборники ГЭСН (ФЕР, ТЕР), аналогичных технологическим процессам в новом строительстве, в том числе по возведению новых конструктивных элементов ОЗП=1,15; ЭМ=1,25 к расх.; ЗПМ=1,25; ТЗ=1,15; ТЗМ=1,25 | [45 empty] | При применении сметных норм, включенных в сборники ГЭСН (ФЕР, ТЕР), аналогичных технологическим процессам в новом строительстве, в том числе по возведению новых конструктивных элементов ОЗП=1,15; ЭМ=1,25 к расх.; ЗПМ=1,25; ТЗ=1,15; ТЗМ=1,25
| 1 | ОТ(ЗТ) |  |  |  | 4: чел.-ч; 7: 1.061; 12: 640.57 | [22 empty] | ОТ(ЗТ)
| 1-100-38 | Средний разряд работы 3,8 |  |  |  | чел.-ч | 13.18 | 1.15 | 1.061 |  |  | 603.75 |  | 640.57 | [23 empty] | Средний разряд работы 3,8
| 2 | ЭМ |  |  |  | 12: 5.17 | [22 empty] | ЭМ
|  | ОТм(ЗТм) |  |  |  | 4: чел.-ч; 7: 0.0035; 12: 2.35 | [22 empty] | ОТм(ЗТм)
| 91.05.01-017 | Краны башенные, грузоподъемность 8 т |  |  |  | маш.-ч | 0.01 | 1.25 | 0.000875 |  |  | 1095.9 |  | 0.96 | [23 empty] | Краны башенные, грузоподъемность 8 т
| 4-100-060 | ОТм(Зтм) Средний разряд машинистов 6 |  |  |  | чел.-ч | 0.01 | 1.25 | 0.000875 |  |  | 829.58 |  | 0.73 | [34 empty] | ОТм(Зтм) Средний разряд машинистов 6
| 91.10.09-011 | Установки для гидравлических испытаний трубопроводов, давление нагнетания низкое 0,1 МПа (1 кгс/см2), высокое 10 МПа (100 кгс/см2) |  |  |  | маш.-ч | 1.27 | 1.25 | 0.11113 | 14.13 | 1.54 | 21.76 |  | 2.42 | [23 empty] | Установки для гидравлических испытаний трубопроводов, давление нагнетания низкое 0,1 МПа (1 кгс/см2), высокое 10 МПа (100 кгс/см2)
| 91.14.02-001 | Автомобили бортовые, грузоподъемность до 5 т |  |  |  | маш.-ч | 0.03 | 1.25 | 0.002625 |  |  | 680.3 |  | 1.79 | [23 empty] | Автомобили бортовые, грузоподъемность до 5 т
| 4-100-040 | ОТм(Зтм) Средний разряд машинистов 4 |  |  |  | чел.-ч | 0.03 | 1.25 | 0.002625 |  |  | 617.58 |  | 1.62 | [34 empty] | ОТм(Зтм) Средний разряд машинистов 4
| 4 | М |  |  |  | 12: 40.09 | [22 empty] | М
| 01.7.03.01-0001 | Вода |  |  |  | 4: м3; 5: 0.4578; 7: 0.032046; 10: 43.11; 12: 1.38 | [23 empty] | Вода
| 01.7.03.04-0001 | Электроэнергия |  |  |  | 4: кВт-ч; 5: 2.316; 7: 0.16212; 10: 7.91; 12: 1.28 | [23 empty] | Электроэнергия
| 01.7.15.07-0025 | Дюбели полиэтиленовые распорные, диаметр 10 мм, длина 40 мм |  |  |  | 1000 шт | 0.143 |  | 0.01001 | 584.14 | 1.26 | 736.02 |  | 7.37 | [23 empty] | Дюбели полиэтиленовые распорные, диаметр 10 мм, длина 40 мм
| 01.7.15.12-0031 | Шпильки стальные оцинкованные резьбовые, диаметр резьбы М10, длина 100 мм |  |  |  | т | 0.00272 |  | 0.0001904 | 150361.36 | 1.05 | 157879.43 |  | 30.06 | [23 empty] | Шпильки стальные оцинкованные резьбовые, диаметр резьбы М10, длина 100 мм
П,Н | 01.7.17.09 | Буры |  |  |  | 4: шт; 5: 0; 7: 0 | [32 empty] | Буры
П,Н | 18.1.09.06 | Арматура муфтовая |  |  |  | 4: шт; 5: 0; 7: 0 | [32 empty] | Арматура муфтовая
Н | 24.1.02.01 | Хомуты для крепления труб |  |  |  | 4: 10 шт; 5: 14.3; 7: 1.001 | [32 empty] | Хомуты для крепления труб
Н | 24.3.02.05 | Труба напорная из полипропилена |  |  |  | 4: м; 5: 102.5; 7: 7.175 | [32 empty] | Труба напорная из полипропилена
П,Н | 24.3.05.19 | Фасонные и соединительные части |  |  |  | 4: шт; 5: 0; 7: 0 | [32 empty] | Фасонные и соединительные части
|  | Итого прямые затраты |  |  |  | 12: 688.18 | [24 empty] | Итого прямые затраты
|  | ФОТ |  |  |  | 12: 642.92 | [25 empty] | ФОТ
| Пр/812-016.0-1, Приказ № 812/пр от 21.12.2020 п.25 | НР Сантехнические работы - внутренние (трубопроводы, водопровод, канализация, отопление, газоснабжение, вентиляция и кондиционирование воздуха) |  |  |  | 4: %; 5: 121; 6: 0.9; 7: 108.9; 12: 700.14 | [25 empty] | НР Сантехнические работы - внутренние (трубопроводы, водопровод, канализация, отопление, газоснабжение, вентиляция и кондиционирование воздуха)
| Пр/774-016.0, Приказ № 774/пр от 11.12.2020 п.16 | СП Сантехнические работы - внутренние (трубопроводы, водопровод, канализация, отопление, газоснабжение, вентиляция и кондиционирование воздуха) |  |  |  | 4: %; 5: 72; 6: 0.85; 7: 61.2; 12: 393.47 | [25 empty] | СП Сантехнические работы - внутренние (трубопроводы, водопровод, канализация, отопление, газоснабжение, вентиляция и кондиционирование воздуха)
|  | Всего по позиции |  |  |  | 10: 25454.14; 12: 1781.79 | [26 empty] | Всего по позиции
355 | ФСБЦ-24.3.02.05-0052 | Трубы напорные из термостабилизированного полипропилена PP-RCT, армированные стекловолокном, для систем водоснабжения и отопления, номинальное давление 2,0 МПа, SDR7,4, размеры 25х3,5 мм |  |  |  | м | 7.175 | 1 | 7.175 | 187.59 | 1.41 | 264.5 |  | 1897.79 | [21 empty] | Трубы напорные из термостабилизированного полипропилена PP-RCT, армированные стекловолокном, для систем водоснабжения и отопления, номинальное давление 2,0 МПа, SDR7,4, размеры 25х3,5 мм
|  | Всего по позиции |  |  |  | 12: 1897.79 | [26 empty] | Всего по позиции
356 | ФСБЦ-24.1.02.01-0004 | Хомут металлический оцинкованный с одним быстродействующим замком и резиновым профилем для крепления трубопроводов, гайка крепления М8, диаметр от 25 до 30 мм |  |  |  | шт | 10 | 1 | 10 | 45.93 | 1.42 | 65.22 |  | 652.2 | [21 empty] | Хомут металлический оцинкованный с одним быстродействующим замком и резиновым профилем для крепления трубопроводов, гайка крепления М8, диаметр от 25 до 30 мм
|  | Всего по позиции |  |  |  | 12: 652.2 | [26 empty] | Всего по позиции
353 | ГЭСН16-04-006-02 | Сборка узла трубопровода водоснабжения и отопления из многослойного полипропилена, армированного стекловолокном, раструбная сварка, наружный диаметр: 25 мм |  |  |  | 4: 100 соединений; 5: 0.12; 6: 1; 7: 0.12 | [21 empty] | Сборка узла трубопровода водоснабжения и отопления из многослойного полипропилена, армированного стекловолокном, раструбная сварка, наружный диаметр: 25 мм
| 421/пр_2020_п.58_пп.б | При применении сметных норм, включенных в сборники ГЭСН (ФЕР, ТЕР), аналогичных технологическим процессам в новом строительстве, в том числе по возведению новых конструктивных элементов ОЗП=1,15; ЭМ=1,25 к расх.; ЗПМ=1,25; ТЗ=1,15; ТЗМ=1,25 | [45 empty] | При применении сметных норм, включенных в сборники ГЭСН (ФЕР, ТЕР), аналогичных технологическим процессам в новом строительстве, в том числе по возведению новых конструктивных элементов ОЗП=1,15; ЭМ=1,25 к расх.; ЗПМ=1,25; ТЗ=1,15; ТЗМ=1,25
| 1 | ОТ(ЗТ) |  |  |  | 4: чел.-ч; 7: 0.32292; 12: 211.33 | [22 empty] | ОТ(ЗТ)
| 1-100-44 | Средний разряд работы 4,4 |  |  |  | чел.-ч | 2.34 | 1.15 | 0.32292 |  |  | 654.45 |  | 211.33 | [23 empty] | Средний разряд работы 4,4
| 4 | М |  |  |  | 12: 3.32 | [22 empty] | М
| 01.7.03.04-0001 | Электроэнергия |  |  |  | 4: кВт-ч; 5: 3.5; 7: 0.42; 10: 7.91; 12: 3.32 | [23 empty] | Электроэнергия
|  | Итого прямые затраты |  |  |  | 12: 214.65 | [24 empty] | Итого прямые затраты
|  | ФОТ |  |  |  | 12: 211.33 | [25 empty] | ФОТ
| Пр/812-016.0-1, Приказ № 812/пр от 21.12.2020 п.25 | НР Сантехнические работы - внутренние (трубопроводы, водопровод, канализация, отопление, газоснабжение, вентиляция и кондиционирование воздуха) |  |  |  | 4: %; 5: 121; 6: 0.9; 7: 108.9; 12: 230.14 | [25 empty] | НР Сантехнические работы - внутренние (трубопроводы, водопровод, канализация, отопление, газоснабжение, вентиляция и кондиционирование воздуха)
| Пр/774-016.0, Приказ № 774/пр от 11.12.2020 п.16 | СП Сантехнические работы - внутренние (трубопроводы, водопровод, канализация, отопление, газоснабжение, вентиляция и кондиционирование воздуха) |  |  |  | 4: %; 5: 72; 6: 0.85; 7: 61.2; 12: 129.33 | [25 empty] | СП Сантехнические работы - внутренние (трубопроводы, водопровод, канализация, отопление, газоснабжение, вентиляция и кондиционирование воздуха)
|  | Всего по позиции |  |  |  | 10: 4784.33; 12: 574.12 | [26 empty] | Всего по позиции
360.1 | ФСБЦ-24.3.05.07-0152 | Муфта полипропиленовая соединительная, номинальный наружный диаметр 25 мм |  |  |  | шт | 4 | 1 | 4 | 6.79 | 1.41 | 9.57 |  | 38.28 | [21 empty] | Муфта полипропиленовая соединительная, номинальный наружный диаметр 25 мм
|  | Всего по позиции |  |  |  | 12: 38.28 | [26 empty] | Всего по позиции
363 | ФСБЦ-24.3.05.07-0084 | Муфта полипропиленовая комбинированная, с наружной резьбой, номинальный наружный диаметр 25 мм, размер резьбы 1" |  |  |  | шт | 2 | 1 | 2 | 135.44 | 1.41 | 190.97 |  | 381.94 | [21 empty] | Муфта полипропиленовая комбинированная, с наружной резьбой, номинальный наружный диаметр 25 мм, размер резьбы 1"
|  | Всего по позиции |  |  |  | 12: 381.94 | [26 empty] | Всего по позиции
357 | ГЭСН16-04-005-03 | Прокладка внутренних трубопроводов водоснабжения и отопления из многослойных полипропиленовых труб, из заранее собранных узлов, наружным диаметром: 32 мм |  |  |  | 4: 100 м; 5: 0.052; 6: 1; 7: 0.052 | [21 empty] | Прокладка внутренних трубопроводов водоснабжения и отопления из многослойных полипропиленовых труб, из заранее собранных узлов, наружным диаметром: 32 мм
| 421/пр_2020_п.58_пп.б | При применении сметных норм, включенных в сборники ГЭСН (ФЕР, ТЕР), аналогичных технологическим процессам в новом строительстве, в том числе по возведению новых конструктивных элементов ОЗП=1,15; ЭМ=1,25 к расх.; ЗПМ=1,25; ТЗ=1,15; ТЗМ=1,25 | [45 empty] | При применении сметных норм, включенных в сборники ГЭСН (ФЕР, ТЕР), аналогичных технологическим процессам в новом строительстве, в том числе по возведению новых конструктивных элементов ОЗП=1,15; ЭМ=1,25 к расх.; ЗПМ=1,25; ТЗ=1,15; ТЗМ=1,25
| 1 | ОТ(ЗТ) |  |  |  | 4: чел.-ч; 7: 0.76544; 12: 462.13 | [22 empty] | ОТ(ЗТ)
| 1-100-38 | Средний разряд работы 3,8 |  |  |  | чел.-ч | 12.8 | 1.15 | 0.76544 |  |  | 603.75 |  | 462.13 | [23 empty] | Средний разряд работы 3,8
| 2 | ЭМ |  |  |  | 12: 4.28 | [22 empty] | ЭМ
|  | ОТм(ЗТм) |  |  |  | 4: чел.-ч; 7: 0.00325; 12: 2.15 | [22 empty] | ОТм(ЗТм)
| 91.05.01-017 | Краны башенные, грузоподъемность 8 т |  |  |  | маш.-ч | 0.01 | 1.25 | 0.00065 |  |  | 1095.9 |  | 0.71 | [23 empty] | Краны башенные, грузоподъемность 8 т
| 4-100-060 | ОТм(Зтм) Средний разряд машинистов 6 |  |  |  | чел.-ч | 0.01 | 1.25 | 0.00065 |  |  | 829.58 |  | 0.54 | [34 empty] | ОТм(Зтм) Средний разряд машинистов 6
| 91.10.09-011 | Установки для гидравлических испытаний трубопроводов, давление нагнетания низкое 0,1 МПа (1 кгс/см2), высокое 10 МПа (100 кгс/см2) |  |  |  | маш.-ч | 1.27 | 1.25 | 0.08255 | 14.13 | 1.54 | 21.76 |  | 1.8 | [23 empty] | Установки для гидравлических испытаний трубопроводов, давление нагнетания низкое 0,1 МПа (1 кгс/см2), высокое 10 МПа (100 кгс/см2)
| 91.14.02-001 | Автомобили бортовые, грузоподъемность до 5 т |  |  |  | маш.-ч | 0.04 | 1.25 | 0.0026 |  |  | 680.3 |  | 1.77 | [23 empty] | Автомобили бортовые, грузоподъемность до 5 т
| 4-100-040 | ОТм(Зтм) Средний разряд машинистов 4 |  |  |  | чел.-ч | 0.04 | 1.25 | 0.0026 |  |  | 617.58 |  | 1.61 | [34 empty] | ОТм(Зтм) Средний разряд машинистов 4
| 4 | М |  |  |  | 12: 27.18 | [22 empty] | М
| 01.7.03.01-0001 | Вода |  |  |  | 4: м3; 5: 0.8691; 7: 0.045193; 10: 43.11; 12: 1.95 | [23 empty] | Вода
| 01.7.03.04-0001 | Электроэнергия |  |  |  | 4: кВт-ч; 5: 2.1852; 7: 0.11363; 10: 7.91; 12: 0.9 | [23 empty] | Электроэнергия
| 01.7.15.07-0025 | Дюбели полиэтиленовые распорные, диаметр 10 мм, длина 40 мм |  |  |  | 1000 шт | 0.125 |  | 0.0065 | 584.14 | 1.26 | 736.02 |  | 4.78 | [23 empty] | Дюбели полиэтиленовые распорные, диаметр 10 мм, длина 40 мм
| 01.7.15.12-0031 | Шпильки стальные оцинкованные резьбовые, диаметр резьбы М10, длина 100 мм |  |  |  | т | 0.00238 |  | 0.0001238 | 150361.36 | 1.05 | 157879.43 |  | 19.55 | [23 empty] | Шпильки стальные оцинкованные резьбовые, диаметр резьбы М10, длина 100 мм
П,Н | 01.7.17.09 | Буры |  |  |  | 4: шт; 5: 0; 7: 0 | [32 empty] | Буры
П,Н | 18.1.09.06 | Арматура муфтовая |  |  |  | 4: шт; 5: 0; 7: 0 | [32 empty] | Арматура муфтовая
Н | 24.1.02.01 | Хомуты для крепления труб |  |  |  | 4: 10 шт; 5: 12.5; 7: 0.65 | [32 empty] | Хомуты для крепления труб
Н | 24.3.02.05 | Труба напорная из полипропилена |  |  |  | 4: м; 5: 102.5; 7: 5.33 | [32 empty] | Труба напорная из полипропилена
П,Н | 24.3.05.19 | Фасонные и соединительные части |  |  |  | 4: шт; 5: 0; 7: 0 | [32 empty] | Фасонные и соединительные части
|  | Итого прямые затраты |  |  |  | 12: 495.74 | [24 empty] | Итого прямые затраты
|  | ФОТ |  |  |  | 12: 464.28 | [25 empty] | ФОТ
| Пр/812-016.0-1, Приказ № 812/пр от 21.12.2020 п.25 | НР Сантехнические работы - внутренние (трубопроводы, водопровод, канализация, отопление, газоснабжение, вентиляция и кондиционирование воздуха) |  |  |  | 4: %; 5: 121; 6: 0.9; 7: 108.9; 12: 505.6 | [25 empty] | НР Сантехнические работы - внутренние (трубопроводы, водопровод, канализация, отопление, газоснабжение, вентиляция и кондиционирование воздуха)
| Пр/774-016.0, Приказ № 774/пр от 11.12.2020 п.16 | СП Сантехнические работы - внутренние (трубопроводы, водопровод, канализация, отопление, газоснабжение, вентиляция и кондиционирование воздуха) |  |  |  | 4: %; 5: 72; 6: 0.85; 7: 61.2; 12: 284.14 | [25 empty] | СП Сантехнические работы - внутренние (трубопроводы, водопровод, канализация, отопление, газоснабжение, вентиляция и кондиционирование воздуха)
|  | Всего по позиции |  |  |  | 10: 24720.77; 12: 1285.48 | [26 empty] | Всего по позиции
358 | ФСБЦ-24.3.02.05-0053 | Трубы напорные из термостабилизированного полипропилена PP-RCT, армированные стекловолокном, для систем водоснабжения и отопления, номинальное давление 2,5 МПа, SDR9, размеры 32х3,6 мм |  |  |  | м | 5.33 | 1 | 5.33 | 448.92 | 1.41 | 632.98 |  | 3373.78 | [21 empty] | Трубы напорные из термостабилизированного полипропилена PP-RCT, армированные стекловолокном, для систем водоснабжения и отопления, номинальное давление 2,5 МПа, SDR9, размеры 32х3,6 мм
|  | Всего по позиции |  |  |  | 12: 3373.78 | [26 empty] | Всего по позиции
359 | ФСБЦ-24.1.02.01-0005 | Хомут металлический оцинкованный с одним быстродействующим замком и резиновым профилем для крепления трубопроводов, гайка крепления М8, диаметр от 32 до 37 мм |  |  |  | шт | 6 | 1 | 6 | 50.59 | 1.42 | 71.84 |  | 431.04 | [21 empty] | Хомут металлический оцинкованный с одним быстродействующим замком и резиновым профилем для крепления трубопроводов, гайка крепления М8, диаметр от 32 до 37 мм
|  | Всего по позиции |  |  |  | 12: 431.04 | [26 empty] | Всего по позиции
244 | ГЭСН16-04-006-03 | Сборка узла трубопровода водоснабжения и отопления из многослойного полипропилена, армированного стекловолокном, раструбная сварка, наружный диаметр: 32 мм |  |  |  | 4: 100 соединений; 5: 0.04; 6: 1; 7: 0.04 | [21 empty] | Сборка узла трубопровода водоснабжения и отопления из многослойного полипропилена, армированного стекловолокном, раструбная сварка, наружный диаметр: 32 мм
| 421/пр_2020_п.58_пп.б | При применении сметных норм, включенных в сборники ГЭСН (ФЕР, ТЕР), аналогичных технологическим процессам в новом строительстве, в том числе по возведению новых конструктивных элементов ОЗП=1,15; ЭМ=1,25 к расх.; ЗПМ=1,25; ТЗ=1,15; ТЗМ=1,25 | [45 empty] | При применении сметных норм, включенных в сборники ГЭСН (ФЕР, ТЕР), аналогичных технологическим процессам в новом строительстве, в том числе по возведению новых конструктивных элементов ОЗП=1,15; ЭМ=1,25 к расх.; ЗПМ=1,25; ТЗ=1,15; ТЗМ=1,25
| 1 | ОТ(ЗТ) |  |  |  | 4: чел.-ч; 7: 0.13156; 12: 86.1 | [22 empty] | ОТ(ЗТ)
| 1-100-44 | Средний разряд работы 4,4 |  |  |  | чел.-ч | 2.86 | 1.15 | 0.13156 |  |  | 654.45 |  | 86.1 | [23 empty] | Средний разряд работы 4,4
| 4 | М |  |  |  | 12: 1.36 | [22 empty] | М
| 01.7.03.04-0001 | Электроэнергия |  |  |  | 4: кВт-ч; 5: 4.305; 7: 0.1722; 10: 7.91; 12: 1.36 | [23 empty] | Электроэнергия
|  | Итого прямые затраты |  |  |  | 12: 87.46 | [24 empty] | Итого прямые затраты
|  | ФОТ |  |  |  | 12: 86.1 | [25 empty] | ФОТ
| Пр/812-016.0-1, Приказ № 812/пр от 21.12.2020 п.25 | НР Сантехнические работы - внутренние (трубопроводы, водопровод, канализация, отопление, газоснабжение, вентиляция и кондиционирование воздуха) |  |  |  | 4: %; 5: 121; 6: 0.9; 7: 108.9; 12: 93.76 | [25 empty] | НР Сантехнические работы - внутренние (трубопроводы, водопровод, канализация, отопление, газоснабжение, вентиляция и кондиционирование воздуха)
| Пр/774-016.0, Приказ № 774/пр от 11.12.2020 п.16 | СП Сантехнические работы - внутренние (трубопроводы, водопровод, канализация, отопление, газоснабжение, вентиляция и кондиционирование воздуха) |  |  |  | 4: %; 5: 72; 6: 0.85; 7: 61.2; 12: 52.69 | [25 empty] | СП Сантехнические работы - внутренние (трубопроводы, водопровод, канализация, отопление, газоснабжение, вентиляция и кондиционирование воздуха)
|  | Всего по позиции |  |  |  | 10: 5847.75; 12: 233.91 | [26 empty] | Всего по позиции
361.1 | ФСБЦ-24.3.05.07-0153 | Муфта полипропиленовая соединительная, номинальный наружный диаметр 32 мм |  |  |  | шт | 1 | 1 | 1 | 11.89 | 1.41 | 16.76 |  | 16.76 | [21 empty] | Муфта полипропиленовая соединительная, номинальный наружный диаметр 32 мм
|  | Всего по позиции |  |  |  | 12: 16.76 | [26 empty] | Всего по позиции
362.1 | ФСБЦ-24.3.05.16-0139 | Угольник 90° из сополимера полипропилена PP-R, наружный диаметр 32 мм |  |  |  | шт | 1 | 1 | 1 | 12.95 | 1.41 | 18.26 |  | 18.26 | [21 empty] | Угольник 90° из сополимера полипропилена PP-R, наружный диаметр 32 мм
|  | Всего по позиции |  |  |  | 12: 18.26 | [26 empty] | Всего по позиции
№66 Туалет | [45 empty] | №66 Туалет
364 | ГЭСНр65-02-003-04 | Разборка трубопроводов из водогазопроводных труб в зданиях и сооружениях на сварке диаметром: до 50 мм |  |  |  | 4: 100 м; 5: 0.06; 6: 1; 7: 0.06 | [21 empty] | Разборка трубопроводов из водогазопроводных труб в зданиях и сооружениях на сварке диаметром: до 50 мм
| 1 | ОТ(ЗТ) |  |  |  | 4: чел.-ч; 7: 2.616; 12: 1434.75 | [22 empty] | ОТ(ЗТ)
| 1-100-30 | Средний разряд работы 3,0 |  |  |  | 4: чел.-ч; 5: 43.6; 7: 2.616; 10: 548.45; 12: 1434.75 | [23 empty] | Средний разряд работы 3,0
| 2 | ЭМ |  |  |  | 12: 1.83 | [22 empty] | ЭМ
| 91.17.04-042 | Аппараты для газовой сварки и резки |  |  |  | маш.-ч | 5.45 |  | 0.327 | 4.35 | 1.29 | 5.61 |  | 1.83 | [23 empty] | Аппараты для газовой сварки и резки
| 4 | М |  |  |  | 12: 11.48 | [22 empty] | М
| 01.3.02.03-0001 | Ацетилен газообразный технический |  |  |  | м3 | 0.15 |  | 0.009 | 340.41 | 1.84 | 626.35 |  | 5.64 | [23 empty] | Ацетилен газообразный технический
| 01.3.02.08-0001 | Кислород газообразный технический |  |  |  | 4: м3; 5: 1.09; 7: 0.0654; 10: 89.25; 12: 5.84 | [23 empty] | Кислород газообразный технический
|  | Итого прямые затраты |  |  |  | 12: 1448.06 | [24 empty] | Итого прямые затраты
|  | ФОТ |  |  |  | 12: 1434.75 | [25 empty] | ФОТ
| Пр/812-099.1-1 | НР Внутренние санитарно-технические работы: демонтаж и разборка (ремонтно-строительные) |  |  |  | 4: %; 5: 87; 7: 87; 12: 1248.23 | [25 empty] | НР Внутренние санитарно-технические работы: демонтаж и разборка (ремонтно-строительные)
| Пр/774-099.1 | СП Внутренние санитарно-технические работы: демонтаж и разборка (ремонтно-строительные) |  |  |  | 4: %; 5: 44; 7: 44; 12: 631.29 | [25 empty] | СП Внутренние санитарно-технические работы: демонтаж и разборка (ремонтно-строительные)
|  | Всего по позиции |  |  |  | 10: 55459.67; 12: 3327.58 | [26 empty] | Всего по позиции
365 | ГЭСН46-03-013-47 | Сверление горизонтальных отверстий в бетонных конструкциях стен перфоратором глубиной 200 мм диаметром: свыше 25 мм до 32 мм |  |  |  | 4: 100 отверстий; 5: 0.01; 6: 1; 7: 0.01 | [21 empty] | Сверление горизонтальных отверстий в бетонных конструкциях стен перфоратором глубиной 200 мм диаметром: свыше 25 мм до 32 мм
| 1 | ОТ(ЗТ) |  |  |  | 4: чел.-ч; 7: 0.0814; 12: 44.64 | [22 empty] | ОТ(ЗТ)
| 1-100-30 | Средний разряд работы 3,0 |  |  |  | 4: чел.-ч; 5: 8.14; 7: 0.0814; 10: 548.45; 12: 44.64 | [23 empty] | Средний разряд работы 3,0
| 4 | М |  |  |  | 12: 0.75 | [22 empty] | М
| 01.7.03.04-0001 | Электроэнергия |  |  |  | 4: кВт-ч; 5: 9.48; 7: 0.0948; 10: 7.91; 12: 0.75 | [23 empty] | Электроэнергия
П,Н | 01.7.17.09 | Сверла, буры |  |  |  | 4: шт; 5: 0; 7: 0 | [32 empty] | Сверла, буры
|  | Итого прямые затраты |  |  |  | 12: 45.39 | [24 empty] | Итого прямые затраты
|  | ФОТ |  |  |  | 12: 44.64 | [25 empty] | ФОТ
| Пр/812-040.1-1 | НР Работы по реконструкции зданий и сооружений: усиление и замена существующих конструкций, возведение отдельных конструктивных элементов |  |  |  | 4: %; 5: 103; 7: 103; 12: 45.98 | [25 empty] | НР Работы по реконструкции зданий и сооружений: усиление и замена существующих конструкций, возведение отдельных конструктивных элементов
| Пр/774-040.1 | СП Работы по реконструкции зданий и сооружений: усиление и замена существующих конструкций, возведение отдельных конструктивных элементов |  |  |  | 4: %; 5: 59; 7: 59; 12: 26.34 | [25 empty] | СП Работы по реконструкции зданий и сооружений: усиление и замена существующих конструкций, возведение отдельных конструктивных элементов
|  | Всего по позиции |  |  |  | 10: 11771; 12: 117.71 | [26 empty] | Всего по позиции
366 | ГЭСН16-04-005-02 | Прокладка внутренних трубопроводов водоснабжения и отопления из многослойных полипропиленовых труб, из заранее собранных узлов, наружным диаметром: 25 мм |  |  |  | 4: 100 м; 5: 0.06; 6: 1; 7: 0.06 | [21 empty] | Прокладка внутренних трубопроводов водоснабжения и отопления из многослойных полипропиленовых труб, из заранее собранных узлов, наружным диаметром: 25 мм
| 421/пр_2020_п.58_пп.б | При применении сметных норм, включенных в сборники ГЭСН (ФЕР, ТЕР), аналогичных технологическим процессам в новом строительстве, в том числе по возведению новых конструктивных элементов ОЗП=1,15; ЭМ=1,25 к расх.; ЗПМ=1,25; ТЗ=1,15; ТЗМ=1,25 | [45 empty] | При применении сметных норм, включенных в сборники ГЭСН (ФЕР, ТЕР), аналогичных технологическим процессам в новом строительстве, в том числе по возведению новых конструктивных элементов ОЗП=1,15; ЭМ=1,25 к расх.; ЗПМ=1,25; ТЗ=1,15; ТЗМ=1,25
| 1 | ОТ(ЗТ) |  |  |  | 4: чел.-ч; 7: 0.90942; 12: 549.06 | [22 empty] | ОТ(ЗТ)
| 1-100-38 | Средний разряд работы 3,8 |  |  |  | чел.-ч | 13.18 | 1.15 | 0.90942 |  |  | 603.75 |  | 549.06 | [23 empty] | Средний разряд работы 3,8
| 2 | ЭМ |  |  |  | 12: 4.42 | [22 empty] | ЭМ
|  | ОТм(ЗТм) |  |  |  | 4: чел.-ч; 7: 0.003; 12: 2.01 | [22 empty] | ОТм(ЗТм)
| 91.05.01-017 | Краны башенные, грузоподъемность 8 т |  |  |  | маш.-ч | 0.01 | 1.25 | 0.00075 |  |  | 1095.9 |  | 0.82 | [23 empty] | Краны башенные, грузоподъемность 8 т
| 4-100-060 | ОТм(Зтм) Средний разряд машинистов 6 |  |  |  | чел.-ч | 0.01 | 1.25 | 0.00075 |  |  | 829.58 |  | 0.62 | [34 empty] | ОТм(Зтм) Средний разряд машинистов 6
| 91.10.09-011 | Установки для гидравлических испытаний трубопроводов, давление нагнетания низкое 0,1 МПа (1 кгс/см2), высокое 10 МПа (100 кгс/см2) |  |  |  | маш.-ч | 1.27 | 1.25 | 0.09525 | 14.13 | 1.54 | 21.76 |  | 2.07 | [23 empty] | Установки для гидравлических испытаний трубопроводов, давление нагнетания низкое 0,1 МПа (1 кгс/см2), высокое 10 МПа (100 кгс/см2)
| 91.14.02-001 | Автомобили бортовые, грузоподъемность до 5 т |  |  |  | маш.-ч | 0.03 | 1.25 | 0.00225 |  |  | 680.3 |  | 1.53 | [23 empty] | Автомобили бортовые, грузоподъемность до 5 т
| 4-100-040 | ОТм(Зтм) Средний разряд машинистов 4 |  |  |  | чел.-ч | 0.03 | 1.25 | 0.00225 |  |  | 617.58 |  | 1.39 | [34 empty] | ОТм(Зтм) Средний разряд машинистов 4
| 4 | М |  |  |  | 12: 34.37 | [22 empty] | М
| 01.7.03.01-0001 | Вода |  |  |  | 4: м3; 5: 0.4578; 7: 0.027468; 10: 43.11; 12: 1.18 | [23 empty] | Вода
| 01.7.03.04-0001 | Электроэнергия |  |  |  | 4: кВт-ч; 5: 2.316; 7: 0.13896; 10: 7.91; 12: 1.1 | [23 empty] | Электроэнергия
| 01.7.15.07-0025 | Дюбели полиэтиленовые распорные, диаметр 10 мм, длина 40 мм |  |  |  | 1000 шт | 0.143 |  | 0.00858 | 584.14 | 1.26 | 736.02 |  | 6.32 | [23 empty] | Дюбели полиэтиленовые распорные, диаметр 10 мм, длина 40 мм
| 01.7.15.12-0031 | Шпильки стальные оцинкованные резьбовые, диаметр резьбы М10, длина 100 мм |  |  |  | т | 0.00272 |  | 0.0001632 | 150361.36 | 1.05 | 157879.43 |  | 25.77 | [23 empty] | Шпильки стальные оцинкованные резьбовые, диаметр резьбы М10, длина 100 мм
П,Н | 01.7.17.09 | Буры |  |  |  | 4: шт; 5: 0; 7: 0 | [32 empty] | Буры
П,Н | 18.1.09.06 | Арматура муфтовая |  |  |  | 4: шт; 5: 0; 7: 0 | [32 empty] | Арматура муфтовая
Н | 24.1.02.01 | Хомуты для крепления труб |  |  |  | 4: 10 шт; 5: 14.3; 7: 0.858 | [32 empty] | Хомуты для крепления труб
Н | 24.3.02.05 | Труба напорная из полипропилена |  |  |  | 4: м; 5: 102.5; 7: 6.15 | [32 empty] | Труба напорная из полипропилена
П,Н | 24.3.05.19 | Фасонные и соединительные части |  |  |  | 4: шт; 5: 0; 7: 0 | [32 empty] | Фасонные и соединительные части
|  | Итого прямые затраты |  |  |  | 12: 589.86 | [24 empty] | Итого прямые затраты
|  | ФОТ |  |  |  | 12: 551.07 | [25 empty] | ФОТ
| Пр/812-016.0-1, Приказ № 812/пр от 21.12.2020 п.25 | НР Сантехнические работы - внутренние (трубопроводы, водопровод, канализация, отопление, газоснабжение, вентиляция и кондиционирование воздуха) |  |  |  | 4: %; 5: 121; 6: 0.9; 7: 108.9; 12: 600.12 | [25 empty] | НР Сантехнические работы - внутренние (трубопроводы, водопровод, канализация, отопление, газоснабжение, вентиляция и кондиционирование воздуха)
| Пр/774-016.0, Приказ № 774/пр от 11.12.2020 п.16 | СП Сантехнические работы - внутренние (трубопроводы, водопровод, канализация, отопление, газоснабжение, вентиляция и кондиционирование воздуха) |  |  |  | 4: %; 5: 72; 6: 0.85; 7: 61.2; 12: 337.25 | [25 empty] | СП Сантехнические работы - внутренние (трубопроводы, водопровод, канализация, отопление, газоснабжение, вентиляция и кондиционирование воздуха)
|  | Всего по позиции |  |  |  | 10: 25453.83; 12: 1527.23 | [26 empty] | Всего по позиции
367 | ФСБЦ-24.3.02.05-0052 | Трубы напорные из термостабилизированного полипропилена PP-RCT, армированные стекловолокном, для систем водоснабжения и отопления, номинальное давление 2,0 МПа, SDR7,4, размеры 25х3,5 мм |  |  |  | м | 6.15 | 1 | 6.15 | 187.59 | 1.41 | 264.5 |  | 1626.68 | [21 empty] | Трубы напорные из термостабилизированного полипропилена PP-RCT, армированные стекловолокном, для систем водоснабжения и отопления, номинальное давление 2,0 МПа, SDR7,4, размеры 25х3,5 мм
|  | Всего по позиции |  |  |  | 12: 1626.68 | [26 empty] | Всего по позиции
368 | ФСБЦ-24.1.02.01-0004 | Хомут металлический оцинкованный с одним быстродействующим замком и резиновым профилем для крепления трубопроводов, гайка крепления М8, диаметр от 25 до 30 мм |  |  |  | шт | 8 | 1 | 8 | 45.93 | 1.42 | 65.22 |  | 521.76 | [21 empty] | Хомут металлический оцинкованный с одним быстродействующим замком и резиновым профилем для крепления трубопроводов, гайка крепления М8, диаметр от 25 до 30 мм
|  | Всего по позиции |  |  |  | 12: 521.76 | [26 empty] | Всего по позиции
257 | ГЭСН16-04-006-02 | Сборка узла трубопровода водоснабжения и отопления из многослойного полипропилена, армированного стекловолокном, раструбная сварка, наружный диаметр: 25 мм |  |  |  | 4: 100 соединений; 5: 0.04; 6: 1; 7: 0.04 | [21 empty] | Сборка узла трубопровода водоснабжения и отопления из многослойного полипропилена, армированного стекловолокном, раструбная сварка, наружный диаметр: 25 мм
| 421/пр_2020_п.58_пп.б | При применении сметных норм, включенных в сборники ГЭСН (ФЕР, ТЕР), аналогичных технологическим процессам в новом строительстве, в том числе по возведению новых конструктивных элементов ОЗП=1,15; ЭМ=1,25 к расх.; ЗПМ=1,25; ТЗ=1,15; ТЗМ=1,25 | [45 empty] | При применении сметных норм, включенных в сборники ГЭСН (ФЕР, ТЕР), аналогичных технологическим процессам в новом строительстве, в том числе по возведению новых конструктивных элементов ОЗП=1,15; ЭМ=1,25 к расх.; ЗПМ=1,25; ТЗ=1,15; ТЗМ=1,25
| 1 | ОТ(ЗТ) |  |  |  | 4: чел.-ч; 7: 0.10764; 12: 70.44 | [22 empty] | ОТ(ЗТ)
| 1-100-44 | Средний разряд работы 4,4 |  |  |  | чел.-ч | 2.34 | 1.15 | 0.10764 |  |  | 654.45 |  | 70.44 | [23 empty] | Средний разряд работы 4,4
| 4 | М |  |  |  | 12: 1.11 | [22 empty] | М
| 01.7.03.04-0001 | Электроэнергия |  |  |  | 4: кВт-ч; 5: 3.5; 7: 0.14; 10: 7.91; 12: 1.11 | [23 empty] | Электроэнергия
|  | Итого прямые затраты |  |  |  | 12: 71.55 | [24 empty] | Итого прямые затраты
|  | ФОТ |  |  |  | 12: 70.44 | [25 empty] | ФОТ
| Пр/812-016.0-1, Приказ № 812/пр от 21.12.2020 п.25 | НР Сантехнические работы - внутренние (трубопроводы, водопровод, канализация, отопление, газоснабжение, вентиляция и кондиционирование воздуха) |  |  |  | 4: %; 5: 121; 6: 0.9; 7: 108.9; 12: 76.71 | [25 empty] | НР Сантехнические работы - внутренние (трубопроводы, водопровод, канализация, отопление, газоснабжение, вентиляция и кондиционирование воздуха)
| Пр/774-016.0, Приказ № 774/пр от 11.12.2020 п.16 | СП Сантехнические работы - внутренние (трубопроводы, водопровод, канализация, отопление, газоснабжение, вентиляция и кондиционирование воздуха) |  |  |  | 4: %; 5: 72; 6: 0.85; 7: 61.2; 12: 43.11 | [25 empty] | СП Сантехнические работы - внутренние (трубопроводы, водопровод, канализация, отопление, газоснабжение, вентиляция и кондиционирование воздуха)
|  | Всего по позиции |  |  |  | 10: 4784.25; 12: 191.37 | [26 empty] | Всего по позиции
372.1 | ФСБЦ-24.3.05.07-0152 | Муфта полипропиленовая соединительная, номинальный наружный диаметр 25 мм |  |  |  | шт | 2 | 1 | 2 | 6.79 | 1.41 | 9.57 |  | 19.14 | [21 empty] | Муфта полипропиленовая соединительная, номинальный наружный диаметр 25 мм
|  | Всего по позиции |  |  |  | 12: 19.14 | [26 empty] | Всего по позиции
369 | ГЭСН16-04-005-03 | Прокладка внутренних трубопроводов водоснабжения и отопления из многослойных полипропиленовых труб, из заранее собранных узлов, наружным диаметром: 32 мм |  |  |  | 4: 100 м; 5: 0.022; 6: 1; 7: 0.022 | [21 empty] | Прокладка внутренних трубопроводов водоснабжения и отопления из многослойных полипропиленовых труб, из заранее собранных узлов, наружным диаметром: 32 мм
| 421/пр_2020_п.58_пп.б | При применении сметных норм, включенных в сборники ГЭСН (ФЕР, ТЕР), аналогичных технологическим процессам в новом строительстве, в том числе по возведению новых конструктивных элементов ОЗП=1,15; ЭМ=1,25 к расх.; ЗПМ=1,25; ТЗ=1,15; ТЗМ=1,25 | [45 empty] | При применении сметных норм, включенных в сборники ГЭСН (ФЕР, ТЕР), аналогичных технологическим процессам в новом строительстве, в том числе по возведению новых конструктивных элементов ОЗП=1,15; ЭМ=1,25 к расх.; ЗПМ=1,25; ТЗ=1,15; ТЗМ=1,25
| 1 | ОТ(ЗТ) |  |  |  | 4: чел.-ч; 7: 0.32384; 12: 195.52 | [22 empty] | ОТ(ЗТ)
| 1-100-38 | Средний разряд работы 3,8 |  |  |  | чел.-ч | 12.8 | 1.15 | 0.32384 |  |  | 603.75 |  | 195.52 | [23 empty] | Средний разряд работы 3,8
| 2 | ЭМ |  |  |  | 12: 1.81 | [22 empty] | ЭМ
|  | ОТм(ЗТм) |  |  |  | 4: чел.-ч; 7: 0.001375; 12: 0.91 | [22 empty] | ОТм(ЗТм)
| 91.05.01-017 | Краны башенные, грузоподъемность 8 т |  |  |  | маш.-ч | 0.01 | 1.25 | 0.000275 |  |  | 1095.9 |  | 0.3 | [23 empty] | Краны башенные, грузоподъемность 8 т
| 4-100-060 | ОТм(Зтм) Средний разряд машинистов 6 |  |  |  | чел.-ч | 0.01 | 1.25 | 0.000275 |  |  | 829.58 |  | 0.23 | [34 empty] | ОТм(Зтм) Средний разряд машинистов 6
| 91.10.09-011 | Установки для гидравлических испытаний трубопроводов, давление нагнетания низкое 0,1 МПа (1 кгс/см2), высокое 10 МПа (100 кгс/см2) |  |  |  | маш.-ч | 1.27 | 1.25 | 0.034925 | 14.13 | 1.54 | 21.76 |  | 0.76 | [23 empty] | Установки для гидравлических испытаний трубопроводов, давление нагнетания низкое 0,1 МПа (1 кгс/см2), высокое 10 МПа (100 кгс/см2)
| 91.14.02-001 | Автомобили бортовые, грузоподъемность до 5 т |  |  |  | маш.-ч | 0.04 | 1.25 | 0.0011 |  |  | 680.3 |  | 0.75 | [23 empty] | Автомобили бортовые, грузоподъемность до 5 т
| 4-100-040 | ОТм(Зтм) Средний разряд машинистов 4 |  |  |  | чел.-ч | 0.04 | 1.25 | 0.0011 |  |  | 617.58 |  | 0.68 | [34 empty] | ОТм(Зтм) Средний разряд машинистов 4
| 4 | М |  |  |  | 12: 11.49 | [22 empty] | М
| 01.7.03.01-0001 | Вода |  |  |  | 4: м3; 5: 0.8691; 7: 0.01912; 10: 43.11; 12: 0.82 | [23 empty] | Вода
| 01.7.03.04-0001 | Электроэнергия |  |  |  | 4: кВт-ч; 5: 2.1852; 7: 0.048074; 10: 7.91; 12: 0.38 | [23 empty] | Электроэнергия
| 01.7.15.07-0025 | Дюбели полиэтиленовые распорные, диаметр 10 мм, длина 40 мм |  |  |  | 1000 шт | 0.125 |  | 0.00275 | 584.14 | 1.26 | 736.02 |  | 2.02 | [23 empty] | Дюбели полиэтиленовые распорные, диаметр 10 мм, длина 40 мм
| 01.7.15.12-0031 | Шпильки стальные оцинкованные резьбовые, диаметр резьбы М10, длина 100 мм |  |  |  | т | 0.00238 |  | 5.24e-05 | 150361.36 | 1.05 | 157879.43 |  | 8.27 | [23 empty] | Шпильки стальные оцинкованные резьбовые, диаметр резьбы М10, длина 100 мм
П,Н | 01.7.17.09 | Буры |  |  |  | 4: шт; 5: 0; 7: 0 | [32 empty] | Буры
П,Н | 18.1.09.06 | Арматура муфтовая |  |  |  | 4: шт; 5: 0; 7: 0 | [32 empty] | Арматура муфтовая
Н | 24.1.02.01 | Хомуты для крепления труб |  |  |  | 4: 10 шт; 5: 12.5; 7: 0.275 | [32 empty] | Хомуты для крепления труб
Н | 24.3.02.05 | Труба напорная из полипропилена |  |  |  | 4: м; 5: 102.5; 7: 2.255 | [32 empty] | Труба напорная из полипропилена
П,Н | 24.3.05.19 | Фасонные и соединительные части |  |  |  | 4: шт; 5: 0; 7: 0 | [32 empty] | Фасонные и соединительные части
|  | Итого прямые затраты |  |  |  | 12: 209.73 | [24 empty] | Итого прямые затраты
|  | ФОТ |  |  |  | 12: 196.43 | [25 empty] | ФОТ
| Пр/812-016.0-1, Приказ № 812/пр от 21.12.2020 п.25 | НР Сантехнические работы - внутренние (трубопроводы, водопровод, канализация, отопление, газоснабжение, вентиляция и кондиционирование воздуха) |  |  |  | 4: %; 5: 121; 6: 0.9; 7: 108.9; 12: 213.91 | [25 empty] | НР Сантехнические работы - внутренние (трубопроводы, водопровод, канализация, отопление, газоснабжение, вентиляция и кондиционирование воздуха)
| Пр/774-016.0, Приказ № 774/пр от 11.12.2020 п.16 | СП Сантехнические работы - внутренние (трубопроводы, водопровод, канализация, отопление, газоснабжение, вентиляция и кондиционирование воздуха) |  |  |  | 4: %; 5: 72; 6: 0.85; 7: 61.2; 12: 120.22 | [25 empty] | СП Сантехнические работы - внутренние (трубопроводы, водопровод, канализация, отопление, газоснабжение, вентиляция и кондиционирование воздуха)
|  | Всего по позиции |  |  |  | 10: 24720.91; 12: 543.86 | [26 empty] | Всего по позиции
370 | ФСБЦ-24.3.02.05-0053 | Трубы напорные из термостабилизированного полипропилена PP-RCT, армированные стекловолокном, для систем водоснабжения и отопления, номинальное давление 2,5 МПа, SDR9, размеры 32х3,6 мм |  |  |  | м | 2.255 | 1 | 2.255 | 448.92 | 1.41 | 632.98 |  | 1427.37 | [21 empty] | Трубы напорные из термостабилизированного полипропилена PP-RCT, армированные стекловолокном, для систем водоснабжения и отопления, номинальное давление 2,5 МПа, SDR9, размеры 32х3,6 мм
|  | Всего по позиции |  |  |  | 12: 1427.37 | [26 empty] | Всего по позиции
371 | ФСБЦ-24.1.02.01-0005 | Хомут металлический оцинкованный с одним быстродействующим замком и резиновым профилем для крепления трубопроводов, гайка крепления М8, диаметр от 32 до 37 мм |  |  |  | шт | 2 | 1 | 2 | 50.59 | 1.42 | 71.84 |  | 143.68 | [21 empty] | Хомут металлический оцинкованный с одним быстродействующим замком и резиновым профилем для крепления трубопроводов, гайка крепления М8, диаметр от 32 до 37 мм
|  | Всего по позиции |  |  |  | 12: 143.68 | [26 empty] | Всего по позиции
268 | ГЭСН16-04-006-03 | Сборка узла трубопровода водоснабжения и отопления из многослойного полипропилена, армированного стекловолокном, раструбная сварка, наружный диаметр: 32 мм |  |  |  | 4: 100 соединений; 5: 0.04; 6: 1; 7: 0.04 | [21 empty] | Сборка узла трубопровода водоснабжения и отопления из многослойного полипропилена, армированного стекловолокном, раструбная сварка, наружный диаметр: 32 мм
| 421/пр_2020_п.58_пп.б | При применении сметных норм, включенных в сборники ГЭСН (ФЕР, ТЕР), аналогичных технологическим процессам в новом строительстве, в том числе по возведению новых конструктивных элементов ОЗП=1,15; ЭМ=1,25 к расх.; ЗПМ=1,25; ТЗ=1,15; ТЗМ=1,25 | [45 empty] | При применении сметных норм, включенных в сборники ГЭСН (ФЕР, ТЕР), аналогичных технологическим процессам в новом строительстве, в том числе по возведению новых конструктивных элементов ОЗП=1,15; ЭМ=1,25 к расх.; ЗПМ=1,25; ТЗ=1,15; ТЗМ=1,25
| 1 | ОТ(ЗТ) |  |  |  | 4: чел.-ч; 7: 0.13156; 12: 86.1 | [22 empty] | ОТ(ЗТ)
| 1-100-44 | Средний разряд работы 4,4 |  |  |  | чел.-ч | 2.86 | 1.15 | 0.13156 |  |  | 654.45 |  | 86.1 | [23 empty] | Средний разряд работы 4,4
| 4 | М |  |  |  | 12: 1.36 | [22 empty] | М
| 01.7.03.04-0001 | Электроэнергия |  |  |  | 4: кВт-ч; 5: 4.305; 7: 0.1722; 10: 7.91; 12: 1.36 | [23 empty] | Электроэнергия
|  | Итого прямые затраты |  |  |  | 12: 87.46 | [24 empty] | Итого прямые затраты
|  | ФОТ |  |  |  | 12: 86.1 | [25 empty] | ФОТ
| Пр/812-016.0-1, Приказ № 812/пр от 21.12.2020 п.25 | НР Сантехнические работы - внутренние (трубопроводы, водопровод, канализация, отопление, газоснабжение, вентиляция и кондиционирование воздуха) |  |  |  | 4: %; 5: 121; 6: 0.9; 7: 108.9; 12: 93.76 | [25 empty] | НР Сантехнические работы - внутренние (трубопроводы, водопровод, канализация, отопление, газоснабжение, вентиляция и кондиционирование воздуха)
| Пр/774-016.0, Приказ № 774/пр от 11.12.2020 п.16 | СП Сантехнические работы - внутренние (трубопроводы, водопровод, канализация, отопление, газоснабжение, вентиляция и кондиционирование воздуха) |  |  |  | 4: %; 5: 72; 6: 0.85; 7: 61.2; 12: 52.69 | [25 empty] | СП Сантехнические работы - внутренние (трубопроводы, водопровод, канализация, отопление, газоснабжение, вентиляция и кондиционирование воздуха)
|  | Всего по позиции |  |  |  | 10: 5847.75; 12: 233.91 | [26 empty] | Всего по позиции
373.1 | ФСБЦ-24.3.05.07-0153 | Муфта полипропиленовая соединительная, номинальный наружный диаметр 32 мм |  |  |  | шт | 2 | 1 | 2 | 11.89 | 1.41 | 16.76 |  | 33.52 | [21 empty] | Муфта полипропиленовая соединительная, номинальный наружный диаметр 32 мм
|  | Всего по позиции |  |  |  | 12: 33.52 | [26 empty] | Всего по позиции
№67 комната №11 | [45 empty] | №67 комната №11
374 | ГЭСНр65-02-003-04 | Разборка трубопроводов из водогазопроводных труб в зданиях и сооружениях на сварке диаметром: до 50 мм |  |  |  | 4: 100 м; 5: 0.025; 6: 1; 7: 0.025 | [21 empty] | Разборка трубопроводов из водогазопроводных труб в зданиях и сооружениях на сварке диаметром: до 50 мм
| 1 | ОТ(ЗТ) |  |  |  | 4: чел.-ч; 7: 1.09; 12: 597.81 | [22 empty] | ОТ(ЗТ)
| 1-100-30 | Средний разряд работы 3,0 |  |  |  | 4: чел.-ч; 5: 43.6; 7: 1.09; 10: 548.45; 12: 597.81 | [23 empty] | Средний разряд работы 3,0
| 2 | ЭМ |  |  |  | 12: 0.76 | [22 empty] | ЭМ
| 91.17.04-042 | Аппараты для газовой сварки и резки |  |  |  | маш.-ч | 5.45 |  | 0.13625 | 4.35 | 1.29 | 5.61 |  | 0.76 | [23 empty] | Аппараты для газовой сварки и резки
| 4 | М |  |  |  | 12: 4.78 | [22 empty] | М
| 01.3.02.03-0001 | Ацетилен газообразный технический |  |  |  | м3 | 0.15 |  | 0.00375 | 340.41 | 1.84 | 626.35 |  | 2.35 | [23 empty] | Ацетилен газообразный технический
| 01.3.02.08-0001 | Кислород газообразный технический |  |  |  | 4: м3; 5: 1.09; 7: 0.02725; 10: 89.25; 12: 2.43 | [23 empty] | Кислород газообразный технический
|  | Итого прямые затраты |  |  |  | 12: 603.35 | [24 empty] | Итого прямые затраты
|  | ФОТ |  |  |  | 12: 597.81 | [25 empty] | ФОТ
| Пр/812-099.1-1 | НР Внутренние санитарно-технические работы: демонтаж и разборка (ремонтно-строительные) |  |  |  | 4: %; 5: 87; 7: 87; 12: 520.09 | [25 empty] | НР Внутренние санитарно-технические работы: демонтаж и разборка (ремонтно-строительные)
| Пр/774-099.1 | СП Внутренние санитарно-технические работы: демонтаж и разборка (ремонтно-строительные) |  |  |  | 4: %; 5: 44; 7: 44; 12: 263.04 | [25 empty] | СП Внутренние санитарно-технические работы: демонтаж и разборка (ремонтно-строительные)
|  | Всего по позиции |  |  |  | 10: 55459.2; 12: 1386.48 | [26 empty] | Всего по позиции
375 | ГЭСН46-03-013-47 | Сверление горизонтальных отверстий в бетонных конструкциях стен перфоратором глубиной 200 мм диаметром: свыше 25 мм до 32 мм |  |  |  | 4: 100 отверстий; 5: 0.01; 6: 1; 7: 0.01 | [21 empty] | Сверление горизонтальных отверстий в бетонных конструкциях стен перфоратором глубиной 200 мм диаметром: свыше 25 мм до 32 мм
| 1 | ОТ(ЗТ) |  |  |  | 4: чел.-ч; 7: 0.0814; 12: 44.64 | [22 empty] | ОТ(ЗТ)
| 1-100-30 | Средний разряд работы 3,0 |  |  |  | 4: чел.-ч; 5: 8.14; 7: 0.0814; 10: 548.45; 12: 44.64 | [23 empty] | Средний разряд работы 3,0
| 4 | М |  |  |  | 12: 0.75 | [22 empty] | М
| 01.7.03.04-0001 | Электроэнергия |  |  |  | 4: кВт-ч; 5: 9.48; 7: 0.0948; 10: 7.91; 12: 0.75 | [23 empty] | Электроэнергия
П,Н | 01.7.17.09 | Сверла, буры |  |  |  | 4: шт; 5: 0; 7: 0 | [32 empty] | Сверла, буры
|  | Итого прямые затраты |  |  |  | 12: 45.39 | [24 empty] | Итого прямые затраты
|  | ФОТ |  |  |  | 12: 44.64 | [25 empty] | ФОТ
| Пр/812-040.1-1 | НР Работы по реконструкции зданий и сооружений: усиление и замена существующих конструкций, возведение отдельных конструктивных элементов |  |  |  | 4: %; 5: 103; 7: 103; 12: 45.98 | [25 empty] | НР Работы по реконструкции зданий и сооружений: усиление и замена существующих конструкций, возведение отдельных конструктивных элементов
| Пр/774-040.1 | СП Работы по реконструкции зданий и сооружений: усиление и замена существующих конструкций, возведение отдельных конструктивных элементов |  |  |  | 4: %; 5: 59; 7: 59; 12: 26.34 | [25 empty] | СП Работы по реконструкции зданий и сооружений: усиление и замена существующих конструкций, возведение отдельных конструктивных элементов
|  | Всего по позиции |  |  |  | 10: 11771; 12: 117.71 | [26 empty] | Всего по позиции
376 | ГЭСН16-04-005-03 | Прокладка внутренних трубопроводов водоснабжения и отопления из многослойных полипропиленовых труб, из заранее собранных узлов, наружным диаметром: 32 мм |  |  |  | 4: 100 м; 5: 0.025; 6: 1; 7: 0.025 | [21 empty] | Прокладка внутренних трубопроводов водоснабжения и отопления из многослойных полипропиленовых труб, из заранее собранных узлов, наружным диаметром: 32 мм
| 421/пр_2020_п.58_пп.б | При применении сметных норм, включенных в сборники ГЭСН (ФЕР, ТЕР), аналогичных технологическим процессам в новом строительстве, в том числе по возведению новых конструктивных элементов ОЗП=1,15; ЭМ=1,25 к расх.; ЗПМ=1,25; ТЗ=1,15; ТЗМ=1,25 | [45 empty] | При применении сметных норм, включенных в сборники ГЭСН (ФЕР, ТЕР), аналогичных технологическим процессам в новом строительстве, в том числе по возведению новых конструктивных элементов ОЗП=1,15; ЭМ=1,25 к расх.; ЗПМ=1,25; ТЗ=1,15; ТЗМ=1,25
| 1 | ОТ(ЗТ) |  |  |  | 4: чел.-ч; 7: 0.368; 12: 222.18 | [22 empty] | ОТ(ЗТ)
| 1-100-38 | Средний разряд работы 3,8 |  |  |  | чел.-ч | 12.8 | 1.15 | 0.368 |  |  | 603.75 |  | 222.18 | [23 empty] | Средний разряд работы 3,8
| 2 | ЭМ |  |  |  | 12: 2.05 | [22 empty] | ЭМ
|  | ОТм(ЗТм) |  |  |  | 4: чел.-ч; 7: 0.0015625; 12: 1.03 | [22 empty] | ОТм(ЗТм)
| 91.05.01-017 | Краны башенные, грузоподъемность 8 т |  |  |  | маш.-ч | 0.01 | 1.25 | 0.0003125 |  |  | 1095.9 |  | 0.34 | [23 empty] | Краны башенные, грузоподъемность 8 т
| 4-100-060 | ОТм(Зтм) Средний разряд машинистов 6 |  |  |  | чел.-ч | 0.01 | 1.25 | 0.0003125 |  |  | 829.58 |  | 0.26 | [34 empty] | ОТм(Зтм) Средний разряд машинистов 6
| 91.10.09-011 | Установки для гидравлических испытаний трубопроводов, давление нагнетания низкое 0,1 МПа (1 кгс/см2), высокое 10 МПа (100 кгс/см2) |  |  |  | маш.-ч | 1.27 | 1.25 | 0.039688 | 14.13 | 1.54 | 21.76 |  | 0.86 | [23 empty] | Установки для гидравлических испытаний трубопроводов, давление нагнетания низкое 0,1 МПа (1 кгс/см2), высокое 10 МПа (100 кгс/см2)
| 91.14.02-001 | Автомобили бортовые, грузоподъемность до 5 т |  |  |  | маш.-ч | 0.04 | 1.25 | 0.00125 |  |  | 680.3 |  | 0.85 | [23 empty] | Автомобили бортовые, грузоподъемность до 5 т
| 4-100-040 | ОТм(Зтм) Средний разряд машинистов 4 |  |  |  | чел.-ч | 0.04 | 1.25 | 0.00125 |  |  | 617.58 |  | 0.77 | [34 empty] | ОТм(Зтм) Средний разряд машинистов 4
| 4 | М |  |  |  | 12: 13.06 | [22 empty] | М
| 01.7.03.01-0001 | Вода |  |  |  | 4: м3; 5: 0.8691; 7: 0.021728; 10: 43.11; 12: 0.94 | [23 empty] | Вода
| 01.7.03.04-0001 | Электроэнергия |  |  |  | 4: кВт-ч; 5: 2.1852; 7: 0.05463; 10: 7.91; 12: 0.43 | [23 empty] | Электроэнергия
| 01.7.15.07-0025 | Дюбели полиэтиленовые распорные, диаметр 10 мм, длина 40 мм |  |  |  | 1000 шт | 0.125 |  | 0.003125 | 584.14 | 1.26 | 736.02 |  | 2.3 | [23 empty] | Дюбели полиэтиленовые распорные, диаметр 10 мм, длина 40 мм
| 01.7.15.12-0031 | Шпильки стальные оцинкованные резьбовые, диаметр резьбы М10, длина 100 мм |  |  |  | т | 0.00238 |  | 5.95e-05 | 150361.36 | 1.05 | 157879.43 |  | 9.39 | [23 empty] | Шпильки стальные оцинкованные резьбовые, диаметр резьбы М10, длина 100 мм
П,Н | 01.7.17.09 | Буры |  |  |  | 4: шт; 5: 0; 7: 0 | [32 empty] | Буры
П,Н | 18.1.09.06 | Арматура муфтовая |  |  |  | 4: шт; 5: 0; 7: 0 | [32 empty] | Арматура муфтовая
Н | 24.1.02.01 | Хомуты для крепления труб |  |  |  | 4: 10 шт; 5: 12.5; 7: 0.3125 | [32 empty] | Хомуты для крепления труб
Н | 24.3.02.05 | Труба напорная из полипропилена |  |  |  | 4: м; 5: 102.5; 7: 2.5625 | [32 empty] | Труба напорная из полипропилена
П,Н | 24.3.05.19 | Фасонные и соединительные части |  |  |  | 4: шт; 5: 0; 7: 0 | [32 empty] | Фасонные и соединительные части
|  | Итого прямые затраты |  |  |  | 12: 238.32 | [24 empty] | Итого прямые затраты
|  | ФОТ |  |  |  | 12: 223.21 | [25 empty] | ФОТ
| Пр/812-016.0-1, Приказ № 812/пр от 21.12.2020 п.25 | НР Сантехнические работы - внутренние (трубопроводы, водопровод, канализация, отопление, газоснабжение, вентиляция и кондиционирование воздуха) |  |  |  | 4: %; 5: 121; 6: 0.9; 7: 108.9; 12: 243.08 | [25 empty] | НР Сантехнические работы - внутренние (трубопроводы, водопровод, канализация, отопление, газоснабжение, вентиляция и кондиционирование воздуха)
| Пр/774-016.0, Приказ № 774/пр от 11.12.2020 п.16 | СП Сантехнические работы - внутренние (трубопроводы, водопровод, канализация, отопление, газоснабжение, вентиляция и кондиционирование воздуха) |  |  |  | 4: %; 5: 72; 6: 0.85; 7: 61.2; 12: 136.6 | [25 empty] | СП Сантехнические работы - внутренние (трубопроводы, водопровод, канализация, отопление, газоснабжение, вентиляция и кондиционирование воздуха)
|  | Всего по позиции |  |  |  | 10: 24720; 12: 618 | [26 empty] | Всего по позиции
377 | ФСБЦ-24.3.02.05-0053 | Трубы напорные из термостабилизированного полипропилена PP-RCT, армированные стекловолокном, для систем водоснабжения и отопления, номинальное давление 2,5 МПа, SDR9, размеры 32х3,6 мм |  |  |  | м | 2.5625 | 1 | 2.5625 | 448.92 | 1.41 | 632.98 |  | 1622.01 | [21 empty] | Трубы напорные из термостабилизированного полипропилена PP-RCT, армированные стекловолокном, для систем водоснабжения и отопления, номинальное давление 2,5 МПа, SDR9, размеры 32х3,6 мм
|  | Всего по позиции |  |  |  | 12: 1622.01 | [26 empty] | Всего по позиции
378 | ФСБЦ-24.1.02.01-0005 | Хомут металлический оцинкованный с одним быстродействующим замком и резиновым профилем для крепления трубопроводов, гайка крепления М8, диаметр от 32 до 37 мм |  |  |  | шт | 3 | 1 | 3 | 50.59 | 1.42 | 71.84 |  | 215.52 | [21 empty] | Хомут металлический оцинкованный с одним быстродействующим замком и резиновым профилем для крепления трубопроводов, гайка крепления М8, диаметр от 32 до 37 мм
|  | Всего по позиции |  |  |  | 12: 215.52 | [26 empty] | Всего по позиции
273 | ГЭСН16-04-006-03 | Сборка узла трубопровода водоснабжения и отопления из многослойного полипропилена, армированного стекловолокном, раструбная сварка, наружный диаметр: 32 мм |  |  |  | 4: 100 соединений; 5: 0.02; 6: 1; 7: 0.02 | [21 empty] | Сборка узла трубопровода водоснабжения и отопления из многослойного полипропилена, армированного стекловолокном, раструбная сварка, наружный диаметр: 32 мм
| 421/пр_2020_п.58_пп.б | При применении сметных норм, включенных в сборники ГЭСН (ФЕР, ТЕР), аналогичных технологическим процессам в новом строительстве, в том числе по возведению новых конструктивных элементов ОЗП=1,15; ЭМ=1,25 к расх.; ЗПМ=1,25; ТЗ=1,15; ТЗМ=1,25 | [45 empty] | При применении сметных норм, включенных в сборники ГЭСН (ФЕР, ТЕР), аналогичных технологическим процессам в новом строительстве, в том числе по возведению новых конструктивных элементов ОЗП=1,15; ЭМ=1,25 к расх.; ЗПМ=1,25; ТЗ=1,15; ТЗМ=1,25
| 1 | ОТ(ЗТ) |  |  |  | 4: чел.-ч; 7: 0.06578; 12: 43.05 | [22 empty] | ОТ(ЗТ)
| 1-100-44 | Средний разряд работы 4,4 |  |  |  | чел.-ч | 2.86 | 1.15 | 0.06578 |  |  | 654.45 |  | 43.05 | [23 empty] | Средний разряд работы 4,4
| 4 | М |  |  |  | 12: 0.68 | [22 empty] | М
| 01.7.03.04-0001 | Электроэнергия |  |  |  | 4: кВт-ч; 5: 4.305; 7: 0.0861; 10: 7.91; 12: 0.68 | [23 empty] | Электроэнергия
|  | Итого прямые затраты |  |  |  | 12: 43.73 | [24 empty] | Итого прямые затраты
|  | ФОТ |  |  |  | 12: 43.05 | [25 empty] | ФОТ
| Пр/812-016.0-1, Приказ № 812/пр от 21.12.2020 п.25 | НР Сантехнические работы - внутренние (трубопроводы, водопровод, канализация, отопление, газоснабжение, вентиляция и кондиционирование воздуха) |  |  |  | 4: %; 5: 121; 6: 0.9; 7: 108.9; 12: 46.88 | [25 empty] | НР Сантехнические работы - внутренние (трубопроводы, водопровод, канализация, отопление, газоснабжение, вентиляция и кондиционирование воздуха)
| Пр/774-016.0, Приказ № 774/пр от 11.12.2020 п.16 | СП Сантехнические работы - внутренние (трубопроводы, водопровод, канализация, отопление, газоснабжение, вентиляция и кондиционирование воздуха) |  |  |  | 4: %; 5: 72; 6: 0.85; 7: 61.2; 12: 26.35 | [25 empty] | СП Сантехнические работы - внутренние (трубопроводы, водопровод, канализация, отопление, газоснабжение, вентиляция и кондиционирование воздуха)
|  | Всего по позиции |  |  |  | 10: 5848; 12: 116.96 | [26 empty] | Всего по позиции
379.1 | ФСБЦ-24.3.05.07-0153 | Муфта полипропиленовая соединительная, номинальный наружный диаметр 32 мм |  |  |  | шт | 1 | 1 | 1 | 11.89 | 1.41 | 16.76 |  | 16.76 | [21 empty] | Муфта полипропиленовая соединительная, номинальный наружный диаметр 32 мм
|  | Всего по позиции |  |  |  | 12: 16.76 | [26 empty] | Всего по позиции
№ 68 Процедурный кабинет | [45 empty] | № 68 Процедурный кабинет
380 | ГЭСНр65-02-003-04 | Разборка трубопроводов из водогазопроводных труб в зданиях и сооружениях на сварке диаметром: до 50 мм |  |  |  | 4: 100 м; 5: 0.04; 6: 1; 7: 0.04 | [21 empty] | Разборка трубопроводов из водогазопроводных труб в зданиях и сооружениях на сварке диаметром: до 50 мм
| 1 | ОТ(ЗТ) |  |  |  | 4: чел.-ч; 7: 1.744; 12: 956.5 | [22 empty] | ОТ(ЗТ)
| 1-100-30 | Средний разряд работы 3,0 |  |  |  | 4: чел.-ч; 5: 43.6; 7: 1.744; 10: 548.45; 12: 956.5 | [23 empty] | Средний разряд работы 3,0
| 2 | ЭМ |  |  |  | 12: 1.22 | [22 empty] | ЭМ
| 91.17.04-042 | Аппараты для газовой сварки и резки |  |  |  | маш.-ч | 5.45 |  | 0.218 | 4.35 | 1.29 | 5.61 |  | 1.22 | [23 empty] | Аппараты для газовой сварки и резки
| 4 | М |  |  |  | 12: 7.65 | [22 empty] | М
| 01.3.02.03-0001 | Ацетилен газообразный технический |  |  |  | м3 | 0.15 |  | 0.006 | 340.41 | 1.84 | 626.35 |  | 3.76 | [23 empty] | Ацетилен газообразный технический
| 01.3.02.08-0001 | Кислород газообразный технический |  |  |  | 4: м3; 5: 1.09; 7: 0.0436; 10: 89.25; 12: 3.89 | [23 empty] | Кислород газообразный технический
|  | Итого прямые затраты |  |  |  | 12: 965.37 | [24 empty] | Итого прямые затраты
|  | ФОТ |  |  |  | 12: 956.5 | [25 empty] | ФОТ
| Пр/812-099.1-1 | НР Внутренние санитарно-технические работы: демонтаж и разборка (ремонтно-строительные) |  |  |  | 4: %; 5: 87; 7: 87; 12: 832.16 | [25 empty] | НР Внутренние санитарно-технические работы: демонтаж и разборка (ремонтно-строительные)
| Пр/774-099.1 | СП Внутренние санитарно-технические работы: демонтаж и разборка (ремонтно-строительные) |  |  |  | 4: %; 5: 44; 7: 44; 12: 420.86 | [25 empty] | СП Внутренние санитарно-технические работы: демонтаж и разборка (ремонтно-строительные)
|  | Всего по позиции |  |  |  | 10: 55459.75; 12: 2218.39 | [26 empty] | Всего по позиции
381 | ГЭСН46-03-013-47 | Сверление горизонтальных отверстий в бетонных конструкциях стен перфоратором глубиной 200 мм диаметром: свыше 25 мм до 32 мм |  |  |  | 4: 100 отверстий; 5: 0.01; 6: 1; 7: 0.01 | [21 empty] | Сверление горизонтальных отверстий в бетонных конструкциях стен перфоратором глубиной 200 мм диаметром: свыше 25 мм до 32 мм
| 1 | ОТ(ЗТ) |  |  |  | 4: чел.-ч; 7: 0.0814; 12: 44.64 | [22 empty] | ОТ(ЗТ)
| 1-100-30 | Средний разряд работы 3,0 |  |  |  | 4: чел.-ч; 5: 8.14; 7: 0.0814; 10: 548.45; 12: 44.64 | [23 empty] | Средний разряд работы 3,0
| 4 | М |  |  |  | 12: 0.75 | [22 empty] | М
| 01.7.03.04-0001 | Электроэнергия |  |  |  | 4: кВт-ч; 5: 9.48; 7: 0.0948; 10: 7.91; 12: 0.75 | [23 empty] | Электроэнергия
П,Н | 01.7.17.09 | Сверла, буры |  |  |  | 4: шт; 5: 0; 7: 0 | [32 empty] | Сверла, буры
|  | Итого прямые затраты |  |  |  | 12: 45.39 | [24 empty] | Итого прямые затраты
|  | ФОТ |  |  |  | 12: 44.64 | [25 empty] | ФОТ
| Пр/812-040.1-1 | НР Работы по реконструкции зданий и сооружений: усиление и замена существующих конструкций, возведение отдельных конструктивных элементов |  |  |  | 4: %; 5: 103; 7: 103; 12: 45.98 | [25 empty] | НР Работы по реконструкции зданий и сооружений: усиление и замена существующих конструкций, возведение отдельных конструктивных элементов
| Пр/774-040.1 | СП Работы по реконструкции зданий и сооружений: усиление и замена существующих конструкций, возведение отдельных конструктивных элементов |  |  |  | 4: %; 5: 59; 7: 59; 12: 26.34 | [25 empty] | СП Работы по реконструкции зданий и сооружений: усиление и замена существующих конструкций, возведение отдельных конструктивных элементов
|  | Всего по позиции |  |  |  | 10: 11771; 12: 117.71 | [26 empty] | Всего по позиции
382 | ГЭСН16-04-005-02 | Прокладка внутренних трубопроводов водоснабжения и отопления из многослойных полипропиленовых труб, из заранее собранных узлов, наружным диаметром: 25 мм |  |  |  | 4: 100 м; 5: 0.04; 6: 1; 7: 0.04 | [21 empty] | Прокладка внутренних трубопроводов водоснабжения и отопления из многослойных полипропиленовых труб, из заранее собранных узлов, наружным диаметром: 25 мм
| 421/пр_2020_п.58_пп.б | При применении сметных норм, включенных в сборники ГЭСН (ФЕР, ТЕР), аналогичных технологическим процессам в новом строительстве, в том числе по возведению новых конструктивных элементов ОЗП=1,15; ЭМ=1,25 к расх.; ЗПМ=1,25; ТЗ=1,15; ТЗМ=1,25 | [45 empty] | При применении сметных норм, включенных в сборники ГЭСН (ФЕР, ТЕР), аналогичных технологическим процессам в новом строительстве, в том числе по возведению новых конструктивных элементов ОЗП=1,15; ЭМ=1,25 к расх.; ЗПМ=1,25; ТЗ=1,15; ТЗМ=1,25
| 1 | ОТ(ЗТ) |  |  |  | 4: чел.-ч; 7: 0.60628; 12: 366.04 | [22 empty] | ОТ(ЗТ)
| 1-100-38 | Средний разряд работы 3,8 |  |  |  | чел.-ч | 13.18 | 1.15 | 0.60628 |  |  | 603.75 |  | 366.04 | [23 empty] | Средний разряд работы 3,8
| 2 | ЭМ |  |  |  | 12: 2.95 | [22 empty] | ЭМ
|  | ОТм(ЗТм) |  |  |  | 4: чел.-ч; 7: 0.002; 12: 1.34 | [22 empty] | ОТм(ЗТм)
| 91.05.01-017 | Краны башенные, грузоподъемность 8 т |  |  |  | маш.-ч | 0.01 | 1.25 | 0.0005 |  |  | 1095.9 |  | 0.55 | [23 empty] | Краны башенные, грузоподъемность 8 т
| 4-100-060 | ОТм(Зтм) Средний разряд машинистов 6 |  |  |  | чел.-ч | 0.01 | 1.25 | 0.0005 |  |  | 829.58 |  | 0.41 | [34 empty] | ОТм(Зтм) Средний разряд машинистов 6
| 91.10.09-011 | Установки для гидравлических испытаний трубопроводов, давление нагнетания низкое 0,1 МПа (1 кгс/см2), высокое 10 МПа (100 кгс/см2) |  |  |  | маш.-ч | 1.27 | 1.25 | 0.0635 | 14.13 | 1.54 | 21.76 |  | 1.38 | [23 empty] | Установки для гидравлических испытаний трубопроводов, давление нагнетания низкое 0,1 МПа (1 кгс/см2), высокое 10 МПа (100 кгс/см2)
| 91.14.02-001 | Автомобили бортовые, грузоподъемность до 5 т |  |  |  | маш.-ч | 0.03 | 1.25 | 0.0015 |  |  | 680.3 |  | 1.02 | [23 empty] | Автомобили бортовые, грузоподъемность до 5 т
| 4-100-040 | ОТм(Зтм) Средний разряд машинистов 4 |  |  |  | чел.-ч | 0.03 | 1.25 | 0.0015 |  |  | 617.58 |  | 0.93 | [34 empty] | ОТм(Зтм) Средний разряд машинистов 4
| 4 | М |  |  |  | 12: 22.91 | [22 empty] | М
| 01.7.03.01-0001 | Вода |  |  |  | 4: м3; 5: 0.4578; 7: 0.018312; 10: 43.11; 12: 0.79 | [23 empty] | Вода
| 01.7.03.04-0001 | Электроэнергия |  |  |  | 4: кВт-ч; 5: 2.316; 7: 0.09264; 10: 7.91; 12: 0.73 | [23 empty] | Электроэнергия
| 01.7.15.07-0025 | Дюбели полиэтиленовые распорные, диаметр 10 мм, длина 40 мм |  |  |  | 1000 шт | 0.143 |  | 0.00572 | 584.14 | 1.26 | 736.02 |  | 4.21 | [23 empty] | Дюбели полиэтиленовые распорные, диаметр 10 мм, длина 40 мм
| 01.7.15.12-0031 | Шпильки стальные оцинкованные резьбовые, диаметр резьбы М10, длина 100 мм |  |  |  | т | 0.00272 |  | 0.0001088 | 150361.36 | 1.05 | 157879.43 |  | 17.18 | [23 empty] | Шпильки стальные оцинкованные резьбовые, диаметр резьбы М10, длина 100 мм
П,Н | 01.7.17.09 | Буры |  |  |  | 4: шт; 5: 0; 7: 0 | [32 empty] | Буры
П,Н | 18.1.09.06 | Арматура муфтовая |  |  |  | 4: шт; 5: 0; 7: 0 | [32 empty] | Арматура муфтовая
Н | 24.1.02.01 | Хомуты для крепления труб |  |  |  | 4: 10 шт; 5: 14.3; 7: 0.572 | [32 empty] | Хомуты для крепления труб
Н | 24.3.02.05 | Труба напорная из полипропилена |  |  |  | 4: м; 5: 102.5; 7: 4.1 | [32 empty] | Труба напорная из полипропилена
П,Н | 24.3.05.19 | Фасонные и соединительные части |  |  |  | 4: шт; 5: 0; 7: 0 | [32 empty] | Фасонные и соединительные части
|  | Итого прямые затраты |  |  |  | 12: 393.24 | [24 empty] | Итого прямые затраты
|  | ФОТ |  |  |  | 12: 367.38 | [25 empty] | ФОТ
| Пр/812-016.0-1, Приказ № 812/пр от 21.12.2020 п.25 | НР Сантехнические работы - внутренние (трубопроводы, водопровод, канализация, отопление, газоснабжение, вентиляция и кондиционирование воздуха) |  |  |  | 4: %; 5: 121; 6: 0.9; 7: 108.9; 12: 400.08 | [25 empty] | НР Сантехнические работы - внутренние (трубопроводы, водопровод, канализация, отопление, газоснабжение, вентиляция и кондиционирование воздуха)
| Пр/774-016.0, Приказ № 774/пр от 11.12.2020 п.16 | СП Сантехнические работы - внутренние (трубопроводы, водопровод, канализация, отопление, газоснабжение, вентиляция и кондиционирование воздуха) |  |  |  | 4: %; 5: 72; 6: 0.85; 7: 61.2; 12: 224.84 | [25 empty] | СП Сантехнические работы - внутренние (трубопроводы, водопровод, канализация, отопление, газоснабжение, вентиляция и кондиционирование воздуха)
|  | Всего по позиции |  |  |  | 10: 25454; 12: 1018.16 | [26 empty] | Всего по позиции
383 | ФСБЦ-24.3.02.05-0052 | Трубы напорные из термостабилизированного полипропилена PP-RCT, армированные стекловолокном, для систем водоснабжения и отопления, номинальное давление 2,0 МПа, SDR7,4, размеры 25х3,5 мм |  |  |  | м | 4.1 | 1 | 4.1 | 187.59 | 1.41 | 264.5 |  | 1084.45 | [21 empty] | Трубы напорные из термостабилизированного полипропилена PP-RCT, армированные стекловолокном, для систем водоснабжения и отопления, номинальное давление 2,0 МПа, SDR7,4, размеры 25х3,5 мм
|  | Всего по позиции |  |  |  | 12: 1084.45 | [26 empty] | Всего по позиции
384 | ФСБЦ-24.1.02.01-0004 | Хомут металлический оцинкованный с одним быстродействующим замком и резиновым профилем для крепления трубопроводов, гайка крепления М8, диаметр от 25 до 30 мм |  |  |  | шт | 5 | 1 | 5 | 45.93 | 1.42 | 65.22 |  | 326.1 | [21 empty] | Хомут металлический оцинкованный с одним быстродействующим замком и резиновым профилем для крепления трубопроводов, гайка крепления М8, диаметр от 25 до 30 мм
|  | Всего по позиции |  |  |  | 12: 326.1 | [26 empty] | Всего по позиции
283 | ГЭСН16-04-006-02 | Сборка узла трубопровода водоснабжения и отопления из многослойного полипропилена, армированного стекловолокном, раструбная сварка, наружный диаметр: 25 мм |  |  |  | 4: 100 соединений; 5: 0.08; 6: 1; 7: 0.08 | [21 empty] | Сборка узла трубопровода водоснабжения и отопления из многослойного полипропилена, армированного стекловолокном, раструбная сварка, наружный диаметр: 25 мм
| 421/пр_2020_п.58_пп.б | При применении сметных норм, включенных в сборники ГЭСН (ФЕР, ТЕР), аналогичных технологическим процессам в новом строительстве, в том числе по возведению новых конструктивных элементов ОЗП=1,15; ЭМ=1,25 к расх.; ЗПМ=1,25; ТЗ=1,15; ТЗМ=1,25 | [45 empty] | При применении сметных норм, включенных в сборники ГЭСН (ФЕР, ТЕР), аналогичных технологическим процессам в новом строительстве, в том числе по возведению новых конструктивных элементов ОЗП=1,15; ЭМ=1,25 к расх.; ЗПМ=1,25; ТЗ=1,15; ТЗМ=1,25
| 1 | ОТ(ЗТ) |  |  |  | 4: чел.-ч; 7: 0.21528; 12: 140.89 | [22 empty] | ОТ(ЗТ)
| 1-100-44 | Средний разряд работы 4,4 |  |  |  | чел.-ч | 2.34 | 1.15 | 0.21528 |  |  | 654.45 |  | 140.89 | [23 empty] | Средний разряд работы 4,4
| 4 | М |  |  |  | 12: 2.21 | [22 empty] | М
| 01.7.03.04-0001 | Электроэнергия |  |  |  | 4: кВт-ч; 5: 3.5; 7: 0.28; 10: 7.91; 12: 2.21 | [23 empty] | Электроэнергия
|  | Итого прямые затраты |  |  |  | 12: 143.1 | [24 empty] | Итого прямые затраты
|  | ФОТ |  |  |  | 12: 140.89 | [25 empty] | ФОТ
| Пр/812-016.0-1, Приказ № 812/пр от 21.12.2020 п.25 | НР Сантехнические работы - внутренние (трубопроводы, водопровод, канализация, отопление, газоснабжение, вентиляция и кондиционирование воздуха) |  |  |  | 4: %; 5: 121; 6: 0.9; 7: 108.9; 12: 153.43 | [25 empty] | НР Сантехнические работы - внутренние (трубопроводы, водопровод, канализация, отопление, газоснабжение, вентиляция и кондиционирование воздуха)
| Пр/774-016.0, Приказ № 774/пр от 11.12.2020 п.16 | СП Сантехнические работы - внутренние (трубопроводы, водопровод, канализация, отопление, газоснабжение, вентиляция и кондиционирование воздуха) |  |  |  | 4: %; 5: 72; 6: 0.85; 7: 61.2; 12: 86.22 | [25 empty] | СП Сантехнические работы - внутренние (трубопроводы, водопровод, канализация, отопление, газоснабжение, вентиляция и кондиционирование воздуха)
|  | Всего по позиции |  |  |  | 10: 4784.38; 12: 382.75 | [26 empty] | Всего по позиции
388.1 | ФСБЦ-24.3.05.07-0152 | Муфта полипропиленовая соединительная, номинальный наружный диаметр 25 мм |  |  |  | шт | 2 | 1 | 2 | 6.79 | 1.41 | 9.57 |  | 19.14 | [21 empty] | Муфта полипропиленовая соединительная, номинальный наружный диаметр 25 мм
|  | Всего по позиции |  |  |  | 12: 19.14 | [26 empty] | Всего по позиции
390 | ФСБЦ-24.3.05.07-0084 | Муфта полипропиленовая комбинированная, с наружной резьбой, номинальный наружный диаметр 25 мм, размер резьбы 1" |  |  |  | шт | 2 | 1 | 2 | 135.44 | 1.41 | 190.97 |  | 381.94 | [21 empty] | Муфта полипропиленовая комбинированная, с наружной резьбой, номинальный наружный диаметр 25 мм, размер резьбы 1"
|  | Всего по позиции |  |  |  | 12: 381.94 | [26 empty] | Всего по позиции
385 | ГЭСН16-04-005-03 | Прокладка внутренних трубопроводов водоснабжения и отопления из многослойных полипропиленовых труб, из заранее собранных узлов, наружным диаметром: 32 мм |  |  |  | 4: 100 м; 5: 0.045; 6: 1; 7: 0.045 | [21 empty] | Прокладка внутренних трубопроводов водоснабжения и отопления из многослойных полипропиленовых труб, из заранее собранных узлов, наружным диаметром: 32 мм
| 421/пр_2020_п.58_пп.б | При применении сметных норм, включенных в сборники ГЭСН (ФЕР, ТЕР), аналогичных технологическим процессам в новом строительстве, в том числе по возведению новых конструктивных элементов ОЗП=1,15; ЭМ=1,25 к расх.; ЗПМ=1,25; ТЗ=1,15; ТЗМ=1,25 | [45 empty] | При применении сметных норм, включенных в сборники ГЭСН (ФЕР, ТЕР), аналогичных технологическим процессам в новом строительстве, в том числе по возведению новых конструктивных элементов ОЗП=1,15; ЭМ=1,25 к расх.; ЗПМ=1,25; ТЗ=1,15; ТЗМ=1,25
| 1 | ОТ(ЗТ) |  |  |  | 4: чел.-ч; 7: 0.6624; 12: 399.92 | [22 empty] | ОТ(ЗТ)
| 1-100-38 | Средний разряд работы 3,8 |  |  |  | чел.-ч | 12.8 | 1.15 | 0.6624 |  |  | 603.75 |  | 399.92 | [23 empty] | Средний разряд работы 3,8
| 2 | ЭМ |  |  |  | 12: 3.7 | [22 empty] | ЭМ
|  | ОТм(ЗТм) |  |  |  | 4: чел.-ч; 7: 0.0028125; 12: 1.86 | [22 empty] | ОТм(ЗТм)
| 91.05.01-017 | Краны башенные, грузоподъемность 8 т |  |  |  | маш.-ч | 0.01 | 1.25 | 0.0005625 |  |  | 1095.9 |  | 0.62 | [23 empty] | Краны башенные, грузоподъемность 8 т
| 4-100-060 | ОТм(Зтм) Средний разряд машинистов 6 |  |  |  | чел.-ч | 0.01 | 1.25 | 0.0005625 |  |  | 829.58 |  | 0.47 | [34 empty] | ОТм(Зтм) Средний разряд машинистов 6
| 91.10.09-011 | Установки для гидравлических испытаний трубопроводов, давление нагнетания низкое 0,1 МПа (1 кгс/см2), высокое 10 МПа (100 кгс/см2) |  |  |  | маш.-ч | 1.27 | 1.25 | 0.071438 | 14.13 | 1.54 | 21.76 |  | 1.55 | [23 empty] | Установки для гидравлических испытаний трубопроводов, давление нагнетания низкое 0,1 МПа (1 кгс/см2), высокое 10 МПа (100 кгс/см2)
| 91.14.02-001 | Автомобили бортовые, грузоподъемность до 5 т |  |  |  | маш.-ч | 0.04 | 1.25 | 0.00225 |  |  | 680.3 |  | 1.53 | [23 empty] | Автомобили бортовые, грузоподъемность до 5 т
| 4-100-040 | ОТм(Зтм) Средний разряд машинистов 4 |  |  |  | чел.-ч | 0.04 | 1.25 | 0.00225 |  |  | 617.58 |  | 1.39 | [34 empty] | ОТм(Зтм) Средний разряд машинистов 4
| 4 | М |  |  |  | 12: 23.52 | [22 empty] | М
| 01.7.03.01-0001 | Вода |  |  |  | 4: м3; 5: 0.8691; 7: 0.039109; 10: 43.11; 12: 1.69 | [23 empty] | Вода
| 01.7.03.04-0001 | Электроэнергия |  |  |  | 4: кВт-ч; 5: 2.1852; 7: 0.098334; 10: 7.91; 12: 0.78 | [23 empty] | Электроэнергия
| 01.7.15.07-0025 | Дюбели полиэтиленовые распорные, диаметр 10 мм, длина 40 мм |  |  |  | 1000 шт | 0.125 |  | 0.005625 | 584.14 | 1.26 | 736.02 |  | 4.14 | [23 empty] | Дюбели полиэтиленовые распорные, диаметр 10 мм, длина 40 мм
| 01.7.15.12-0031 | Шпильки стальные оцинкованные резьбовые, диаметр резьбы М10, длина 100 мм |  |  |  | т | 0.00238 |  | 0.0001071 | 150361.36 | 1.05 | 157879.43 |  | 16.91 | [23 empty] | Шпильки стальные оцинкованные резьбовые, диаметр резьбы М10, длина 100 мм
П,Н | 01.7.17.09 | Буры |  |  |  | 4: шт; 5: 0; 7: 0 | [32 empty] | Буры
П,Н | 18.1.09.06 | Арматура муфтовая |  |  |  | 4: шт; 5: 0; 7: 0 | [32 empty] | Арматура муфтовая
Н | 24.1.02.01 | Хомуты для крепления труб |  |  |  | 4: 10 шт; 5: 12.5; 7: 0.5625 | [32 empty] | Хомуты для крепления труб
Н | 24.3.02.05 | Труба напорная из полипропилена |  |  |  | 4: м; 5: 102.5; 7: 4.6125 | [32 empty] | Труба напорная из полипропилена
П,Н | 24.3.05.19 | Фасонные и соединительные части |  |  |  | 4: шт; 5: 0; 7: 0 | [32 empty] | Фасонные и соединительные части
|  | Итого прямые затраты |  |  |  | 12: 429 | [24 empty] | Итого прямые затраты
|  | ФОТ |  |  |  | 12: 401.78 | [25 empty] | ФОТ
| Пр/812-016.0-1, Приказ № 812/пр от 21.12.2020 п.25 | НР Сантехнические работы - внутренние (трубопроводы, водопровод, канализация, отопление, газоснабжение, вентиляция и кондиционирование воздуха) |  |  |  | 4: %; 5: 121; 6: 0.9; 7: 108.9; 12: 437.54 | [25 empty] | НР Сантехнические работы - внутренние (трубопроводы, водопровод, канализация, отопление, газоснабжение, вентиляция и кондиционирование воздуха)
| Пр/774-016.0, Приказ № 774/пр от 11.12.2020 п.16 | СП Сантехнические работы - внутренние (трубопроводы, водопровод, канализация, отопление, газоснабжение, вентиляция и кондиционирование воздуха) |  |  |  | 4: %; 5: 72; 6: 0.85; 7: 61.2; 12: 245.89 | [25 empty] | СП Сантехнические работы - внутренние (трубопроводы, водопровод, канализация, отопление, газоснабжение, вентиляция и кондиционирование воздуха)
|  | Всего по позиции |  |  |  | 10: 24720.67; 12: 1112.43 | [26 empty] | Всего по позиции
386 | ФСБЦ-24.3.02.05-0053 | Трубы напорные из термостабилизированного полипропилена PP-RCT, армированные стекловолокном, для систем водоснабжения и отопления, номинальное давление 2,5 МПа, SDR9, размеры 32х3,6 мм |  |  |  | м | 4.6125 | 1 | 4.6125 | 448.92 | 1.41 | 632.98 |  | 2919.62 | [21 empty] | Трубы напорные из термостабилизированного полипропилена PP-RCT, армированные стекловолокном, для систем водоснабжения и отопления, номинальное давление 2,5 МПа, SDR9, размеры 32х3,6 мм
|  | Всего по позиции |  |  |  | 12: 2919.62 | [26 empty] | Всего по позиции
387 | ФСБЦ-24.1.02.01-0005 | Хомут металлический оцинкованный с одним быстродействующим замком и резиновым профилем для крепления трубопроводов, гайка крепления М8, диаметр от 32 до 37 мм |  |  |  | шт | 5 | 1 | 5 | 50.59 | 1.42 | 71.84 |  | 359.2 | [21 empty] | Хомут металлический оцинкованный с одним быстродействующим замком и резиновым профилем для крепления трубопроводов, гайка крепления М8, диаметр от 32 до 37 мм
|  | Всего по позиции |  |  |  | 12: 359.2 | [26 empty] | Всего по позиции
291 | ГЭСН16-04-006-03 | Сборка узла трубопровода водоснабжения и отопления из многослойного полипропилена, армированного стекловолокном, раструбная сварка, наружный диаметр: 32 мм |  |  |  | 4: 100 соединений; 5: 0.04; 6: 1; 7: 0.04 | [21 empty] | Сборка узла трубопровода водоснабжения и отопления из многослойного полипропилена, армированного стекловолокном, раструбная сварка, наружный диаметр: 32 мм
| 421/пр_2020_п.58_пп.б | При применении сметных норм, включенных в сборники ГЭСН (ФЕР, ТЕР), аналогичных технологическим процессам в новом строительстве, в том числе по возведению новых конструктивных элементов ОЗП=1,15; ЭМ=1,25 к расх.; ЗПМ=1,25; ТЗ=1,15; ТЗМ=1,25 | [45 empty] | При применении сметных норм, включенных в сборники ГЭСН (ФЕР, ТЕР), аналогичных технологическим процессам в новом строительстве, в том числе по возведению новых конструктивных элементов ОЗП=1,15; ЭМ=1,25 к расх.; ЗПМ=1,25; ТЗ=1,15; ТЗМ=1,25
| 1 | ОТ(ЗТ) |  |  |  | 4: чел.-ч; 7: 0.13156; 12: 86.1 | [22 empty] | ОТ(ЗТ)
| 1-100-44 | Средний разряд работы 4,4 |  |  |  | чел.-ч | 2.86 | 1.15 | 0.13156 |  |  | 654.45 |  | 86.1 | [23 empty] | Средний разряд работы 4,4
| 4 | М |  |  |  | 12: 1.36 | [22 empty] | М
| 01.7.03.04-0001 | Электроэнергия |  |  |  | 4: кВт-ч; 5: 4.305; 7: 0.1722; 10: 7.91; 12: 1.36 | [23 empty] | Электроэнергия
|  | Итого прямые затраты |  |  |  | 12: 87.46 | [24 empty] | Итого прямые затраты
|  | ФОТ |  |  |  | 12: 86.1 | [25 empty] | ФОТ
| Пр/812-016.0-1, Приказ № 812/пр от 21.12.2020 п.25 | НР Сантехнические работы - внутренние (трубопроводы, водопровод, канализация, отопление, газоснабжение, вентиляция и кондиционирование воздуха) |  |  |  | 4: %; 5: 121; 6: 0.9; 7: 108.9; 12: 93.76 | [25 empty] | НР Сантехнические работы - внутренние (трубопроводы, водопровод, канализация, отопление, газоснабжение, вентиляция и кондиционирование воздуха)
| Пр/774-016.0, Приказ № 774/пр от 11.12.2020 п.16 | СП Сантехнические работы - внутренние (трубопроводы, водопровод, канализация, отопление, газоснабжение, вентиляция и кондиционирование воздуха) |  |  |  | 4: %; 5: 72; 6: 0.85; 7: 61.2; 12: 52.69 | [25 empty] | СП Сантехнические работы - внутренние (трубопроводы, водопровод, канализация, отопление, газоснабжение, вентиляция и кондиционирование воздуха)
|  | Всего по позиции |  |  |  | 10: 5847.75; 12: 233.91 | [26 empty] | Всего по позиции
389.1 | ФСБЦ-24.3.05.07-0153 | Муфта полипропиленовая соединительная, номинальный наружный диаметр 32 мм |  |  |  | шт | 2 | 1 | 2 | 11.89 | 1.41 | 16.76 |  | 33.52 | [21 empty] | Муфта полипропиленовая соединительная, номинальный наружный диаметр 32 мм
|  | Всего по позиции |  |  |  | 12: 33.52 | [26 empty] | Всего по позиции
|  | Итоги по разделу 3 2 этаж : | [39 empty] | Итоги по разделу 3 2 этаж :
|  | Всего прямые затраты (справочно) |  |  |  | 12: 143497.93 | [28 empty] | Всего прямые затраты (справочно)
|  | в том числе: | [40 empty] | в том числе:
|  | Оплата труда рабочих |  |  |  | 12: 40231.13 | [28 empty] | Оплата труда рабочих
|  | Эксплуатация машин |  |  |  | 12: 160.64 | [28 empty] | Эксплуатация машин
|  | Оплата труда машинистов (Отм) |  |  |  | 12: 65.23 | [28 empty] | Оплата труда машинистов (Отм)
|  | Материалы |  |  |  | 12: 103040.93 | [28 empty] | Материалы
|  | Строительные работы |  |  |  | 12: 204202.23 | [28 empty] | Строительные работы
|  | в том числе: | [40 empty] | в том числе:
|  | оплата труда |  |  |  | 12: 40231.13 | [28 empty] | оплата труда
|  | эксплуатация машин и механизмов |  |  |  | 12: 160.64 | [28 empty] | эксплуатация машин и механизмов
|  | оплата труда машинистов (Отм) |  |  |  | 12: 65.23 | [28 empty] | оплата труда машинистов (Отм)
|  | материалы |  |  |  | 12: 103040.93 | [28 empty] | материалы
|  | накладные расходы |  |  |  | 12: 39478.28 | [28 empty] | накладные расходы
|  | сметная прибыль |  |  |  | 12: 21226.02 | [28 empty] | сметная прибыль
|  | Всего ФОТ (справочно) |  |  |  | 12: 40296.36 | [28 empty] | Всего ФОТ (справочно)
|  | Всего накладные расходы (справочно) |  |  |  | 12: 39478.28 | [28 empty] | Всего накладные расходы (справочно)
|  | Всего сметная прибыль (справочно) |  |  |  | 12: 21226.02 | [28 empty] | Всего сметная прибыль (справочно)
|  | Всего по разделу 3 2 этаж |  |  |  | 12: 204202.23 | [29 empty] | Всего по разделу 3 2 этаж
|  | справочно: | [40 empty] | справочно:
|  | Затраты труда рабочих |  |  |  | 7: 69,616565 | [30 empty] | Затраты труда рабочих
|  | Затраты труда машинистов |  |  |  | 7: 0,0981875 | [30 empty] | Затраты труда машинистов
Раздел 4. Прочие работы | [34 empty] | Раздел 4. Прочие работы
391 | ГЭСН46-03-017-08 | Заделка отверстий в местах прохода трубопровода: в кирпичных стенах |  |  |  | 4: 100 шт; 5: 0.39; 6: 1; 7: 0.39 | [21 empty] | Заделка отверстий в местах прохода трубопровода: в кирпичных стенах
| 1 | ОТ(ЗТ) |  |  |  | 4: чел.-ч; 7: 42.51; 12: 22334.75 | [22 empty] | ОТ(ЗТ)
| 1-100-25 | Средний разряд работы 2,5 |  |  |  | 4: чел.-ч; 5: 109; 7: 42.51; 10: 525.4; 12: 22334.75 | [23 empty] | Средний разряд работы 2,5
| 2 | ЭМ |  |  |  | 12: 31.79 | [22 empty] | ЭМ
|  | ОТм(ЗТм) |  |  |  | 4: чел.-ч; 7: 0.0858; 12: 50.02 | [22 empty] | ОТм(ЗТм)
| 91.06.06-048 | Подъемники одномачтовые, грузоподъемность до 500 кг, высота подъема 45 м |  |  |  | маш.-ч | 0.11 |  | 0.0429 | 37.32 | 1.63 | 60.83 |  | 2.61 | [23 empty] | Подъемники одномачтовые, грузоподъемность до 500 кг, высота подъема 45 м
| 4-100-030 | ОТм(Зтм) Средний разряд машинистов 3 |  |  |  | 4: чел.-ч; 5: 0.11; 7: 0.0429; 10: 548.45; 12: 23.53 | [34 empty] | ОТм(Зтм) Средний разряд машинистов 3
| 91.14.02-001 | Автомобили бортовые, грузоподъемность до 5 т |  |  |  | 4: маш.-ч; 5: 0.11; 7: 0.0429; 10: 680.3; 12: 29.18 | [23 empty] | Автомобили бортовые, грузоподъемность до 5 т
| 4-100-040 | ОТм(Зтм) Средний разряд машинистов 4 |  |  |  | 4: чел.-ч; 5: 0.11; 7: 0.0429; 10: 617.58; 12: 26.49 | [34 empty] | ОТм(Зтм) Средний разряд машинистов 4
| 4 | М |  |  |  | 12: 857.18 | [22 empty] | М
| 01.7.15.06-0111 | Гвозди строительные |  |  |  | т | 0.002 |  | 0.00078 | 70296.2 | 1.26 | 88573.21 |  | 69.09 | [23 empty] | Гвозди строительные
| 11.1.03.01-0063 | Бруски обрезные хвойных пород (ель, сосна), естественной влажности, длина 2-6,5 м, ширина 20-90 мм, толщина 20-90 мм, сорт III |  |  |  | м3 | 0.067 |  | 0.02613 | 16496.03 | 1.05 | 17320.83 |  | 452.59 | [23 empty] | Бруски обрезные хвойных пород (ель, сосна), естественной влажности, длина 2-6,5 м, ширина 20-90 мм, толщина 20-90 мм, сорт III
| 11.1.03.06-0070 | Доска обрезная хвойных пород, естественной влажности, длина 2-6,5 м, ширина 100-250 мм, толщина 25 мм, сорт II |  |  |  | м3 | 0.054 |  | 0.02106 | 10082.68 | 1.58 | 15930.63 |  | 335.5 | [23 empty] | Доска обрезная хвойных пород, естественной влажности, длина 2-6,5 м, ширина 100-250 мм, толщина 25 мм, сорт II
Н | 04.1.02.05 | Смеси бетонные |  |  |  | 4: м3; 5: 0.312; 7: 0.12168 | [32 empty] | Смеси бетонные
|  | Итого прямые затраты |  |  |  | 12: 23273.74 | [24 empty] | Итого прямые затраты
|  | ФОТ |  |  |  | 12: 22384.77 | [25 empty] | ФОТ
| Пр/812-040.1-1 | НР Работы по реконструкции зданий и сооружений: усиление и замена существующих конструкций, возведение отдельных конструктивных элементов |  |  |  | 4: %; 5: 103; 7: 103; 12: 23056.31 | [25 empty] | НР Работы по реконструкции зданий и сооружений: усиление и замена существующих конструкций, возведение отдельных конструктивных элементов
| Пр/774-040.1 | СП Работы по реконструкции зданий и сооружений: усиление и замена существующих конструкций, возведение отдельных конструктивных элементов |  |  |  | 4: %; 5: 59; 7: 59; 12: 13207.01 | [25 empty] | СП Работы по реконструкции зданий и сооружений: усиление и замена существующих конструкций, возведение отдельных конструктивных элементов
|  | Всего по позиции |  |  |  | 10: 152659.13; 12: 59537.06 | [26 empty] | Всего по позиции
392 | ФСБЦ-04.1.02.01-0003 | Смеси бетонные мелкозернистого бетона (БСМ), класс В7,5 (М100) |  |  |  | м3 | 0.12168 | 1 | 0.12168 |  |  | 4993.88 |  | 607.66 | [21 empty] | Смеси бетонные мелкозернистого бетона (БСМ), класс В7,5 (М100)
|  | Всего по позиции |  |  |  | 12: 607.66 | [26 empty] | Всего по позиции
300 | Лом (трубы) остаются у заказчика | Расчет мусора: тепловая изоляция труб (6+6м2)*0,1м=1,2*1,2=1,44тн, бетон после бурения отверстий 0,016м*0,016м*3,14*0,2м*39шт*2,4=0,015тн Всего 1,44+0,015=1,455тн. |  |  |  | 4: тн; 5: 1.455; 6: 1; 7: 1.455 | [21 empty] | Расчет мусора: тепловая изоляция труб (6+6м2)*0,1м=1,2*1,2=1,44тн, бетон после бурения отверстий 0,016м*0,016м*3,14*0,2м*39шт*2,4=0,015тн Всего 1,44+0,015=1,455тн.
|  | Всего по позиции | [38 empty] | Всего по позиции
305 | 49-1 | Погрузка в автотранспортное средство: мусор строительный с погрузкой экскаваторами емкостью ковша до 0,5 м3 |  |  |  | 1т груза | 1.3095 | 1 | 1.3095 |  |  | 86.93 |  | 113.83 | [21 empty] | Погрузка в автотранспортное средство: мусор строительный с погрузкой экскаваторами емкостью ковша до 0,5 м3
|  | Всего по позиции |  |  |  | 12: 113.83 | [26 empty] | Всего по позиции
393 | 47-1 | Погрузка в автотранспортное средство: мусор строительный с погрузкой вручную |  |  |  | 1т груза | 0.1455 | 1 | 0.1455 |  |  | 1340.07 |  | 194.98 | [21 empty] | Погрузка в автотранспортное средство: мусор строительный с погрузкой вручную
|  | Всего по позиции |  |  |  | 12: 194.98 | [26 empty] | Всего по позиции
394.1 | 02-15-1-01-0068 | Перевозка грузов I класса автомобилями-самосвалами грузоподъемностью до 15 т по дорогам с усовершенствованным (асфальтобетонным, цементобетонным, железобетонным, обработанным органическим вяжущим) дорожным покрытием на расстояние 68 км |  |  |  | 1т груза | 1.455 | 1 | 1.455 |  |  | 606.33 |  | 882.21 | [21 empty] | Перевозка грузов I класса автомобилями-самосвалами грузоподъемностью до 15 т по дорогам с усовершенствованным (асфальтобетонным, цементобетонным, железобетонным, обработанным органическим вяжущим) дорожным покрытием на расстояние 68 км
|  | Всего по позиции |  |  |  | 12: 882.21 | [26 empty] | Всего по позиции
395 | ТЦ_66_6608003655_11.02.2026_1.2 | Утилизация отходов (мусор строительныый) |  |  |  | т | 1.455 | 1 | 1.455 |  |  | 1147.29 |  | 1669.31 | [21 empty] | Утилизация отходов (мусор строительныый)
|  | Всего по позиции |  |  |  | 12: 1669.31 | [26 empty] | Всего по позиции
|  | Итоги по разделу 4 Прочие работы : | [39 empty] | Итоги по разделу 4 Прочие работы :
|  | Всего прямые затраты (справочно) |  |  |  | 12: 26741.73 | [28 empty] | Всего прямые затраты (справочно)
|  | в том числе: | [40 empty] | в том числе:
|  | Оплата труда рабочих |  |  |  | 12: 22334.75 | [28 empty] | Оплата труда рабочих
|  | Эксплуатация машин |  |  |  | 12: 31.79 | [28 empty] | Эксплуатация машин
|  | Оплата труда машинистов (Отм) |  |  |  | 12: 50.02 | [28 empty] | Оплата труда машинистов (Отм)
|  | Материалы |  |  |  | 12: 1464.84 | [28 empty] | Материалы
|  | Перевозка |  |  |  | 12: 2860.33 | [28 empty] | Перевозка
|  | Строительные работы |  |  |  | 12: 63005.05 | [28 empty] | Строительные работы
|  | Строительные работы |  |  |  | 12: 60144.72 | [28 empty] | Строительные работы
|  | в том числе: | [40 empty] | в том числе:
|  | оплата труда |  |  |  | 12: 22334.75 | [28 empty] | оплата труда
|  | эксплуатация машин и механизмов |  |  |  | 12: 31.79 | [28 empty] | эксплуатация машин и механизмов
|  | оплата труда машинистов (Отм) |  |  |  | 12: 50.02 | [28 empty] | оплата труда машинистов (Отм)
|  | материалы |  |  |  | 12: 1464.84 | [28 empty] | материалы
|  | накладные расходы |  |  |  | 12: 23056.31 | [28 empty] | накладные расходы
|  | сметная прибыль |  |  |  | 12: 13207.01 | [28 empty] | сметная прибыль
|  | Перевозка |  |  |  | 12: 2860.33 | [28 empty] | Перевозка
|  | Всего ФОТ (справочно) |  |  |  | 12: 22384.77 | [28 empty] | Всего ФОТ (справочно)
|  | Всего накладные расходы (справочно) |  |  |  | 12: 23056.31 | [28 empty] | Всего накладные расходы (справочно)
|  | Всего сметная прибыль (справочно) |  |  |  | 12: 13207.01 | [28 empty] | Всего сметная прибыль (справочно)
|  | Всего по разделу 4 Прочие работы |  |  |  | 12: 63005.05 | [29 empty] | Всего по разделу 4 Прочие работы
|  | справочно: | [40 empty] | справочно:
|  | Затраты труда рабочих |  |  |  | 7: 42,51 | [30 empty] | Затраты труда рабочих
|  | Затраты труда машинистов |  |  |  | 7: 0,0858 | [30 empty] | Затраты труда машинистов
|  | Итоги по смете: | [47 empty] | Итоги по смете:
|  | Всего прямые затраты (справочно) |  |  |  | 12: 487751.9 | [36 empty] | Всего прямые затраты (справочно)
|  | в том числе: | [48 empty] | в том числе:
|  | Оплата труда рабочих |  |  |  | 12: 169438.5 | [36 empty] | Оплата труда рабочих
|  | Эксплуатация машин |  |  |  | 12: 697.66 | [36 empty] | Эксплуатация машин
|  | Оплата труда машинистов (Отм) |  |  |  | 12: 403.88 | [36 empty] | Оплата труда машинистов (Отм)
|  | Материалы |  |  |  | 12: 314351.53 | [36 empty] | Материалы
|  | Перевозка |  |  |  | 12: 2860.33 | [36 empty] | Перевозка
|  | Строительные работы |  |  |  | 12: 738498.9 | [36 empty] | Строительные работы
|  | Строительные работы |  |  |  | 12: 735638.57 | [36 empty] | Строительные работы
|  | в том числе: | [48 empty] | в том числе:
|  | оплата труда |  |  |  | 12: 169438.5 | [36 empty] | оплата труда
|  | эксплуатация машин и механизмов |  |  |  | 12: 697.66 | [36 empty] | эксплуатация машин и механизмов
|  | оплата труда машинистов (Отм) |  |  |  | 12: 403.88 | [36 empty] | оплата труда машинистов (Отм)
|  | материалы |  |  |  | 12: 314351.53 | [36 empty] | материалы
|  | накладные расходы |  |  |  | 12: 163268.05 | [36 empty] | накладные расходы
|  | сметная прибыль |  |  |  | 12: 87478.95 | [36 empty] | сметная прибыль
|  | Перевозка |  |  |  | 12: 2860.33 | [36 empty] | Перевозка
|  | Всего ФОТ (справочно) |  |  |  | 12: 169842.38 | [36 empty] | Всего ФОТ (справочно)
|  | Всего накладные расходы (справочно) |  |  |  | 12: 163268.05 | [36 empty] | Всего накладные расходы (справочно)
|  | Всего сметная прибыль (справочно) |  |  |  | 12: 87478.95 | [36 empty] | Всего сметная прибыль (справочно)
|  | НДС 22% |  |  |  | 12: 162469.76 | [36 empty] | НДС 22%
|  | ВСЕГО по смете |  |  |  | 12: 900968.66 | [37 empty] | ВСЕГО по смете
|  | справочно: | [48 empty] | справочно:
|  | Затраты труда рабочих |  |  |  | 7: 301,409725 | [38 empty] | Затраты труда рабочих
|  | Затраты труда машинистов |  |  |  | 7: 0,6343375 | [38 empty] | Затраты труда машинистов
Составил:
[должность, подпись (инициалы, фамилия)]
Проверил:
[должность, подпись (инициалы, фамилия)]