## ТП-19.030.352 ИОС2.СМ-водоснабж
УТВЕРЖДАЮ
Директор МАУ ДО СШ №2
А.А.Шайхов
______________________
"____" ________________ 2026
ВЕДОМОСТЬ ОБЪЕМОВ РАБОТ № ТП-19.030.352-ИОС2.СМ
Система водоснабжения.
Капитальный ремонт бассейна МАУ ДО ДЮСШ №2 МР ИР РБ.
№ п/п | Наименование | Ед. изм. | Кол. | Примечание
1 | 2 | 3 | 4 | 5
Раздел 1. В1 хозяйственно-противопожарный |  |  |  |  | Раздел 1. В1 хозяйственно-противопожарный
Демонтаж | [5 empty] | Демонтаж
1 | Демонтаж трубопроводов водоснабжения из напорных полиэтиленовых труб низкого давления среднего типа наружным диаметром: 20 мм | 100 м трубопровода | 1.38
2 | Демонтаж трубопроводов водоснабжения из напорных полиэтиленовых труб низкого давления среднего типа наружным диаметром: 25 мм | 100 м трубопровода | 0.71
3 | Разборка трубопроводов из водогазопроводных труб диаметром: до 63 мм | 100 м трубопровода | 1.68
4 | Разборка трубопроводов из водогазопроводных труб диаметром: до 100 мм | 100 м трубопровода | 0.87
Водомерный узел | [5 empty] | Водомерный узел
5 | Установка счетчиков (водомеров) диаметром: до 80 мм | 1 счетчик (водомер) | 1
6 | Счетчики (водомеры) турбинные диаметром 80 мм | шт. | 1
7 | Установка манометров: с трехходовым краном | 1 компл. | 1
8 | Установка фильтров диаметром : 100 мм | 10 фильтров | 0.1
9 | Фильтр магнитный фланцевый ФМФ-100 | шт. | 1
10 | Установка вентилей, задвижек, затворов, клапанов обратных, кранов проходных на трубопроводах из стальных труб диаметром: до 100 мм | 1 шт. | 2
11 | Задвижки параллельные фланцевые с выдвижным шпинделем для воды и пара давлением 1 Мпа (10 кгс/см2) 30ч6бр диаметром 50 мм (прим.65 мм) | шт. | 2
12 | Установка вентилей и клапанов обратных муфтовых диаметром: до 20 мм | 1 шт. | 1
13 | Клапаны муфтовые 15Ч8П2, диаметром 15 мм | шт. | 1
14 | Установка вентилей, задвижек, затворов, клапанов обратных, кранов проходных на трубопроводах из стальных труб диаметром: до 100 мм | 1 шт. | 1
15 О | Задвижки фланцевые чугунные параллельные двухдисковые с выдвижным шпинделем, с электроприводом давлением 1 МПа (10 кгс/см2) 30ч906бр диаметром: 100 мм | шт. | 1
16 | Установка фасонных частей стальных сварных диаметром: 100-250 мм | 1 т фасонных частей | 0.0023
17 | Переходы диаметром условного прохода 100/50 мм и наружным диаметром 122/67 мм (прим. 114/89) | шт. | 2
18 | Прокладка трубопроводов водоснабжения из стальных водогазопроводных оцинкованных труб диаметром: 100 мм | 100 м трубопровода | 0.01
Трубопровод | [5 empty] | Трубопровод
19 | Прокладка трубопроводов водоснабжения из напорных полиэтиленовых труб низкого давления среднего типа наружным диаметром: 20 мм | 100 м трубопровода | 1.38
20 | Труба из полипропилена PN 20/20 | м | 138
21 | Прокладка трубопроводов водоснабжения из напорных полиэтиленовых труб низкого давления среднего типа наружным диаметром: 25 мм | 100 м трубопровода | 0.41
22 | Труба из полипропилена PN 20/25 | м | 41
23 | Прокладка трубопроводов водоснабжения из напорных полиэтиленовых труб низкого давления среднего типа наружным диаметром: 32 мм | 100 м трубопровода | 0.3
24 | Труба из полипропилена PN 20/32 | м | 30
25 | Прокладка трубопроводов отопления и водоснабжения из стальных электросварных труб диаметром: 50 мм | 100 м трубопровода | 1.45
26 | Прокладка трубопроводов отопления и водоснабжения из стальных электросварных труб диаметром: 50 мм (сухотруб) | 100 м трубопровода | 0.23
27 | Прокладка трубопроводов отопления и водоснабжения из стальных электросварных труб диаметром: 100 мм | 100 м трубопровода | 0.87
28 | Подводка гибкая армированная резиновая 1000 мм | 10 шт. | 4.6
29 | Кран шаровый полипропиленовый PPRC PN20, диаметром 20 мм | шт. | 36
30 | Установка вентилей, задвижек, затворов, клапанов обратных, кранов проходных на трубопроводах из стальных труб диаметром: до 100 мм | 1 шт. | 2
31 | Задвижки параллельные фланцевые с выдвижным шпинделем для воды и пара давлением 1 Мпа (10 кгс/см2) 30ч6бр диаметром 100 мм | шт. | 2
32 | Кран шаровый муфтовый 11Б41п для воды, давлением 1,6 МПа (16 кгс/см2), диаметром 50 мм | шт. | 3
33 | Угольник 90 град. полипропиленовый диаметром 20 мм | 10 шт. | 2.9
34 | Угольник 90 град. полипропиленовый диаметром 25 мм | 10 шт. | 1
35 | Угольник 90 град. полипропиленовый диаметром 50 мм | 10 шт. | 0.3
36 | Тройник полипропиленовый соединительный диаметром 20 мм | 10 шт. | 1.3
37 | Тройник полипропиленовый соединительный диаметром 25 мм | 10 шт. | 0.4
38 | Тройник полипропиленовый соединительный диаметром 32 мм | 10 шт. | 0.2
39 | Тройник полипропиленовый переходной диаметром 25х20х25 мм | 10 шт. | 2
40 | Тройник полипропиленовый переходной диаметром 32х20х32 мм | 10 шт. | 0.3
41 | Муфта полипропиленовая переходная диаметром 25х20 мм | 10 шт. | 0.3
42 | Муфта полипропиленовая переходная диаметром 32х20 мм | 10 шт. | 0.2
43 | Муфта полипропиленовая комбинированная, с наружной резьбой диаметром: 50х1 1/2" / прим.50х3/4"; 50х1"; 50х1 1/4; | 10 шт. | 1.2
44 | Клипса для крепежа гофротрубы, диаметром 20 мм | 10 шт. | 13.8
45 | Клипса для крепежа гофротрубы, диаметром 20 мм (прим.25мм) | 10 шт. | 4.1
46 | Клипса для крепежа гофротрубы, диаметром 32 мм | 10 шт. | 3
47 | Крепления для трубопроводов: кронштейны, планки, хомуты | кг | 39
48 | Огрунтовка металлических поверхностей за один раз: грунтовкой ГФ-021 | 100 м2 окрашиваемой поверхности | 0.23
49 | Окраска металлических огрунтованных поверхностей: краской БТ-177 серебристой | 100 м2 окрашиваемой поверхности | 0.46
50 | Изоляция трубопроводов диаметром 180 мм изделиями из вспененного каучука ( «Армофлекс»), вспененного полиэтилена ( «Термофлекс»): трубками | 10 м трубопровода | 6
51 | Краска «Армофиниш» | л | -8.628
52 | Трубки из вспененного полиэтилена (пенополиэтилен) «Термофлекс» диаметром 108х13 мм | м | -66
53 | Трубки из вспененного полиэтилена, внутренний диаметр 54 мм, толщина 9 мм | 100 м | 0.66
54 | Гидравлическое испытание трубопроводов систем отопления, водопровода и горячего водоснабжения диаметром: до 50 мм | 100 м трубопровода | 1.45
55 | Гидравлическое испытание трубопроводов систем отопления, водопровода и горячего водоснабжения диаметром: до 100 мм | 100 м трубопровода | 0.87
56 | Установка столов, шкафов под мойки, холодильных шкафов и др. | 100 шт. изделий | 0.08
57 | Шкаф пожарный ШПК-320 навесной с окном | шт. | 8
58 | Установка кранов пожарных диаметром 50 мм | 1 кран | 8
59 | Головка соединительная ГЦ-50 | шт. | 8
60 | Рукава пожарные льняные сухого прядения нормальные, диаметром 51 мм | м | 80
Раздел 2. Т3,Т4 (трубопровод горячей и циркуляционной воды) |  |  |  |  | Раздел 2. Т3,Т4 (трубопровод горячей и циркуляционной воды)
61 | Демонтаж трубопроводов водоснабжения из напорных полиэтиленовых труб низкого давления среднего типа наружным диаметром: 20 мм | 100 м трубопровода | 1.28
62 | Демонтаж трубопроводов водоснабжения из напорных полиэтиленовых труб низкого давления среднего типа наружным диаметром: 25 мм | 100 м трубопровода | 0.59
64 | Демонтаж трубопроводов водоснабжения из напорных полиэтиленовых труб низкого давления среднего типа наружным диаметром: 32 мм | 100 м трубопровода | 0.32
65 | Демонтаж трубопроводов водоснабжения из напорных полиэтиленовых труб низкого давления среднего типа наружным диаметром: 50 мм | 100 м трубопровода | 0.31
Монтажные работы | [5 empty] | Монтажные работы
66 | Прокладка трубопроводов водоснабжения из напорных полиэтиленовых труб низкого давления среднего типа наружным диаметром: 20 мм | 100 м трубопровода | 1.28
67 | Труба: ПЭ 80 SDR 11, наружный диаметр 20 мм (ГОСТ 18599-2001) | 10 м | -11.5072
68 | Труба из полипропилена PN 20/20 | м | 128
69 | Прокладка трубопроводов водоснабжения из напорных полиэтиленовых труб низкого давления среднего типа наружным диаметром: 25 мм | 100 м трубопровода | 0.59
70 | Труба: ПЭ 80 SDR 11, наружный диаметр 25 мм (ГОСТ 18599-2001) | 10 м | -5.4811
71 | Труба из полипропилена PN 20/25 | м | 59
72 | Прокладка трубопроводов водоснабжения из напорных полиэтиленовых труб низкого давления среднего типа наружным диаметром: 32 мм | 100 м трубопровода | 0.32
73 | Труба напорная из полиэтилена PE 100 питьевая: ПЭ100 SDR11, размером 32х3,0 мм (ГОСТ 18599-2001, ГОСТ Р 52134-2003) | м | -30.016
74 | Труба из полипропилена PN 20/32 | м | 32
75 | Прокладка трубопроводов водоснабжения из напорных полиэтиленовых труб низкого давления среднего типа наружным диаметром: 50 мм | 100 м трубопровода | 0.31
76 | Труба напорная из полиэтилена PE 100 питьевая: ПЭ100 SDR17, размером 50х3,0 мм (ГОСТ 18599-2001, ГОСТ Р 52134-2003) | м | -29.326
77 | Труба из полипропилена PN 20/50 | м | 31
78 | Трубы стальные электросварные прямошовные со снятой фаской из стали марок БСт2кп-БСт4кп и БСт2пс-БСт4пс наружный диаметр 57 мм, толщина стенки 3,5 мм / гильзы | м | 18
79 | Трубы стальные электросварные прямошовные со снятой фаской из стали марок БСт2кп-БСт4кп и БСт2пс-БСт4пс наружный диаметр 108 мм, толщина стенки 4,5 мм / гильзы | м | 3
80 | Подводка гибкая армированная резиновая 1000 мм | 10 шт. | 3.5
81 | Кран шаровый полипропиленовый PPRC PN20, диаметром 20 мм | шт. | 33
82 | Кран шаровый полипропиленовый PPRC PN20, диаметром 25 мм | шт. | 1
83 | Кран шаровый полипропиленовый PPRC PN20, диаметром 50 мм | шт. | 1
84 | Угольник 90 град. полипропиленовый диаметром 20 мм | 10 шт. | 2.3
85 | Угольник 90 град. полипропиленовый диаметром 25 мм | 10 шт. | 1.1
86 | Угольник 90 град. полипропиленовый диаметром 40 мм (прим.32 мм) | 10 шт. | 1.1
87 | Угольник 90 град. полипропиленовый диаметром 50 мм | 10 шт. | 1.2
88 | Тройник полипропиленовый соединительный диаметром 20 мм | 10 шт. | 0.2
89 | Тройник полипропиленовый соединительный диаметром 25 мм | 10 шт. | 0.3
90 | Тройник полипропиленовый переходной диаметром 25х20х25 мм | 10 шт. | 2.1
91 | Тройник полипропиленовый переходной диаметром 32х20х32 мм | 10 шт. | 0.2
92 | Тройник полипропиленовый переходной диаметром 50х20х50 мм | 10 шт. | 0.2
93 | Тройник полипропиленовый переходной диаметром 50х25х50 мм | 10 шт. | 0.1
94 | Муфта полипропиленовая переходная диаметром 25х20 мм | 10 шт. | 0.5
95 | Муфта полипропиленовая переходная диаметром 50х20 мм | 10 шт. | 0.1
96 | Муфта полипропиленовая переходная диаметром 50х25 мм | 10 шт. | 0.1
97 | Клипса для крепежа гофротрубы, диаметром 20 мм | 10 шт. | 11.8
98 | Клипса для крепежа гофротрубы, диаметром 20 мм (прим.25мм) | 10 шт. | 5.9
99 | Клипса для крепежа гофротрубы, диаметром 40 мм (прим.50 мм) | 10 шт. | 3.1
100 | Изоляция трубопроводов диаметром 180 мм изделиями из вспененного каучука ( «Армофлекс»), вспененного полиэтилена ( «Термофлекс»): трубками | 10 м трубопровода | 1.4
101 | Краска «Армофиниш» | л | -2.0132
102 | Трубки из вспененного полиэтилена (пенополиэтилен) «Термофлекс» диаметром 108х13 мм | м | -15.4
103 | Трубки из вспененного полиэтилена, внутренний диаметр 54 мм, толщина 9 мм | 100 м | 0.154
Составил: ____________________________
[должность, подпись (инициалы, фамилия)]
Проверил: ____________________________
[должность, подпись (инициалы, фамилия)]