## ТП-19.030.352-ИОС4.ГЧ2.СМ Венти
УТВЕРЖДАЮ
Директор МАУ ДО СШ №2
А.А.Шайхов
______________________
"____" ________________ 2026
ВЕДОМОСТЬ ОБЪЕМОВ РАБОТ № ТП-19.030.352-ИОС4.ГЧ2
Вентиляция
Капитальный ремонт бассейна МАУ ДО ДЮСШ №2 МР ИР РБ.
№ п/п | Наименование | Ед. изм. | Кол. | Примечание
1 | 2 | 3 | 4 | 5
Раздел 1. П1 (L=7200 м3/ч, Pc=350 Па) |  |  |  |  | Раздел 1. П1 (L=7200 м3/ч, Pc=350 Па)
1 | Установка камер приточных типовых: без секции орошения производительностью до 10 тыс. м3/час | 1 камера | 1
2 О | Комплект оборудования системы П1 с комплектом автоматики | комплект | 1
Строительные работы. | [5 empty] | Строительные работы.
3 | Установка решеток жалюзийных площадью в свету: до 0,5 м2 | 1 решетка | 6
4 | Решетки вентиляционные алюминиевые "АРКТОС" типа: АМН, размером 200х500 мм | шт. | 6
5 | Прокладка воздуховодов из листовой, оцинкованной стали и алюминия класса Н (нормальные) толщиной : 0,7 мм, периметром до 3200 мм | 100 м2 поверхности воздуховодов | 0.496
6 | Воздуховоды из оцинкованной стали толщиной 0,7 мм, периметром от 1700 до 4000 мм | м2 | 47.6
7 | Переходы, отводы из листовой стали толщиной: 0,8 мм | м2 | 2
8 | Сталь угловая равнополочная, марка стали Ст3сп, размером 25х25х3 мм | т | 0.01344
9 | Крепления для трубопроводов: кронштейны, планки, хомуты | кг | 10
10 | Обертывание поверхности изоляции рулонными материалами насухо с проклейкой швов | 100 м2 поверхности покрытия изоляции | 0.08
11 | Отражающая изоляция "Пенофол 2000" тип С, самоклеящийся, толщина 5 мм | м2 | 8.4
12 | Лента самоклеящаяся (прим.) | 10 м | 4.5
13 | Пена монтажная: для герметизации стыков в баллончике емкостью 0,75 л | шт. | 1
Раздел 2. П2 (L=3200 м3/ч, Pc=350 Па) |  |  |  |  | Раздел 2. П2 (L=3200 м3/ч, Pc=350 Па)
14 | Установка камер приточных типовых: без секции орошения производительностью до 10 тыс. м3/час | 1 камера | 1
15 О | Комплект оборудования системы П2 с комплектом автоматики | комплект | 1
Строительные работы. | [5 empty] | Строительные работы.
16 | Установка решеток жалюзийных площадью в свету: до 0,5 м2 | 1 решетка | 1
17 | Решетки вентиляционные алюминиевые "АРКТОС" типа АМН, размером 400х1000 мм | шт. | 1
18 | Прокладка воздуховодов из листовой, оцинкованной стали и алюминия класса Н (нормальные) толщиной : 0,7 мм, периметром до 2400 мм | 100 м2 поверхности воздуховодов | 0.098
19 | Воздуховоды из оцинкованной стали толщиной 0,7 мм, периметром от 1700 до 4000 мм | м2 | 8.8
20 | Переходы, отводы из листовой стали толщиной: 0,8 мм | м2 | 1
21 | Сталь угловая равнополочная, марка стали Ст3сп, размером 25х25х3 мм | т | 0.00896
22 | Крепления для трубопроводов: кронштейны, планки, хомуты | кг | 5
23 | Обертывание поверхности изоляции рулонными материалами насухо с проклейкой швов | 100 м2 поверхности покрытия изоляции | 0.02
24 | Отражающая изоляция "Пенофол 2000" тип С, самоклеящийся, толщина 5 мм | м2 | 2.1
25 | Лента самоклеящаяся (прим.) | 10 м | 4.5
26 | Пена монтажная: для герметизации стыков в баллончике емкостью 0,75 л | шт. | 1
Раздел 3. П3 (L=1620 м3/ч, Pc=300 Па) |  |  |  |  | Раздел 3. П3 (L=1620 м3/ч, Pc=300 Па)
27 | Установка камер приточных типовых: без секции орошения производительностью до 10 тыс. м3/час | 1 камера | 1
28 О | Комплект оборудования системы П3 с комплектом автоматики | комплект | 1
Строительные работы. | [5 empty] | Строительные работы.
29 | Установка решеток жалюзийных площадью в свету: до 0,5 м2 | 1 решетка | 7
30 | Решетки вентиляционные алюминиевые "АРКТОС" типа АМН, размером 200х200 мм | шт. | 6
31 | Решетки вентиляционные алюминиевые "АРКТОС" типа АМН, размером 300х600 мм | шт. | 1
32 | Прокладка воздуховодов из листовой, оцинкованной стали и алюминия класса Н (нормальные) толщиной : 0,7 мм, периметром 900 мм | 100 м2 поверхности воздуховодов | 0.024
33 | Прокладка воздуховодов из листовой, оцинкованной стали и алюминия класса Н (нормальные) толщиной : 0,7 мм, периметром от 1100 до 1600 мм | 100 м2 поверхности воздуховодов | 0.244
34 | Прокладка воздуховодов из листовой, оцинкованной стали и алюминия класса Н (нормальные) толщиной : 0,7 мм, периметром до 2400 мм | 100 м2 поверхности воздуховодов | 0.036
35 | Воздуховоды из оцинкованной стали толщиной 0,7 мм, периметром от 1700 до 4000 мм | м2 | 3.6
36 | Воздуховоды из оцинкованной стали толщиной 0,7 мм, периметром от 1100 до 1600 мм | м2 | 14.4
37 | Воздуховоды из оцинкованной стали толщиной 0,7 мм, периметром до 1000 мм | м2 | 2.4
38 | Переходы, отводы из листовой стали толщиной: 0,8 мм | м2 | 10
39 | Сталь угловая равнополочная, марка стали Ст3сп, размером 25х25х3 мм | т | 0.01344
40 | Крепления для трубопроводов: кронштейны, планки, хомуты | кг | 10
41 | Обертывание поверхности изоляции рулонными материалами насухо с проклейкой швов | 100 м2 поверхности покрытия изоляции | 0.03
42 | Отражающая изоляция "Пенофол 2000" тип С, самоклеящийся, толщина 5 мм | м2 | 3.15
43 | Лента самоклеящаяся (прим.) | 10 м | 4.5
44 | Пена монтажная: для герметизации стыков в баллончике емкостью 0,75 л | шт. | 1
Раздел 4. П4 (L=1620 м3/ч, Pc=300 Па) |  |  |  |  | Раздел 4. П4 (L=1620 м3/ч, Pc=300 Па)
45 | Установка камер приточных типовых: без секции орошения производительностью до 10 тыс. м3/час | 1 камера | 1
46 О | Комплект оборудования системы П4 с комплектом автоматики | комплект | 1
Строительные работы. | [5 empty] | Строительные работы.
47 | Установка решеток жалюзийных площадью в свету: до 0,5 м2 | 1 решетка | 7
48 | Решетки вентиляционные алюминиевые "АРКТОС" типа АМН, размером 200х200 мм | шт. | 6
49 | Решетки вентиляционные алюминиевые "АРКТОС" типа АМН, размером 300х600 мм | шт. | 1
50 | Прокладка воздуховодов из листовой, оцинкованной стали и алюминия класса Н (нормальные) толщиной : 0,7 мм, периметром 900 мм | 100 м2 поверхности воздуховодов | 0.024
51 | Прокладка воздуховодов из листовой, оцинкованной стали и алюминия класса Н (нормальные) толщиной : 0,7 мм, периметром от 1100 до 1600 мм | 100 м2 поверхности воздуховодов | 0.244
52 | Прокладка воздуховодов из листовой, оцинкованной стали и алюминия класса Н (нормальные) толщиной : 0,7 мм, периметром до 2400 мм | 100 м2 поверхности воздуховодов | 0.036
53 | Воздуховоды из оцинкованной стали толщиной 0,7 мм, периметром от 1700 до 4000 мм | м2 | 3.6
54 | Воздуховоды из оцинкованной стали толщиной 0,7 мм, периметром от 1100 до 1600 мм | м2 | 14.4
55 | Воздуховоды из оцинкованной стали толщиной 0,7 мм, периметром до 1000 мм | м2 | 2.4
56 | Переходы, отводы из листовой стали толщиной: 0,8 мм | м2 | 10
57 | Сталь угловая равнополочная, марка стали Ст3сп, размером 25х25х3 мм | т | 0.01344
58 | Крепления для трубопроводов: кронштейны, планки, хомуты | кг | 10
59 | Обертывание поверхности изоляции рулонными материалами насухо с проклейкой швов | 100 м2 поверхности покрытия изоляции | 0.03
60 | Отражающая изоляция "Пенофол 2000" тип С, самоклеящийся, толщина 5 мм | м2 | 3.15
61 | Лента самоклеящаяся (прим.) | 10 м | 4.5
62 | Пена монтажная: для герметизации стыков в баллончике емкостью 0,75 л | шт. | 1
Раздел 5. П5 (L=400 м3/ч, Pc=210 Па) |  |  |  |  | Раздел 5. П5 (L=400 м3/ч, Pc=210 Па)
63 | Установка камер приточных типовых: без секции орошения производительностью до 10 тыс. м3/час | 1 камера | 1
64 О | Комплект оборудования системы П5 с комплектом автоматики | комплект | 1
Строительные работы. | [5 empty] | Строительные работы.
65 | Установка решеток жалюзийных площадью в свету: до 0,5 м2 | 1 решетка | 3
66 | Решетки вентиляционные алюминиевые "АРКТОС" типа АМН, размером 200х200 мм | шт. | 2
67 | Решетки вентиляционные алюминиевые "АРКТОС" типа АМН, размером 200х200 мм (Применительно АМР) | шт. | 1
68 | Прокладка воздуховодов из листовой, оцинкованной стали и алюминия класса Н (нормальные) толщиной : 0,7 мм, диаметром до 800 мм | 100 м2 поверхности воздуховодов | 0.077
69 | Воздуховоды из листовой стали толщиной 0,6 мм, диаметром до 250 мм | м2 | 7.7
70 | Сталь угловая равнополочная, марка стали Ст3сп, размером 25х25х3 мм | т | 0.0112
71 | Крепления для трубопроводов: кронштейны, планки, хомуты | кг | 16
72 | Обертывание поверхности изоляции рулонными материалами насухо с проклейкой швов | 100 м2 поверхности покрытия изоляции | 0.04
73 | Отражающая изоляция "Пенофол 2000" тип С, самоклеящийся, толщина 5 мм | м2 | 4.2
74 | Лента самоклеящаяся (прим.) | 10 м | 4.5
75 | Пена монтажная: для герметизации стыков в баллончике емкостью 0,75 л | шт. | 1
Раздел 6. В1 1600 400 291915 |  |  |  |  | Раздел 6. В1 1600 400 291915
76 | Установка вентиляторов радиальных массой: до 0,05 т | 1 вентилятор | 1
77 | Установка вставок гибких к радиальным вентиляторам | 1 м2 | 0.302
78 | Шкаф (пульт) управления навесной, высота, ширина и глубина: до 600х600х350 мм | 1 шт. | 1
79 О | Комплект оборудования систем вентиляции В1 с комплектом автоматики | комплект | 1
Строительные работы. | [5 empty] | Строительные работы.
80 | Прокладка воздуховодов из листовой, оцинкованной стали и алюминия класса Н (нормальные) толщиной : 0,7 мм, периметром от 1100 до 1600 мм | 100 м2 поверхности воздуховодов | 0.08
81 | Прокладка воздуховодов из листовой, оцинкованной стали и алюминия класса Н (нормальные) толщиной : 0,7 мм, периметром до 2400 мм | 100 м2 поверхности воздуховодов | 0.16
82 | Воздуховоды из оцинкованной стали толщиной 0,7 мм, периметром от 1100 до 1600 мм | м2 | 8
83 | Воздуховоды из оцинкованной стали толщиной 0,7 мм, периметром от 1700 до 4000 мм | м2 | 16
84 | Сталь угловая равнополочная, марка стали Ст3сп, размером 25х25х3 мм | т | 0.0112
85 | Крепления для трубопроводов: кронштейны, планки, хомуты | кг | 12
86 | Лента самоклеящаяся (прим.) | 10 м | 4.5
87 | Пена монтажная: для герметизации стыков в баллончике емкостью 0,75 л | шт. | 1
88 | Изоляция изделиями из волокнистых и зернистых материалов с креплением на клее и дюбелями холодных поверхностей: внутренних стен и перегородок (Применительно: Конструкция теплоизоляционная, компл. а)мат минераловатный) | 100 м2 поверхности | 0.02
89 | Вата минеральная «ISOVER», толщина 50 мм | м2 | 2
90 | Покрытие поверхности изоляции трубопроводов: сталью оцинкованной | 100 м2 поверхности покрытия изоляции | 0.02
91 | Сталь листовая оцинкованная толщиной листа 0,5 мм | т | -0.0009
92 | Сталь листовая оцинкованная толщиной листа 0,8 мм | т | 0.00144
93 | Установка зонтов над шахтами из листовой стали прямоугольного сечения периметром : 2000 мм | 1 зонт | 1
94 | Зонты вентиляционных систем из листовой оцинкованной стали, прямоугольные, периметром шахты 2000 мм | шт. | 1
95 | Установка узлов прохода вытяжных вентиляционных шахт диаметром патрубка: до 800 мм | 10 узлов | 0.1
96 | Узлы прохода вытяжных вентиляционных шахт без клапана УП1-06, диаметром патрубка 630 мм (Применительно: УП-1 600х400 мм) | шт. | 1
Раздел 7. В2 (L=3200 м3/ч, Pc=350 Па) |  |  |  |  | Раздел 7. В2 (L=3200 м3/ч, Pc=350 Па)
97 | Установка вентиляторов радиальных массой: до 0,12 т | 1 вентилятор | 1
98 | Установка вставок гибких к радиальным вентиляторам | 1 м2 | 0.528
99 | Установка глушителей шума вентиляционных установок пластинчатых типа: ПП3-2, ВП3-2, размер пластин 400х500х1000 мм | 1 пластина | 4
100 | Прибор или аппарат | 1 шт. | 1
101 | Механизм исполнительный, масса: до 20 кг | 1 шт. | 1
102 О | Комплект оборудования систем вентиляции В2 с комплектом автоматики | комплект | 1
Строительные работы. | [5 empty] | Строительные работы.
103 | Установка решеток жалюзийных площадью в свету: до 0,5 м2 | 1 решетка | 6
104 | Решетки вентиляционные алюминиевые "АРКТОС" типа АМН, размером 400х700 мм | шт. | 1
105 | Решетки вентиляционные алюминиевые "АРКТОС" типа АМН, размером 200х200 мм | шт. | 5
106 | Прокладка воздуховодов из листовой, оцинкованной стали и алюминия класса Н (нормальные) толщиной : 0,7 мм, периметром от 1100 до 1600 мм | 100 м2 поверхности воздуховодов | 0.232
107 | Прокладка воздуховодов из листовой, оцинкованной стали и алюминия класса Н (нормальные) толщиной : 0,7 мм, периметром до 2400 мм | 100 м2 поверхности воздуховодов | 0.121
108 | Воздуховоды из оцинкованной стали толщиной 0,7 мм, периметром от 1100 до 1600 мм | м2 | 23.2
109 | Воздуховоды из оцинкованной стали толщиной 0,7 мм, периметром от 1700 до 4000 мм | м2 | 12.1
110 | Сталь угловая равнополочная, марка стали Ст3сп, размером 25х25х3 мм | т | 0.0112
111 | Крепления для трубопроводов: кронштейны, планки, хомуты | кг | 12
112 | Лента самоклеящаяся (прим.) | 10 м | 4.5
113 | Пена монтажная: для герметизации стыков в баллончике емкостью 0,75 л | шт. | 1
Раздел 8. В3 (L=1620 м3/ч, Pc=300 Па) |  |  |  |  | Раздел 8. В3 (L=1620 м3/ч, Pc=300 Па)
114 | Установка камер приточных типовых: без секции орошения производительностью до 10 тыс. м3/час | 1 камера | 1
115 | Установка глушителей шума вентиляционных установок пластинчатых типа: ПП3-2, ВП3-2, размер пластин 400х500х1000 мм | 1 пластина | 1
116 | Прибор или аппарат | 1 шт. | 1
117 | Механизм исполнительный, масса: до 20 кг | 1 шт. | 1
118 О | Комплект оборудования систем вентиляции В3 с комплектом автоматики | комплект | 1
Строительные работы. | [5 empty] | Строительные работы.
119 | Установка решеток жалюзийных площадью в свету: до 0,5 м2 | 1 решетка | 7
120 | Решетки вентиляционные алюминиевые "АРКТОС" типа АМН, размером 300х600 мм | шт. | 1
121 | Решетки вентиляционные алюминиевые "АРКТОС" типа АМН, размером 200х200 мм | шт. | 6
122 | Прокладка воздуховодов из листовой, оцинкованной стали и алюминия класса Н (нормальные) толщиной : 0,7 мм, периметром от 1100 до 1600 мм | 100 м2 поверхности воздуховодов | 0.162
123 | Прокладка воздуховодов из листовой, оцинкованной стали и алюминия класса Н (нормальные) толщиной : 0,7 мм, периметром 900 мм | 100 м2 поверхности воздуховодов | 0.094
124 | Воздуховоды из оцинкованной стали толщиной 0,7 мм, периметром от 1100 до 1600 мм | м2 | 16.2
125 | Воздуховоды из оцинкованной стали толщиной 0,7 мм, периметром до 1000 мм | м2 | 7
126 | Воздуховоды из оцинкованной стали толщиной 0,7 мм, диаметром до 800 мм | м2 | 2.4
127 | Сталь угловая равнополочная, марка стали Ст3сп, размером 25х25х3 мм | т | 0.0112
128 | Крепления для трубопроводов: кронштейны, планки, хомуты | кг | 12
129 | Лента самоклеящаяся (прим.) | 10 м | 4.5
130 | Пена монтажная: для герметизации стыков в баллончике емкостью 0,75 л | шт. | 1
Раздел 9. В4 (L=1620 м3/ч, Pc=300 Па) |  |  |  |  | Раздел 9. В4 (L=1620 м3/ч, Pc=300 Па)
131 | Установка камер приточных типовых: без секции орошения производительностью до 10 тыс. м3/час | 1 камера | 1
132 | Установка глушителей шума вентиляционных установок пластинчатых типа: ПП3-2, ВП3-2, размер пластин 400х500х1000 мм | 1 пластина | 1
133 | Прибор или аппарат | 1 шт. | 1
134 | Механизм исполнительный, масса: до 20 кг | 1 шт. | 1
135 О | Комплект оборудования систем вентиляции В4 с комплектом автоматики | комплект | 1
Строительные работы. | [5 empty] | Строительные работы.
136 | Установка решеток жалюзийных площадью в свету: до 0,5 м2 | 1 решетка | 7
137 | Решетки вентиляционные алюминиевые "АРКТОС" типа АМН, размером 300х600 мм | шт. | 1
138 | Решетки вентиляционные алюминиевые "АРКТОС" типа АМН, размером 200х200 мм | шт. | 6
139 | Прокладка воздуховодов из листовой, оцинкованной стали и алюминия класса Н (нормальные) толщиной : 0,7 мм, периметром от 1100 до 1600 мм | 100 м2 поверхности воздуховодов | 0.162
140 | Прокладка воздуховодов из листовой, оцинкованной стали и алюминия класса Н (нормальные) толщиной : 0,7 мм, периметром 900 мм | 100 м2 поверхности воздуховодов | 0.094
141 | Воздуховоды из оцинкованной стали толщиной 0,7 мм, периметром от 1100 до 1600 мм | м2 | 16.2
142 | Воздуховоды из оцинкованной стали толщиной 0,7 мм, периметром до 1000 мм | м2 | 7
143 | Воздуховоды из оцинкованной стали толщиной 0,7 мм, диаметром до 800 мм | м2 | 2.4
144 | Сталь угловая равнополочная, марка стали Ст3сп, размером 25х25х3 мм | т | 0.0112
145 | Крепления для трубопроводов: кронштейны, планки, хомуты | кг | 12
146 | Лента самоклеящаяся (прим.) | 10 м | 4.5
147 | Пена монтажная: для герметизации стыков в баллончике емкостью 0,75 л | шт. | 1
Раздел 10. В5 (L=400 м3/ч, Pc=210 Па) |  |  |  |  | Раздел 10. В5 (L=400 м3/ч, Pc=210 Па)
148 | Установка камер приточных типовых: без секции орошения производительностью до 10 тыс. м3/час | 1 камера | 1
149 | Установка шумоглушителей вентиляционных трубчатых круглого сечения типа: ГТК1-2, диаметр обечайки 200 мм | 1 шт. | 1
150 | Механизм исполнительный, масса: до 20 кг | 1 шт. | 1
151 | Реле, ключ, кнопка и др. с подготовкой места установки | 1 шт. | 1
152 О | Комплект оборудования систем вентиляции В3 с комплектом автоматики | комплект | 1
Строительные работы. | [5 empty] | Строительные работы.
153 | Установка решеток жалюзийных площадью в свету: до 0,5 м2 | 1 решетка | 2
154 | Решетки вентиляционные алюминиевые "АРКТОС" типа АМН, размером 200х200 мм | шт. | 2
155 | Прокладка воздуховодов из листовой, оцинкованной стали и алюминия класса Н (нормальные) толщиной : 0,6 мм, диаметром до 250 мм | 100 м2 поверхности воздуховодов | 0.01
156 | Воздуховоды из оцинкованной стали толщиной 0,6 мм, диаметром до 250 мм | м2 | 1
Раздел 11. Кондиционирование |  |  |  |  | Раздел 11. Кондиционирование
157 | Установка сплит-систем с внутренним блоком кассетного типа мощностью: до 8 кВт | 1 сплит-система | 3
158 О | Сплит-система с внутр. блоком кассетного типа BLC_C-48HN1 (Ballu) | шт | 3
Проверил: ____________________________
[должность, подпись (инициалы, фамилия)]
Составил: ____________________________
[должность, подпись (инициалы, фамилия)]