## ТП-19.030.352-КР.СМ - изм.1
УТВЕРЖДАЮ
Директор МАУ ДО СШ №2
А.А.Шайхов
______________________
"____" ________________ 2026
ВЕДОМОСТЬ ОБЪЕМОВ РАБОТ № ТП-19.030.352-КР.СМ
Конструктивные и объемно-планировочные решения
Капитальный ремонт бассейна МАУ ДО ДЮСШ №2 МР ИР РБ.
№ п/п | Наименование | Ед. изм. | Кол. | Примечание
1 | 2 | 3 | 4 | 5
Раздел 1. Демонтажные работы 1 этаж (л.6) |  |  |  |  | Раздел 1. Демонтажные работы 1 этаж (л.6)
1 | Разборка кирпичных перегородок на отдельные кирпичи | 100 м2 перегородок | 0.3688
Ограждение лестничных клеток | [5 empty] | Ограждение лестничных клеток
2 | Разборка металлических лестничных решеток при весе одного метра решетки: до 60 кг | 100 м решетки | 0.914
Полы | [5 empty] | Полы
3 | Разборка оснований покрытия полов: кирпичных столбиков под лаги | 100 м2 основания | 0.278
4 | Разборка покрытий полов: из линолеума и релина | 100 м2 покрытия | 4.18
5 | Разборка оснований покрытия полов: лаг из досок и брусков | 100 м2 основания | 1.5314
6 | Разборка покрытий полов: цементных | 100 м2 покрытия | 0.8279
7 | Разборка покрытий полов: из керамических плиток | 100 м2 покрытия | 1.272
8 | Демонтаж. Устройство покрытий: из досок ламинированных замковым способом | 100 м2 покрытия | 0.444
9 | Погрузочные работы при автомобильных перевозках: мусора строительного с погрузкой экскаваторами емкостью ковша до 0,5 м3 | 1 т груза | 20.0369
10 | Перевозка грузов автомобилями-самосвалами грузоподъемностью 10 т, работающих вне карьера, на расстояние: до 6 км I класс груза | 1 т груза | 20.0369
проемы | [5 empty] | проемы
11 | Демонтаж дверных коробок: в каменных стенах с отбивкой штукатурки в откосах | 100 коробок | 0.51
12 | Снятие дверных полотен | 100 м2 дверных полотен | 0.9363
13 | Погрузочные работы при автомобильных перевозках: мусора строительного с погрузкой экскаваторами емкостью ковша до 0,5 м3 | 1 т груза | 6.4605
14 | Перевозка грузов автомобилями-самосвалами грузоподъемностью 10 т, работающих вне карьера, на расстояние: до 6 км I класс груза | 1 т груза | 6.4605
Раздел 2. Демонтажные работы 2 этаж (л.7) |  |  |  |  | Раздел 2. Демонтажные работы 2 этаж (л.7)
15 | Разборка кирпичных перегородок на отдельные кирпичи | 100 м2 перегородок | 0.14707
Полы | [5 empty] | Полы
16 | Разборка покрытий полов: из линолеума и релина | 100 м2 покрытия | 1.336
17 | Разборка оснований покрытия полов: лаг из досок и брусков | 100 м2 основания | 7.405
18 | Разборка покрытий полов: цементных | 100 м2 покрытия | 0.154
19 | Разборка покрытий полов: из керамических плиток | 100 м2 покрытия | 1.138
20 | Погрузочные работы при автомобильных перевозках: мусора строительного с погрузкой экскаваторами емкостью ковша до 0,5 м3 | 1 т груза | 15.5986
21 | Перевозка грузов автомобилями-самосвалами грузоподъемностью 10 т, работающих вне карьера, на расстояние: до 6 км I класс груза | 1 т груза | 15.5986
Внутренние двери | [5 empty] | Внутренние двери
22 | демонтаж/Установка противопожарных дверей: однопольных глухих | 1 м2 проема | 1.47
23 | Демонтаж дверных коробок: в каменных стенах с отбивкой штукатурки в откосах | 100 коробок | 0.16
24 | Снятие дверных полотен | 100 м2 дверных полотен | 0.2979
25 | Погрузочные работы при автомобильных перевозках: мусора строительного с погрузкой экскаваторами емкостью ковша до 0,5 м3 | 1 т груза | 2.0315
26 | Перевозка грузов автомобилями-самосвалами грузоподъемностью 10 т, работающих вне карьера, на расстояние: до 6 км I класс груза | 1 т груза | 2.0315
Раздел 3. Демонтажные работы 3 этаж (л.9) |  |  |  |  | Раздел 3. Демонтажные работы 3 этаж (л.9)
полы | [5 empty] | полы
27 | Разборка покрытий полов: из линолеума и релина | 100 м2 покрытия | 3.044
Внутренние двери | [5 empty] | Внутренние двери
28 | Демонтаж дверных коробок: в каменных стенах с отбивкой штукатурки в откосах | 100 коробок | 0.11
29 | Снятие дверных полотен | 100 м2 дверных полотен | 0.2268
Ограждение | [5 empty] | Ограждение
30 | демонтаж/Устройство металлических ограждений: без поручней | 100 м ограждения | 1.2092
31 | демонтаж/Облицовка ворот стальным профилированным листом | 100 м2 | 0.9565
32 | демонтаж/Обшивка каркасных стен: плитами древесностружечными 16 мм | 100 м2 обшивки стен (за вычетом проемов) | 0.791
33 | Погрузочные работы при автомобильных перевозках: мусора строительного с погрузкой экскаваторами емкостью ковша до 0,5 м3 | 1 т груза | 18.89
34 | Перевозка грузов автомобилями-самосвалами грузоподъемностью 10 т, работающих вне карьера, на расстояние: до 6 км I класс груза | 1 т груза | 18.89
Раздел 4. Монтажный план 1, 2, 3 этажи (л. 11, 12, 13) |  |  |  |  | Раздел 4. Монтажный план 1, 2, 3 этажи (л. 11, 12, 13)
1 этаж л.11 | [5 empty] | 1 этаж л.11
Полы | [5 empty] | Полы
35 | Устройство тепло- и звукоизоляции засыпной: керамзитовой | 1 м3 изоляции | 3.93
36 | Устройство стяжек: цементных толщиной 20 мм | 100 м2 стяжки | 0.192
37 | Устройство стяжек: на каждые 5 мм изменения толщины стяжки добавлять или исключать к расценке 11-01-011-01 (толщина стяжки 50мм) | 100 м2 стяжки | 0.192
38 | Армирование подстилающих слоев и набетонок | 1 т | 0.05386
39 | Проволока светлая диаметром: 1,1 мм | т | -0.001508
40 | Сетка сварная из арматурной проволоки диаметром: 5,0 мм, без покрытия, 100х100 мм | м2 | 18.7
41 | Устройство покрытий из плит керамогранитных размером: 40х40 см | 100 м2 покрытия | 0.192
42 | Устройство покрытий из плит керамогранитных размером: 40х40 см | 100 м2 покрытия | 0.017
Закладка проема | [5 empty] | Закладка проема
43 | Кладка отдельных участков из кирпича: внутренних стен | 100 м3 кладки | 0.47
44 | Армирование кладки стен и других конструкций | 1 т металлических изделий | 0.21238
2 этаж л. 12 | [5 empty] | 2 этаж л. 12
Сантехнические перегородки | [5 empty] | Сантехнические перегородки
45 | Устройство перегородок каркасно-филенчатых в санузлах | 100 м2 перегородок и барьеров | 0.057
46 | Сантехнические перегородки из HPL-пластика (душевые) 2000х900мм | м2 | 5.7
47 | Устройство перегородок из гипсокартонных листов (ГКЛ) по системе «КНАУФ» с одинарным металлическим каркасом и двухслойной обшивкой с обеих сторон (С 112): глухих | 100 м2 перегородок (за вычетом проемов) | 0.557
48 | Листы гипсокартонные: ГКЛ 12,5 мм | м2 | -234.497
49 | Листы гипсоволокнистые: влагостойкие ГВЛВ 12,5 мм | м2 | 234.5
Закладка проема | [5 empty] | Закладка проема
50 | Кладка отдельных участков из кирпича: внутренних стен | 100 м3 кладки | 0.109
51 | Армирование кладки стен и других конструкций | 1 т металлических изделий | 0.02666
52 | Установка закладных деталей весом: до 4 кг (применительно) | 1 т | 0.01243
Раздел 5. Отделочные работы 1 этаж |  |  |  |  | Раздел 5. Отделочные работы 1 этаж
1 этаж | [5 empty] | 1 этаж
Полы | [5 empty] | Полы
53 | Устройство покрытий из плит керамогранитных размером: 40х40 см | 100 м2 покрытия | 1.8669
54 | Устройство покрытий из плит керамогранитных размером: 40х40 см /ж.б. марши и спупени существующие | 100 м2 покрытия | 1.371
55 | Устройство гидроизоляции оклеечной рулонными материалами: на резино-битумной мастике, первый слой | 100 м2 изолируемой поверхности | 0.828
56 | Устройство гидроизоляции оклеечной рулонными материалами: на резино-битумной мастике, последующий слой | 100 м2 изолируемой поверхности | 0.828
57 | Устройство стяжек: цементных толщиной 20 мм | 100 м2 стяжки | 0.828
58 | Устройство стяжек: на каждые 5 мм изменения толщины стяжки добавлять или исключать к расценке 11-01-011-01 (толщина стяжки 30мм) | 100 м2 стяжки | 0.828
59 | Устройство покрытий на растворе из сухой смеси с приготовлением раствора в построечных условиях из плиток: гладких неглазурованных керамических для полов одноцветных | 100 м2 покрытия | 0.828
60 | Устройство покрытий: из линолеума на клее«Бустилат» | 100 м2 покрытия | 1.984
61 | Устройство покрытий: из релина на клее«Бустилат» | 100 м2 покрытия | 1.428
62 | Линолеум резиновый: многослойный (релин) | м2 | -145.656
63 | Резиновое рулонное покрытие Регупол 8м8 | м2 | 145.656
64 | Устройство покрытий: дощатых толщиной 36 мм | 100 м2 покрытия | 1.281
65 | Силикатная окраска водными составами внутри помещений: по дереву | 100 м2 окрашиваемой поверхности | 1.281
66 | Краски силикатные зеленая и красная | т | -0.02562
67 | Краска полиуретановая двухкомпонентная ПУ-111 (ТУ 2310-021-76044141-10) | кг | 25.62
68 | Покрытие полов лаком по огрунтованной или окрашенной поверхности: за 1 раз | 100 м2 отделываемой поверхности | 1.281
потолок 1этаж | [5 empty] | потолок 1этаж
69 | Разборка деревянных подвесных потолков из плит: акмигран | 100 м2 | 1.635
70 | Разборка деревянных подвесных потолков из плит: акмигран (применительно к ПВХ панелям) | 100 м2 | 1.717
71 | Устройство: подвесных потолков типа <Армстронг> по каркасу из оцинкованного профиля | 100 м2 поверхности облицовки | 9.865
72 | Окрашивание водоэмульсионными составами поверхностей потолков, ранее окрашенных: водоэмульсионной краской, с расчисткой старой краски до 35% | 100 м2 окрашиваемой поверхности | 2.0971
стены 1этаж | [5 empty] | стены 1этаж
73 | Разборка облицовки из гипсокартонных листов: стен и перегородок | 100 м2 облицовки | 6.515
74 | Штукатурка по сетке без устройства каркаса: высококачественная стен | 100 м2 оштукатуриваемой поверхности | 30.164
75 | Окраска поливинилацетатными водоэмульсионными составами высококачественная: по штукатурке стен | 100 м2 окрашиваемой поверхности | 29.916
76 | Облицовка стен на клее из сухих смесей с карнизными, плинтусными и угловыми плитками: в общественных зданиях по кирпичу и бетону | 100 м2 поверхности облицовки | 4.213
внутренние двери | [5 empty] | внутренние двери
77 | Установка блоков в наружных и внутренних дверных проемах: в перегородках и деревянных нерубленых стенах, площадь проема до 3 м2 | 100 м2 проемов | 0.189
78 | Скобяные изделия при заполнении отдельными элементами дверей в помещение: однопольных | компл. | 10
79 | Блоки дверные однопольные с полотном: глухим ДГ 21-9, площадь 1,80 м2; ДГ 21-10, площадь 2,01 м2 | м2 | 18
80 | Установка металлических дверных блоков в готовые проемы | 1 м2 проема | 14.07
81 | Скобяные изделия при заполнении отдельными элементами дверей в помещение: однопольных | компл. | 8
82 | Двери распашные с притвором, одинарные, под частично остекленные полотна: однопольные с порогом ДАЧ 21-10П(применительно: ДАВ Г П Оп Пр Р 2100х800) | шт. | 4
83 | Двери распашные с притвором, одинарные, под частично остекленные полотна: однопольные с порогом ДАЧ 21-10П(применительно: ДАВ Г П Оп Л Р 2100х800) | шт. | 2
84 | Двери распашные с притвором, одинарные, под частично остекленные полотна: однопольные с порогом ДАЧ 21-10П(применительно: ДАВ Г П Оп Пр Р 2100х900) | шт. | 1
85 | Двери распашные с притвором, одинарные, под частично остекленные полотна: однопольные с порогом ДАЧ 21-10П(применительно: ДАВ Г П Оп Л Р 2100х1000) | шт. | 1
86 | Установка блоков в наружных и внутренних дверных проемах: в перегородках и деревянных нерубленых стенах, площадь проема до 3 м2 | 100 м2 проемов | 0.084
87 | Скобяные изделия при заполнении отдельными элементами дверей в помещение: двупольных | компл. | 2
88 | Блоки дверные двупольные с полотном: глухим ДГ 21-13, площадь 2,63 м2 | м2 | 5.26
89 | Блоки дверные из натурального массива: лиственницы (коробка, полотно глухое, наличники, фурнитура) | м2 | 2.94
перегородки | [5 empty] | перегородки
90 | Монтаж перегородок: из алюминиевых сплавов сборно-разборных с остеклением | 100 м2 | 0.0192
91 | Перегородки на алюминиевом каркасе цельностеклянные (стекло прозрачное 5 мм) | м2 | 1.92
92 | Установка металлических дверных блоков в готовые проемы | 1 м2 проема | 2.94
93 | Скобяные изделия при заполнении отдельными элементами дверей в помещение: двупольных | компл. | 1
94 | Двери распашные с притвором, одинарные, под частично остекленные полотна: двупольные с неравнопольными полотнами без порога ДАЧ 21-13В | шт. | 1
Раздел 6. Отделочные работы 2 этаж |  |  |  |  | Раздел 6. Отделочные работы 2 этаж
Полы | [5 empty] | Полы
95 | Устройство покрытий: из линолеума на клее«Бустилат» | 100 м2 покрытия | 0.3244
96 | Устройство покрытий: из релина на клее«Бустилат» | 100 м2 покрытия | 1.0116
97 | Линолеум резиновый: многослойный (релин) | м2 | -103.1832
98 | Резиновое рулонное покрытие Регупол 8м8 | м2 | 103.1832
потолок 2этаж | [5 empty] | потолок 2этаж
99 | Разборка деревянных подвесных потолков из плит: акмигран | 100 м2 | 7.758
100 | Разборка деревянных подвесных потолков из плит: акмигран(панели) | 100 м2 | 0.199
101 | Устройство: подвесных потолков типа <Армстронг> по каркасу из оцинкованного профиля | 100 м2 поверхности облицовки | 2.24
102 | Окрашивание водоэмульсионными составами поверхностей потолков, ранее окрашенных: водоэмульсионной краской, с расчисткой старой краски до 35% | 100 м2 окрашиваемой поверхности | 21.055
103 | Устройство пароизоляции из полиэтиленовой пленки в один слой насухо | 100 м2 поверхности | 0.134
104 | ИЗОСПАН: FX, толщина 5 мм | 10 м2 | 1.64
105 | Подшивка потолков: досками обшивки | 100 м2 потолка | 0.134
106 | Евровагонка (лиственница) толщиной 12,5 и 14 мм, шириной 80, 90, 110, 138 мм, длиной 2-4 м, класс "А" | м3 | 0.2492
стены 2 этаж | [5 empty] | стены 2 этаж
107 | Разборка облицовки из гипсокартонных листов: стен и перегородок | 100 м2 облицовки | 0.978
108 | Разборка облицовки стен: из керамических глазурованных плиток | 100 м2 поверхности облицовки | 0.693
109 | Разборка обшивки: неоштукатуренных деревянных стен | 100 м2 стен | 1.056
110 | демонтаж/Устройство пароизоляции из полиэтиленовой пленки в один слой насухо | 100 м2 поверхности | 0.493
111 | Штукатурка по сетке без устройства каркаса: высококачественная стен | 100 м2 оштукатуриваемой поверхности | 11.085
112 | Окраска поливинилацетатными водоэмульсионными составами высококачественная: по штукатурке стен | 100 м2 окрашиваемой поверхности | 11.127
113 | Облицовка стен на клее из сухих смесей с карнизными, плинтусными и угловыми плитками: в общественных зданиях по кирпичу и бетону | 100 м2 поверхности облицовки | 0.591
114 | Устройство пароизоляции из полиэтиленовой пленки в один слой насухо | 100 м2 поверхности | 0.493
115 | ИЗОСПАН: FX, толщина 5 мм | 10 м2 | 6.034
116 | Обшивка каркасных стен: досками обшивки | 100 м2 обшивки стен (за вычетом проемов) | 0.861
117 | Евровагонка (лиственница) толщиной 12,5 и 14 мм, шириной 80, 90, 110, 138 мм, длиной 2-4 м, класс "А" | м3 | 1.231
панели 2 этаж | [5 empty] | панели 2 этаж
118 | Разборка облицовки стен: из керамических глазурованных плиток | 100 м2 поверхности облицовки | 2.644
119 | Облицовка стен на клее из сухих смесей с карнизными, плинтусными и угловыми плитками: в общественных зданиях по кирпичу и бетону | 100 м2 поверхности облицовки | 2.524
колонны 2 этаж | [5 empty] | колонны 2 этаж
120 | Штукатурка по сетке без устройства каркаса: высококачественная стен | 100 м2 оштукатуриваемой поверхности | 1.384
121 | Окраска поливинилацетатными водоэмульсионными составами высококачественная: по штукатурке стен | 100 м2 окрашиваемой поверхности | 1.384
Раздел 7. Отделочные работы 3 этаж |  |  |  |  | Раздел 7. Отделочные работы 3 этаж
Потолок 3 этаж | [5 empty] | Потолок 3 этаж
122 | Разборка деревянных подвесных потолков из плит: акмигран | 100 м2 | 2.766
123 | Устройство: подвесных потолков типа <Армстронг> по каркасу из оцинкованного профиля | 100 м2 поверхности облицовки | 0.779
124 | Окрашивание водоэмульсионными составами поверхностей потолков, ранее окрашенных: водоэмульсионной краской, с расчисткой старой краски до 35% | 100 м2 окрашиваемой поверхности | 2.766
Стены 3 этаж | [5 empty] | Стены 3 этаж
125 | Снятие обоев: простых и улучшенных | 100 м2 очищаемой поверхности | 0.524
126 | Разборка облицовки из гипсокартонных листов: стен и перегородок | 100 м2 облицовки | 2.805
127 | Штукатурка по сетке без устройства каркаса: высококачественная стен | 100 м2 оштукатуриваемой поверхности | 8.352
128 | Окраска поливинилацетатными водоэмульсионными составами высококачественная: по штукатурке стен | 100 м2 окрашиваемой поверхности | 8.352
129 | Погрузочные работы при автомобильных перевозках: мусора строительного с погрузкой экскаваторами емкостью ковша до 0,5 м3 | 1 т груза | 10.756
130 | Перевозка грузов автомобилями-самосвалами грузоподъемностью 10 т, работающих вне карьера, на расстояние: до 6 км I класс груза | 1 т груза | 10.756
полы | [5 empty] | полы
131 | Устройство покрытий из плит керамогранитных размером: 40х40 см | 100 м2 покрытия | 2.766
132 | Гранит керамический многоцветный неполированный, размером 400х400х9 мм | м2 | -282.132
133 | Гранит керамический многоцветный неполированный, размером 300х300х8 мм | м2 | 282.132
134 | Устройство покрытий: из линолеума на клее «Бустилат» | 100 м2 покрытия | 0.369
135 | Устройство покрытий: из релина на клее «Бустилат» | 100 м2 покрытия | 0.61
136 | Резиновое рулонное покрытие Регупол 8м8 | м2 | 62.2
Внутренние двери | [5 empty] | Внутренние двери
137 | Установка блоков в наружных и внутренних дверных проемах: в перегородках и деревянных нерубленых стенах, площадь проема до 3 м2 | 100 м2 проемов | 0.1176
138 | Скобяные изделия при заполнении отдельными элементами дверей в помещение: однопольных | компл. | 5
139 | Скобяные изделия при заполнении отдельными элементами дверей в помещение: двупольных | компл. | 1
140 | Блоки дверные однопольные с полотном: глухим ДГ 21-9, площадь 1,80 м2; ДГ 21-10, площадь 2,01 м2 | м2 | 7.2
141 | Блоки дверные однопольные с полотном: глухим ДГ 21-7, площадь 1,39 м2; ДГ 21-8, площадь 1,59 м2 | м2 | 1.59
142 | Блоки дверные двупольные с полотном: глухим ДГ 21-13, площадь 2,63 м2 | м2 | 2.42
143 | Установка блоков в наружных и внутренних дверных проемах: в перегородках и деревянных нерубленых стенах, площадь проема более 3 м2 | 100 м2 проемов | 0.0336
144 | Скобяные изделия при заполнении отдельными элементами дверей в помещение: двупольных | компл. | 1
145 | Блоки дверные двупольные с полотном: глухим ДГ 21-13, площадь 2,63 м2 | м2 | 3.24
146 | Установка противопожарных дверей: однопольных глухих | 1 м2 проема | 5.67
147 | Дверь противопожарная металлическая: однопольная ДПМ-01/30, размером 900х2100 мм | шт. | 3
Составил: ____________________________
[должность, подпись (инициалы, фамилия)]
Проверил: ____________________________
[должность, подпись (инициалы, фамилия)]