## Электромонтажные работы по стро
Приложение № 4
Утверждено приказом Минстроя РФ № 421/пр от 4 августа 2020 г. в редакции приказа № 557/пр от 7 июля 2022 г.
СОГЛАСОВАНО: | [8 empty] | УТВЕРЖДАЮ:
"____" ________________ 2026 года | [11 empty] | "____" ________________ 2026 года
Наименование программного продукта |  |  |  |  | ГРАНД-Смета, версия 2025.2 | [9 empty] | ГРАНД-Смета, версия 2025.2
Наименование редакции сметных нормативов |  |  |  |  | Приказ Минстроя России от 30.12.2021 № 1046/пр; Приказ Минстроя России от 04.08.2020 № 421/пр; Приказ Минстроя России от 21.12.2020 № 812/пр; Приказ Минстроя России от 11.12.2020 № 774/пр; Приказ Минстроя России от 02.08.2023 № 551/пр; Приказ Минстроя России от 14.11.2023 № 817/пр; Приказ Минстроя России от 16.02.2024 № 102/пр; Приказ Минстроя России от 13.05.2024 №323/пр; Приказ Минстроя России от 09.08.2024 №524/пр; Приказ Минстроя России от 07.11.2024 №747/пр; Приказ Минстроя России от 23.01.2025 №30/пр; Приказ Минстроя России от 07.02.2025 №69/пр; Приказ Минстроя России от 19.05.2025 №299/пр; Приказ Минстроя России от 14.08.2025 №490/пр; Приказ Минстроя России от 12.11.2025 №696/пр; Приказ Минстроя России от 17.02.2026 №91/пр | [10 empty] | Приказ Минстроя России от 30.12.2021 № 1046/пр; Приказ Минстроя России от 04.08.2020 № 421/пр; Приказ Минстроя России от 21.12.2020 № 812/пр; Приказ Минстроя России от 11.12.2020 № 774/пр; Приказ Минстроя России от 02.08.2023 № 551/пр; Приказ Минстроя России от 14.11.2023 № 817/пр; Приказ Минстроя России от 16.02.2024 № 102/пр; Приказ Минстроя России от 13.05.2024 №323/пр; Приказ Минстроя России от 09.08.2024 №524/пр; Приказ Минстроя России от 07.11.2024 №747/пр; Приказ Минстроя России от 23.01.2025 №30/пр; Приказ Минстроя России от 07.02.2025 №69/пр; Приказ Минстроя России от 19.05.2025 №299/пр; Приказ Минстроя России от 14.08.2025 №490/пр; Приказ Минстроя России от 12.11.2025 №696/пр; Приказ Минстроя России от 17.02.2026 №91/пр
Реквизиты приказа Минстроя России об утверждении дополнений и изменений к сметным нормативам |  |  |  |  | Приказ Минстроя России от 18 мая 2022 г. № 378/пр, Приказ Минстроя России от 26 августа 2022 г. № 703/пр, Приказ Минстроя России от 26 октября 2022 г. № 905/пр, Приказ Минстроя России от 27 декабря 2022 г. № 1133/пр, Приказ Минстроя России от 10 февраля 2023 г. № 84/пр, Приказ Минстроя России от 11.05.2023 №335/пр; Приказ Минстроя России от 07.07.2022 № 557/пр; Приказ Минстроя России от 02.09.2021 № 636/пр, Приказ Минстроя России от 26.07.2022 № 611/пр; Приказ Минстроя России от 22.04.2022 № 317/пр; Приказ Минстроя России от 02.08.2023 № 551/пр; Приказ Минстроя России от 14.11.2023 № 817/пр; Приказ Минстроя России от 30.01.2024 № 55/пр; Приказ Минстроя России от 16.02.2024 № 102/пр; Приказ Минстроя России от 13.05.2024 №323/пр; Приказ Минстроя России от 09.08.2024 №524/пр; Приказ Минстроя России от 07.11.2024 №747/пр; Приказ Минстроя России от 23.01.2025 №30/пр; Приказ Минстроя России от 07.02.2025 №69/пр; Приказ Минстроя России от 19.05.2025 №299/пр; Приказ Минстроя России от 14.08.2025 №490/пр; Приказ Минстроя России от 12.11.2025 №696/пр; Приказ Минстроя России от 17.02.2026 №91/пр | [7 empty] | Реквизиты приказа Минстроя России об утверждении дополнений и изменений к сметным нормативам | Приказ Минстроя России от 18 мая 2022 г. № 378/пр, Приказ Минстроя России от 26 августа 2022 г. № 703/пр, Приказ Минстроя России от 26 октября 2022 г. № 905/пр, Приказ Минстроя России от 27 декабря 2022 г. № 1133/пр, Приказ Минстроя России от 10 февраля 2023 г. № 84/пр, Приказ Минстроя России от 11.05.2023 №335/пр; Приказ Минстроя России от 07.07.2022 № 557/пр; Приказ Минстроя России от 02.09.2021 № 636/пр, Приказ Минстроя России от 26.07.2022 № 611/пр; Приказ Минстроя России от 22.04.2022 № 317/пр; Приказ Минстроя России от 02.08.2023 № 551/пр; Приказ Минстроя России от 14.11.2023 № 817/пр; Приказ Минстроя России от 30.01.2024 № 55/пр; Приказ Минстроя России от 16.02.2024 № 102/пр; Приказ Минстроя России от 13.05.2024 №323/пр; Приказ Минстроя России от 09.08.2024 №524/пр; Приказ Минстроя России от 07.11.2024 №747/пр; Приказ Минстроя России от 23.01.2025 №30/пр; Приказ Минстроя России от 07.02.2025 №69/пр; Приказ Минстроя России от 19.05.2025 №299/пр; Приказ Минстроя России от 14.08.2025 №490/пр; Приказ Минстроя России от 12.11.2025 №696/пр; Приказ Минстроя России от 17.02.2026 №91/пр |  |  | Реквизиты приказа Минстроя России об утверждении дополнений и изменений к сметным нормативам | Приказ Минстроя России от 18 мая 2022 г. № 378/пр, Приказ Минстроя России от 26 августа 2022 г. № 703/пр, Приказ Минстроя России от 26 октября 2022 г. № 905/пр, Приказ Минстроя России от 27 декабря 2022 г. № 1133/пр, Приказ Минстроя России от 10 февраля 2023 г. № 84/пр, Приказ Минстроя России от 11.05.2023 №335/пр; Приказ Минстроя России от 07.07.2022 № 557/пр; Приказ Минстроя России от 02.09.2021 № 636/пр, Приказ Минстроя России от 26.07.2022 № 611/пр; Приказ Минстроя России от 22.04.2022 № 317/пр; Приказ Минстроя России от 02.08.2023 № 551/пр; Приказ Минстроя России от 14.11.2023 № 817/пр; Приказ Минстроя России от 30.01.2024 № 55/пр; Приказ Минстроя России от 16.02.2024 № 102/пр; Приказ Минстроя России от 13.05.2024 №323/пр; Приказ Минстроя России от 09.08.2024 №524/пр; Приказ Минстроя России от 07.11.2024 №747/пр; Приказ Минстроя России от 23.01.2025 №30/пр; Приказ Минстроя России от 07.02.2025 №69/пр; Приказ Минстроя России от 19.05.2025 №299/пр; Приказ Минстроя России от 14.08.2025 №490/пр; Приказ Минстроя России от 12.11.2025 №696/пр; Приказ Минстроя России от 17.02.2026 №91/пр
Реквизиты нормативного правового акта об утверждении оплаты труда, утверждаемый в соответствии с пунктом 22(1) Правилами мониторинга цен, утвержденными постановлением Правительства Российской Федерации от 23 декабря 2016 г. № 1452 |  |  |  |  | Приказ министерства строительства Воронежской области от 19.03.2026 № 61-02-03/75 | [7 empty] | Реквизиты нормативного правового акта об утверждении оплаты труда, утверждаемый в соответствии с пунктом 22(1) Правилами мониторинга цен, утвержденными постановлением Правительства Российской Федерации от 23 декабря 2016 г. № 1452 | Приказ министерства строительства Воронежской области от 19.03.2026 № 61-02-03/75 |  |  |  |  | Реквизиты нормативного правового акта об утверждении оплаты труда, утверждаемый в соответствии с пунктом 22(1) Правилами мониторинга цен, утвержденными постановлением Правительства Российской Федерации от 23 декабря 2016 г. № 1452 | Приказ министерства строительства Воронежской области от 19.03.2026 № 61-02-03/75
Электромонтажные работы по строительству ЛЭП-1 кВ по адресу г. Воронеж, ул. Загоровского(БССС) | [20 empty] | Электромонтажные работы по строительству ВЛ-1 кВ по адресу г. Воронеж, ул. Загоровского(БССС)
(наименование стройки)
Электромонтажные работы по строительству ЛЭП-1 кВ по адресу г. Воронеж, ул. Загоровского(БССС) | [21 empty] | Электромонтажные работы по строительству ВЛ-1 кВ по адресу г. Воронеж, ул. Загоровского(БССС)
(наименование объекта капитального строительства)
ЛОКАЛЬНЫЙ СМЕТНЫЙ РАСЧЕТ (СМЕТА) № 001
Электромонтажные работы по строительству ЛЭП-1 кВ по адресу г. Воронеж, ул. Загоровского(БССС) | [22 empty] | Электромонтажные работы по строительству ВЛ-1 кВ по адресу г. Воронеж, ул. Загоровского(БССС)
(наименование работ и затрат)
Составлен | ресурсным | методом
Основание
(проектная и (или) иная техническая документация)
Составлен(а) в текущем уровне цен |  | II квартал 2026 года | [21 empty] | II квартал 2026 года
Наименование субъекта Российской Федерации |  |  |  | 36. Воронежская область | [20 empty] | 36. Воронежская область
Наименование зоны субъекта Российской Федерации |  |  |  | Воронежская область | [21 empty] | Воронежская область
Сметная стоимость |  |  | 1743.24 | тыс.руб.
в том числе:
| строительных работ |  | 1322.89 | тыс.руб. |  | Средства на оплату труда рабочих |  |  |  |  | 134.73 | тыс.руб.
| монтажных работ |  | 94.19 | тыс.руб. |  | Средства на оплату труда машинистов |  |  |  |  | 129.26 | тыс.руб.
| оборудования |  | 0 | тыс.руб. |  | Нормативные затраты труда рабочих |  |  |  |  | 372.08 | чел.час.
| прочих затрат |  | 11.81 | тыс.руб. |  | Нормативные затраты труда машинистов |  |  |  |  | 316.56 | чел.час.
№ п/п | Обоснование | Наименование работ и затрат |  |  |  | Единица измерения | Количество |  |  | Сметная стоимость в текущем уровне цен, руб.
[7 empty] | на единицу | коэффициенты | всего с учетом коэффициентов | на единицу | коэффициенты | всего
1 | 2 | 3 |  |  |  | 4 | 5 | 6 | 7 | 8 | 9 | 10
Раздел 1. Земляные работы | [26 empty] | Раздел 1. Земляные работы
1 | ГЭСН01-01-010-41 | Разработка грунта в отвал экскаваторами, вместимость ковша 0,25 м3, группа грунтов: 2 |  |  |  | 4: 1000 м3; 5: 0.05688; 6: 1; 7: 0.05688 | [15 empty] | Разработка грунта в отвал экскаваторами, вместимость ковша 0,25 м3, группа грунтов: 2
| 1 | ОТ(ЗТ) |  |  |  | 4: чел.-ч; 7: 0.50794; 10: 146.55 | [16 empty] | ОТ(ЗТ)
| 1-100-20 | Средний разряд работы 2,0 |  |  |  | чел.-ч | 8.93 |  | 0.50794 | 288.51 |  | 146.55 | [17 empty] | Средний разряд работы 2,0
| 2 | ЭМ |  |  |  | 10: 2321.9 | [16 empty] | ЭМ
|  | ОТм(ЗТм) |  |  |  | 4: чел.-ч; 7: 2.6444; 10: 1077.89 | [16 empty] | ОТм(ЗТм)
| 91.01.05-066 | Экскаваторы одноковшовые дизельные на гусеничном ходу, объем ковша 0,25 м3 |  |  |  | маш.-ч | 46.49 |  | 2.6444 | 878.06 |  | 2321.9 | [17 empty] | Экскаваторы одноковшовые дизельные на гусеничном ходу, объем ковша 0,25 м3
| 4-100-050 | ОТм(Зтм) Средний разряд машинистов 5 |  |  |  | чел.-ч | 46.49 |  | 2.6444 | 407.62 |  | 1077.89 | [18 empty] | ОТм(Зтм) Средний разряд машинистов 5
|  | Итого прямые затраты |  |  |  | 10: 3546.34 | [19 empty] | Итого прямые затраты
|  | ФОТ |  |  |  | 10: 1224.44 | [20 empty] | ФОТ
| Пр/812-001.1-1 | НР Земляные работы, выполняемые механизированным способом |  |  |  | 4: %; 5: 92; 7: 92; 10: 1126.48 | [20 empty] | НР Земляные работы, выполняемые механизированным способом
| Пр/774-001.1 | СП Земляные работы, выполняемые механизированным способом |  |  |  | 4: %; 5: 46; 7: 46; 10: 563.24 | [20 empty] | СП Земляные работы, выполняемые механизированным способом
|  | Всего по позиции |  |  |  | 8: 92054.5; 10: 5236.06 | [21 empty] | Всего по позиции
2 | ГЭСН01-02-061-04 | Засыпка вручную траншей, пазух котлованов и ям, группа грунтов: 4 |  |  |  | 4: 100 м3; 5: 0.5688; 6: 1; 7: 0.5688 | [15 empty] | Засыпка вручную траншей, пазух котлованов и ям, группа грунтов: 4
| 1 | ОТ(ЗТ) |  |  |  | 4: чел.-ч; 7: 78.4944; 10: 21711.55 | [16 empty] | ОТ(ЗТ)
| 1-100-15 | Средний разряд работы 1,5 |  |  |  | чел.-ч | 138 |  | 78.4944 | 276.6 |  | 21711.55 | [17 empty] | Средний разряд работы 1,5
|  | Итого прямые затраты |  |  |  | 10: 21711.55 | [19 empty] | Итого прямые затраты
|  | ФОТ |  |  |  | 10: 21711.55 | [20 empty] | ФОТ
| Пр/812-001.2-1 | НР Земляные работы, выполняемые ручным способом |  |  |  | 4: %; 5: 89; 7: 89; 10: 19323.28 | [20 empty] | НР Земляные работы, выполняемые ручным способом
| Пр/774-001.2 | СП Земляные работы, выполняемые ручным способом |  |  |  | 4: %; 5: 40; 7: 40; 10: 8684.62 | [20 empty] | СП Земляные работы, выполняемые ручным способом
|  | Всего по позиции |  |  |  | 8: 87411.13; 10: 49719.45 | [21 empty] | Всего по позиции
3 | ГЭСН01-01-036-01 | Планировка площадей бульдозерами мощностью: 59 кВт (80л.с.) |  |  |  | 4: 1000 м2; 5: 0.005; 6: 1; 7: 0.005 | [15 empty] | Планировка площадей бульдозерами мощностью: 59 кВт (80л.с.)
| 2 | ЭМ |  |  |  | 10: 1.96 | [16 empty] | ЭМ
|  | ОТм(ЗТм) |  |  |  | 4: чел.-ч; 7: 0.00175; 10: 0.71 | [16 empty] | ОТм(ЗТм)
| 91.01.01-034 | Бульдозеры, мощность 59 кВт (80 л.с.) |  |  |  | маш.-ч | 0.35 |  | 0.00175 | 1118.02 |  | 1.96 | [17 empty] | Бульдозеры, мощность 59 кВт (80 л.с.)
| 4-100-050 | ОТм(Зтм) Средний разряд машинистов 5 |  |  |  | чел.-ч | 0.35 |  | 0.00175 | 407.62 |  | 0.71 | [18 empty] | ОТм(Зтм) Средний разряд машинистов 5
|  | Итого прямые затраты |  |  |  | 10: 2.67 | [19 empty] | Итого прямые затраты
|  | ФОТ |  |  |  | 10: 0.71 | [20 empty] | ФОТ
| Пр/812-001.1-1 | НР Земляные работы, выполняемые механизированным способом |  |  |  | 4: %; 5: 92; 7: 92; 10: 0.65 | [20 empty] | НР Земляные работы, выполняемые механизированным способом
| Пр/774-001.1 | СП Земляные работы, выполняемые механизированным способом |  |  |  | 4: %; 5: 46; 7: 46; 10: 0.33 | [20 empty] | СП Земляные работы, выполняемые механизированным способом
|  | Всего по позиции |  |  |  | 8: 730; 10: 3.65 | [21 empty] | Всего по позиции
|  | Итоги по разделу 1 Земляные работы : | [32 empty] | Итоги по разделу 1 Земляные работы :
|  | Всего прямые затраты (справочно) |  |  |  | 10: 25260.56 | [23 empty] | Всего прямые затраты (справочно)
|  | в том числе: | [33 empty] | в том числе:
|  | Оплата труда рабочих |  |  |  | 10: 21858.1 | [23 empty] | Оплата труда рабочих
|  | Эксплуатация машин |  |  |  | 10: 2323.86 | [23 empty] | Эксплуатация машин
|  | Оплата труда машинистов (Отм) |  |  |  | 10: 1078.6 | [23 empty] | Оплата труда машинистов (Отм)
|  | Строительные работы |  |  |  | 10: 54959.16 | [23 empty] | Строительные работы
|  | в том числе: | [33 empty] | в том числе:
|  | оплата труда |  |  |  | 10: 21858.1 | [23 empty] | оплата труда
|  | эксплуатация машин и механизмов |  |  |  | 10: 2323.86 | [23 empty] | эксплуатация машин и механизмов
|  | оплата труда машинистов (Отм) |  |  |  | 10: 1078.6 | [23 empty] | оплата труда машинистов (Отм)
|  | накладные расходы |  |  |  | 10: 20450.41 | [23 empty] | накладные расходы
|  | сметная прибыль |  |  |  | 10: 9248.19 | [23 empty] | сметная прибыль
|  | Всего ФОТ (справочно) |  |  |  | 10: 22936.7 | [23 empty] | Всего ФОТ (справочно)
|  | Всего накладные расходы (справочно) |  |  |  | 10: 20450.41 | [23 empty] | Всего накладные расходы (справочно)
|  | Всего сметная прибыль (справочно) |  |  |  | 10: 9248.19 | [23 empty] | Всего сметная прибыль (справочно)
|  | Всего по разделу 1 Земляные работы |  |  |  | 10: 54959.16 | [24 empty] | Всего по разделу 1 Земляные работы
|  | справочно: | [33 empty] | справочно:
|  | Затраты труда рабочих |  |  |  | 7: 79,0023384 | [25 empty] | Затраты труда рабочих
|  | Затраты труда машинистов |  |  |  | 7: 2,6461012 | [25 empty] | Затраты труда машинистов
Раздел 2. Прокладка кабеля открытым способом | [26 empty] | Раздел 2. Прокладка кабеля открытым способом
4 | ГЭСНм08-02-141-02 | Кабель до 35 кВ в готовых траншеях без покрытий, масса 1 м: свыше 1 до 2 кг |  |  |  | 4: 100 м; 5: 1.78; 6: 1; 7: 1.78 | [15 empty] | Кабель до 35 кВ в готовых траншеях без покрытий, масса 1 м: свыше 1 до 2 кг
| 1 | ОТ(ЗТ) |  |  |  | 4: чел.-ч; 7: 19.5088; 10: 6764.48 | [16 empty] | ОТ(ЗТ)
| 1-100-38 | Средний разряд работы 3,8 |  |  |  | чел.-ч | 10.96 |  | 19.5088 | 346.74 |  | 6764.48 | [17 empty] | Средний разряд работы 3,8
| 2 | ЭМ |  |  |  | 10: 1812.69 | [16 empty] | ЭМ
|  | ОТм(ЗТм) |  |  |  | 4: чел.-ч; 7: 1.602; 10: 665.73 | [16 empty] | ОТм(ЗТм)
| 91.05.05-015 | Краны на автомобильном ходу, грузоподъемность 16 т |  |  |  | маш.-ч | 0.45 |  | 0.801 | 1611.72 |  | 1290.99 | [17 empty] | Краны на автомобильном ходу, грузоподъемность 16 т
| 4-100-060 | ОТм(Зтм) Средний разряд машинистов 6 |  |  |  | чел.-ч | 0.45 |  | 0.801 | 476.44 |  | 381.63 | [18 empty] | ОТм(Зтм) Средний разряд машинистов 6
| 91.06.01-003 | Домкраты гидравлические, грузоподъемность 63-100 т |  |  |  | маш.-ч | 2.58 |  | 4.5924 | 2.75 |  | 12.63 | [17 empty] | Домкраты гидравлические, грузоподъемность 63-100 т
| 91.06.03-061 | Лебедки электрические тяговым усилием до 12,26 кН (1,25 т) |  |  |  | маш.-ч | 2.58 |  | 4.5924 | 13.53 |  | 62.14 | [17 empty] | Лебедки электрические тяговым усилием до 12,26 кН (1,25 т)
| 91.14.02-001 | Автомобили бортовые, грузоподъемность до 5 т |  |  |  | маш.-ч | 0.45 |  | 0.801 | 557.97 |  | 446.93 | [17 empty] | Автомобили бортовые, грузоподъемность до 5 т
| 4-100-040 | ОТм(Зтм) Средний разряд машинистов 4 |  |  |  | чел.-ч | 0.45 |  | 0.801 | 354.68 |  | 284.1 | [18 empty] | ОТм(Зтм) Средний разряд машинистов 4
| 4 | М |  |  |  | 10: 959.41 | [16 empty] | М
| 01.7.06.07-0002 | Ленты монтажные из пластмассы для бандажирования проводов, скрепляются пластмассовыми кнопками, ширина 10 мм |  |  |  | 10 м | 0.096 |  | 0.17088 | 57.7 |  | 9.86 | [17 empty] | Ленты монтажные из пластмассы для бандажирования проводов, скрепляются пластмассовыми кнопками, ширина 10 мм
| 08.3.07.01-0052 | Прокат стальной горячекатаный полосовой, марки стали Ст3сп, Ст3пс, размеры 50х5 мм |  |  |  | т | 0.001 |  | 0.00178 | 52732.84 |  | 93.86 | [17 empty] | Прокат стальной горячекатаный полосовой, марки стали Ст3сп, Ст3пс, размеры 50х5 мм
| 08.3.08.02-0058 | Уголок стальной горячекатаный равнополочный, марки стали Ст3сп, Ст3пс, ширина полок 35-56 мм, толщина полки 3-5 мм |  |  |  | т | 0.01 |  | 0.0178 | 44461.81 |  | 791.42 | [17 empty] | Уголок стальной горячекатаный равнополочный, марки стали Ст3сп, Ст3пс, ширина полок 35-56 мм, толщина полки 3-5 мм
| 14.4.02.04-0142 | Краска масляная МА-0115, мумия, сурик железный |  |  |  | кг | 0.25 |  | 0.445 | 118.22 |  | 52.61 | [17 empty] | Краска масляная МА-0115, мумия, сурик железный
| 14.4.03.03-0002 | Лак битумный БТ-123 |  |  |  | т | 6e-05 |  | 0.0001068 | 109161.54 |  | 11.66 | [17 empty] | Лак битумный БТ-123
|  | Итого прямые затраты |  |  |  | 10: 10202.31 | [19 empty] | Итого прямые затраты
4.1 | 421/пр_2020_п.75_пп.а | Вспомогательные ненормируемые материальные ресурсы |  |  |  | 4: %; 5: 2; 7: 2; 10: 135.29 | [26 empty] | Вспомогательные ненормируемые материальные ресурсы
|  | ФОТ |  |  |  | 10: 7430.21 | [20 empty] | ФОТ
| Пр/812-049.3-1 | НР Электротехнические установки на других объектах |  |  |  | 4: %; 5: 97; 7: 97; 10: 7207.3 | [20 empty] | НР Электротехнические установки на других объектах
| Пр/774-049.3 | СП Электротехнические установки на других объектах |  |  |  | 4: %; 5: 51; 7: 51; 10: 3789.41 | [20 empty] | СП Электротехнические установки на других объектах
|  | Всего по позиции |  |  |  | 8: 11985.57; 10: 21334.31 | [21 empty] | Всего по позиции
5 | 21.1.06.08-1610 | Кабель силовой с алюминиевыми жилами АВБШв 4х50ок(N)-1000 |  |  |  | 1000 м | 0.178 | 1 | 0.178 | 352755.41 |  | 62790.46 | [15 empty] | Кабель силовой с алюминиевыми жилами АВБШв 4х50ок(N)-1000
|  | Всего по позиции |  |  |  | 10: 62790.46 | [21 empty] | Всего по позиции
6 | ГЭСНм08-02-160-02 | Заделка концевая эпоксидная для 3-5-жильного кабеля напряжением: до 1 кВ, сечение одной жилы до 240 мм2 |  |  |  | 4: шт; 5: 2; 6: 1; 7: 2 | [15 empty] | Заделка концевая эпоксидная для 3-5-жильного кабеля напряжением: до 1 кВ, сечение одной жилы до 240 мм2
| 1 | ОТ(ЗТ) |  |  |  | 4: чел.-ч; 7: 6.2; 10: 2149.79 | [16 empty] | ОТ(ЗТ)
| 1-100-38 | Средний разряд работы 3,8 |  |  |  | чел.-ч | 3.1 |  | 6.2 | 346.74 |  | 2149.79 | [17 empty] | Средний разряд работы 3,8
| 4 | М |  |  |  | 10: 268.4 | [16 empty] | М
| 01.3.01.01-0001 | Бензин авиационный Б-70 |  |  |  | т | 0.0008 |  | 0.0016 | 152547.82 |  | 244.08 | [17 empty] | Бензин авиационный Б-70
| 01.3.01.05-0009 | Парафин нефтяной твердый Т-1 |  |  |  | т | 1e-05 |  | 2e-05 | 115376.35 |  | 2.31 | [17 empty] | Парафин нефтяной твердый Т-1
| 01.3.02.09-0022 | Пропан-бутан смесь техническая |  |  |  | кг | 0.15 |  | 0.3 | 64.14 |  | 19.24 | [17 empty] | Пропан-бутан смесь техническая
| 01.7.06.07-0002 | Ленты монтажные из пластмассы для бандажирования проводов, скрепляются пластмассовыми кнопками, ширина 10 мм |  |  |  | 10 м | 0.024 |  | 0.048 | 57.7 |  | 2.77 | [17 empty] | Ленты монтажные из пластмассы для бандажирования проводов, скрепляются пластмассовыми кнопками, ширина 10 мм
|  | Итого прямые затраты |  |  |  | 10: 2418.19 | [19 empty] | Итого прямые затраты
6.1 | 421/пр_2020_п.75_пп.а | Вспомогательные ненормируемые материальные ресурсы |  |  |  | 4: %; 5: 2; 7: 2; 10: 43 | [26 empty] | Вспомогательные ненормируемые материальные ресурсы
|  | ФОТ |  |  |  | 10: 2149.79 | [20 empty] | ФОТ
| Пр/812-049.3-1 | НР Электротехнические установки на других объектах |  |  |  | 4: %; 5: 97; 7: 97; 10: 2085.3 | [20 empty] | НР Электротехнические установки на других объектах
| Пр/774-049.3 | СП Электротехнические установки на других объектах |  |  |  | 4: %; 5: 51; 7: 51; 10: 1096.39 | [20 empty] | СП Электротехнические установки на других объектах
|  | Всего по позиции |  |  |  | 8: 2821.44; 10: 5642.88 | [21 empty] | Всего по позиции
7 | 20.2.09.08-0009 | Муфта кабельная концевая термоусаживаемая внутренней установки на напряжение до 1 кВ для 4-х жильных кабелей, с бумажной и пластмассовой изоляцией, в металлической оболочке, броне, сечение жил 35-50 мм2 |  |  |  | шт | 2 | 1 | 2 | 1796.02 |  | 3592.04 | [15 empty] | Муфта кабельная концевая термоусаживаемая внутренней установки на напряжение до 1 кВ для 4-х жильных кабелей, с бумажной и пластмассовой изоляцией, в металлической оболочке, броне, сечение жил 35-50 мм2
|  | Всего по позиции |  |  |  | 10: 3592.04 | [21 empty] | Всего по позиции
8 | 25.2.02.11-0051 | Скрепы для фиксации на промежуточных опорах, размер 20 мм |  |  |  | 100 шт | 0.08 | 1 | 0.08 | 2312.18 |  | 184.97 | [15 empty] | Скрепы для фиксации на промежуточных опорах, размер 20 мм
|  | Всего по позиции |  |  |  | 10: 184.97 | [21 empty] | Всего по позиции
9 | 20.1.02.18-1002 | Ленты бандажные для крепления из нержавеющей стали 08Х18Н10, толщина стали 0,76 мм, ширина ленты 19 мм |  |  |  | 10 м | 0.8 | 1 | 0.8 | 1266.9 |  | 1013.52 | [15 empty] | Ленты бандажные для крепления из нержавеющей стали 08Х18Н10, толщина стали 0,76 мм, ширина ленты 19 мм
|  | Всего по позиции |  |  |  | 10: 1013.52 | [21 empty] | Всего по позиции
10 | ГЭСНм08-02-144-05 | Присоединение к зажимам жил проводов или кабелей сечением: до 70 мм2 |  |  |  | 4: 100 шт; 5: 0.08; 6: 1; 7: 0.08 | [15 empty] | Присоединение к зажимам жил проводов или кабелей сечением: до 70 мм2
| 1 | ОТ(ЗТ) |  |  |  | 4: чел.-ч; 7: 1.2096; 10: 419.42 | [16 empty] | ОТ(ЗТ)
| 1-100-38 | Средний разряд работы 3,8 |  |  |  | чел.-ч | 15.12 |  | 1.2096 | 346.74 |  | 419.42 | [17 empty] | Средний разряд работы 3,8
|  | Итого прямые затраты |  |  |  | 10: 419.42 | [19 empty] | Итого прямые затраты
10.1 | 421/пр_2020_п.75_пп.а | Вспомогательные ненормируемые материальные ресурсы |  |  |  | 4: %; 5: 2; 7: 2; 10: 8.39 | [26 empty] | Вспомогательные ненормируемые материальные ресурсы
|  | ФОТ |  |  |  | 10: 419.42 | [20 empty] | ФОТ
| Пр/812-049.3-1 | НР Электротехнические установки на других объектах |  |  |  | 4: %; 5: 97; 7: 97; 10: 406.84 | [20 empty] | НР Электротехнические установки на других объектах
| Пр/774-049.3 | СП Электротехнические установки на других объектах |  |  |  | 4: %; 5: 51; 7: 51; 10: 213.9 | [20 empty] | СП Электротехнические установки на других объектах
|  | Всего по позиции |  |  |  | 8: 13106.88; 10: 1048.55 | [21 empty] | Всего по позиции
11 | ГЭСНм08-02-374-01 | Устройство ввода в здание в стальной трубе | [25 empty] | Устройство ввода в здание в стальной трубе | bar: 4 to 7
| 1 | ОТ(ЗТ) |  |  |  | 4: чел.-ч; 7: 2.57; 10: 993.18 | [16 empty] | ОТ(ЗТ)
| 1-100-46 | Средний разряд работы 4,6 |  |  |  | чел.-ч | 2.57 |  | 2.57 | 386.45 |  | 993.18 | [17 empty] | Средний разряд работы 4,6
| 2 | ЭМ |  |  |  | 10: 4815.35 | [16 empty] | ЭМ
|  | ОТм(ЗТм) |  |  |  | 4: чел.-ч; 7: 2.25; 10: 1070.77 | [16 empty] | ОТм(ЗТм)
| 91.05.05-015 | Краны на автомобильном ходу, грузоподъемность 16 т |  |  |  | маш.-ч | 0.01 |  | 0.01 | 1611.72 |  | 16.12 | [17 empty] | Краны на автомобильном ходу, грузоподъемность 16 т
| 4-100-060 | ОТм(Зтм) Средний разряд машинистов 6 |  |  |  | чел.-ч | 0.01 |  | 0.01 | 476.44 |  | 4.76 | [18 empty] | ОТм(Зтм) Средний разряд машинистов 6
| 91.06.09-001 | Подъемники телескопические самоходные, рабочая высота 26 м, грузоподъемность 250 кг |  |  |  | маш.-ч | 2.23 |  | 2.23 | 2149.62 |  | 4793.65 | [17 empty] | Подъемники телескопические самоходные, рабочая высота 26 м, грузоподъемность 250 кг
| 4-100-060 | ОТм(Зтм) Средний разряд машинистов 6 |  |  |  | чел.-ч | 2.23 |  | 2.23 | 476.44 |  | 1062.46 | [18 empty] | ОТм(Зтм) Средний разряд машинистов 6
| 91.14.02-001 | Автомобили бортовые, грузоподъемность до 5 т |  |  |  | маш.-ч | 0.01 |  | 0.01 | 557.97 |  | 5.58 | [17 empty] | Автомобили бортовые, грузоподъемность до 5 т
| 4-100-040 | ОТм(Зтм) Средний разряд машинистов 4 |  |  |  | чел.-ч | 0.01 |  | 0.01 | 354.68 |  | 3.55 | [18 empty] | ОТм(Зтм) Средний разряд машинистов 4
| 4 | М |  |  |  | 10: 51.95 | [16 empty] | М
| 01.7.06.12-0008 | Ленты изоляционные из ПВХ с липким слоем с одной стороны для электромонтажных и ремонтных работ, цвет синий, ширина 15 мм, толщина 0,2 мм |  |  |  | м | 14.55 |  | 14.55 | 0.77 |  | 11.2 | [17 empty] | Ленты изоляционные из ПВХ с липким слоем с одной стороны для электромонтажных и ремонтных работ, цвет синий, ширина 15 мм, толщина 0,2 мм
| 01.7.15.03-0042 | Болты с гайками и шайбами строительные |  |  |  | кг | 0.02 |  | 0.02 | 197.67 |  | 3.95 | [17 empty] | Болты с гайками и шайбами строительные
| 14.4.02.04-0142 | Краска масляная МА-0115, мумия, сурик железный |  |  |  | кг | 0.13 |  | 0.13 | 118.22 |  | 15.37 | [17 empty] | Краска масляная МА-0115, мумия, сурик железный
| 14.4.03.03-0002 | Лак битумный БТ-123 |  |  |  | т | 1e-05 |  | 1e-05 | 109161.54 |  | 1.09 | [17 empty] | Лак битумный БТ-123
| 20.2.02.01-0019 | Втулки изолирующие, размеры 65х50х18 мм |  |  |  | 1000 шт | 0.004 |  | 0.004 | 5085.93 |  | 20.34 | [17 empty] | Втулки изолирующие, размеры 65х50х18 мм
|  | Итого прямые затраты |  |  |  | 10: 6931.25 | [19 empty] | Итого прямые затраты
11.1 | 421/пр_2020_п.75_пп.а | Вспомогательные ненормируемые материальные ресурсы |  |  |  | 4: %; 5: 2; 7: 2; 10: 19.86 | [26 empty] | Вспомогательные ненормируемые материальные ресурсы
|  | ФОТ |  |  |  | 10: 2063.95 | [20 empty] | ФОТ
| Пр/812-049.3-1 | НР Электротехнические установки на других объектах |  |  |  | 4: %; 5: 97; 7: 97; 10: 2002.03 | [20 empty] | НР Электротехнические установки на других объектах
| Пр/774-049.3 | СП Электротехнические установки на других объектах |  |  |  | 4: %; 5: 51; 7: 51; 10: 1052.61 | [20 empty] | СП Электротехнические установки на других объектах
|  | Всего по позиции |  |  |  | 8: 10005.75; 10: 10005.75 | [21 empty] | Всего по позиции
|  | Итоги по разделу 2 Прокладка кабеля открытым способом : | [32 empty] | Итоги по разделу 2 Прокладка кабеля открытым способом :
|  | Всего прямые затраты (справочно) |  |  |  | 10: 87758.7 | [23 empty] | Всего прямые затраты (справочно)
|  | в том числе: | [33 empty] | в том числе:
|  | Оплата труда рабочих |  |  |  | 10: 10326.87 | [23 empty] | Оплата труда рабочих
|  | Эксплуатация машин |  |  |  | 10: 6628.04 | [23 empty] | Эксплуатация машин
|  | Оплата труда машинистов (Отм) |  |  |  | 10: 1736.5 | [23 empty] | Оплата труда машинистов (Отм)
|  | Материалы |  |  |  | 10: 69067.29 | [23 empty] | Материалы
|  | Строительные работы |  |  |  | 10: 67580.99 | [23 empty] | Строительные работы
|  | в том числе: | [33 empty] | в том числе:
|  | материалы |  |  |  | 10: 67580.99 | [23 empty] | материалы
|  | Монтажные работы |  |  |  | 10: 38031.49 | [23 empty] | Монтажные работы
|  | в том числе: | [33 empty] | в том числе:
|  | оплата труда |  |  |  | 10: 10326.87 | [23 empty] | оплата труда
|  | эксплуатация машин и механизмов |  |  |  | 10: 6628.04 | [23 empty] | эксплуатация машин и механизмов
|  | оплата труда машинистов (Отм) |  |  |  | 10: 1736.5 | [23 empty] | оплата труда машинистов (Отм)
|  | материалы |  |  |  | 10: 1486.3 | [23 empty] | материалы
|  | накладные расходы |  |  |  | 10: 11701.47 | [23 empty] | накладные расходы
|  | сметная прибыль |  |  |  | 10: 6152.31 | [23 empty] | сметная прибыль
|  | Всего ФОТ (справочно) |  |  |  | 10: 12063.37 | [23 empty] | Всего ФОТ (справочно)
|  | Всего накладные расходы (справочно) |  |  |  | 10: 11701.47 | [23 empty] | Всего накладные расходы (справочно)
|  | Всего сметная прибыль (справочно) |  |  |  | 10: 6152.31 | [23 empty] | Всего сметная прибыль (справочно)
|  | Всего по разделу 2 Прокладка кабеля открытым способом |  |  |  | 10: 105612.48 | [24 empty] | Всего по разделу 2 Прокладка кабеля открытым способом
|  | справочно: | [33 empty] | справочно:
|  | Затраты труда рабочих |  |  |  | 7: 29,4884 | [25 empty] | Затраты труда рабочих
|  | Затраты труда машинистов |  |  |  | 7: 3,852 | [25 empty] | Затраты труда машинистов
Раздел 3. Прокладка кабеля методом ГНБ | [26 empty] | Раздел 3. Прокладка кабеля методом ГНБ
12 | ГЭСН01-01-010-41 | Разработка грунта в отвал экскаваторами, вместимость ковша 0,25 м3, группа грунтов: 2 (копка рабочих котлованов) |  |  |  | 4: 1000 м3; 5: 0.036; 6: 1; 7: 0.036 | [15 empty] | Разработка грунта в отвал экскаваторами, вместимость ковша 0,25 м3, группа грунтов: 2 (копка рабочих котлованов)
| 1 | ОТ(ЗТ) |  |  |  | 4: чел.-ч; 7: 0.32148; 10: 92.75 | [16 empty] | ОТ(ЗТ)
| 1-100-20 | Средний разряд работы 2,0 |  |  |  | чел.-ч | 8.93 |  | 0.32148 | 288.51 |  | 92.75 | [17 empty] | Средний разряд работы 2,0
| 2 | ЭМ |  |  |  | 10: 1469.56 | [16 empty] | ЭМ
|  | ОТм(ЗТм) |  |  |  | 4: чел.-ч; 7: 1.6736; 10: 682.21 | [16 empty] | ОТм(ЗТм)
| 91.01.05-066 | Экскаваторы одноковшовые дизельные на гусеничном ходу, объем ковша 0,25 м3 |  |  |  | маш.-ч | 46.49 |  | 1.6736 | 878.06 |  | 1469.56 | [17 empty] | Экскаваторы одноковшовые дизельные на гусеничном ходу, объем ковша 0,25 м3
| 4-100-050 | ОТм(Зтм) Средний разряд машинистов 5 |  |  |  | чел.-ч | 46.49 |  | 1.6736 | 407.62 |  | 682.21 | [18 empty] | ОТм(Зтм) Средний разряд машинистов 5
|  | Итого прямые затраты |  |  |  | 10: 2244.52 | [19 empty] | Итого прямые затраты
|  | ФОТ |  |  |  | 10: 774.96 | [20 empty] | ФОТ
| Пр/812-001.1-1 | НР Земляные работы, выполняемые механизированным способом |  |  |  | 4: %; 5: 92; 7: 92; 10: 712.96 | [20 empty] | НР Земляные работы, выполняемые механизированным способом
| Пр/774-001.1 | СП Земляные работы, выполняемые механизированным способом |  |  |  | 4: %; 5: 46; 7: 46; 10: 356.48 | [20 empty] | СП Земляные работы, выполняемые механизированным способом
|  | Всего по позиции |  |  |  | 8: 92054.44; 10: 3313.96 | [21 empty] | Всего по позиции
13 | ГЭСН01-02-061-04 | Засыпка вручную траншей, пазух котлованов и ям, группа грунтов: 4 |  |  |  | 4: 100 м3; 5: 0.036; 6: 1; 7: 0.036 | [15 empty] | Засыпка вручную траншей, пазух котлованов и ям, группа грунтов: 4
| 1 | ОТ(ЗТ) |  |  |  | 4: чел.-ч; 7: 4.968; 10: 1374.15 | [16 empty] | ОТ(ЗТ)
| 1-100-15 | Средний разряд работы 1,5 |  |  |  | чел.-ч | 138 |  | 4.968 | 276.6 |  | 1374.15 | [17 empty] | Средний разряд работы 1,5
|  | Итого прямые затраты |  |  |  | 10: 1374.15 | [19 empty] | Итого прямые затраты
|  | ФОТ |  |  |  | 10: 1374.15 | [20 empty] | ФОТ
| Пр/812-001.2-1 | НР Земляные работы, выполняемые ручным способом |  |  |  | 4: %; 5: 89; 7: 89; 10: 1222.99 | [20 empty] | НР Земляные работы, выполняемые ручным способом
| Пр/774-001.2 | СП Земляные работы, выполняемые ручным способом |  |  |  | 4: %; 5: 40; 7: 40; 10: 549.66 | [20 empty] | СП Земляные работы, выполняемые ручным способом
|  | Всего по позиции |  |  |  | 8: 87411.11; 10: 3146.8 | [21 empty] | Всего по позиции
14 | ГЭСН04-01-079-01 | Монтаж установки горизонтального направленного бурения с тяговым усилием: 20 тс (200 кН) | [25 empty] | Монтаж установки горизонтального направленного бурения с тяговым усилием: 20 тс (200 кН) | bar: 4 to 7
| 1 | ОТ(ЗТ) |  |  |  | 4: чел.-ч; 7: 0.27; 10: 95.76 | [16 empty] | ОТ(ЗТ)
| 1-100-40 | Средний разряд работы 4,0 |  |  |  | чел.-ч | 0.27 |  | 0.27 | 354.68 |  | 95.76 | [17 empty] | Средний разряд работы 4,0
| 2 | ЭМ |  |  |  | 10: 564.26 | [16 empty] | ЭМ
|  | ОТм(ЗТм) |  |  |  | 4: чел.-ч; 7: 0.56; 10: 228.27 | [16 empty] | ОТм(ЗТм)
| 91.04.02-031 | Установки направленного бурения для бестраншейной прокладки, тяговое усилие 200 кН |  |  |  | маш.-ч | 0.28 |  | 0.28 | 2015.23 |  | 564.26 | [17 empty] | Установки направленного бурения для бестраншейной прокладки, тяговое усилие 200 кН
| 4-100-050 | ОТм(Зтм) Средний разряд машинистов 5 |  |  |  | чел.-ч | 0.56 |  | 0.56 | 407.62 |  | 228.27 | [18 empty] | ОТм(Зтм) Средний разряд машинистов 5
|  | Итого прямые затраты |  |  |  | 10: 888.29 | [19 empty] | Итого прямые затраты
|  | ФОТ |  |  |  | 10: 324.03 | [20 empty] | ФОТ
| Пр/812-004.0-1 | НР Скважины |  |  |  | 4: %; 5: 106; 7: 106; 10: 343.47 | [20 empty] | НР Скважины
| Пр/774-004.0 | СП Скважины |  |  |  | 4: %; 5: 45; 7: 45; 10: 145.81 | [20 empty] | СП Скважины
|  | Всего по позиции |  |  |  | 8: 1377.57; 10: 1377.57 | [21 empty] | Всего по позиции
15 | ГЭСН04-01-081-01 | Устройство закрытого подземного перехода методом ГНБ с поэтапным расширением скважины для стальных труб в грунтах I-III группы установками с тяговым усилием 20 тс (200 кН): для труб Dу=100 мм длиной до 300 м |  |  |  | 4: м; 5: 182; 6: 1; 7: 182 | [15 empty] | Устройство закрытого подземного перехода методом ГНБ с поэтапным расширением скважины для стальных труб в грунтах I-III группы установками с тяговым усилием 20 тс (200 кН): для труб Dу=100 мм длиной до 300 м
| 1 | ОТ(ЗТ) |  |  |  | 4: чел.-ч; 7: 187.46; 10: 75420.78 | [16 empty] | ОТ(ЗТ)
| 1-100-49 | Средний разряд работы 4,9 |  |  |  | чел.-ч | 1.03 |  | 187.46 | 402.33 |  | 75420.78 | [17 empty] | Средний разряд работы 4,9
| 2 | ЭМ |  |  |  | 10: 277258.34 | [16 empty] | ЭМ
|  | ОТм(ЗТм) |  |  |  | 4: чел.-ч; 7: 306.124; 10: 124836.21 | [16 empty] | ОТм(ЗТм)
| 91.04.02-031 | Установки направленного бурения для бестраншейной прокладки, тяговое усилие 200 кН |  |  |  | маш.-ч | 0.48 |  | 87.36 | 715.23 |  | 62482.49 | [17 empty] | Установки направленного бурения для бестраншейной прокладки, тяговое усилие 200 кН
| 4-100-050 | ОТм(Зтм) Средний разряд машинистов 5 |  |  |  | чел.-ч | 0.96 |  | 174.72 | 407.62 |  | 71219.37 | [18 empty] | ОТм(Зтм) Средний разряд машинистов 5
| 91.05.05-015 | Краны на автомобильном ходу, грузоподъемность 16 т |  |  |  | маш.-ч | 0.002 |  | 0.364 | 1611.72 |  | 586.67 | [17 empty] | Краны на автомобильном ходу, грузоподъемность 16 т
| 4-100-060 | ОТм(Зтм) Средний разряд машинистов 6 |  |  |  | чел.-ч | 0.002 |  | 0.364 | 476.44 |  | 173.42 | [18 empty] | ОТм(Зтм) Средний разряд машинистов 6
| 91.07.06-001 | Комплексы бентонито-смесительные на базе автомобиля, объем бункера 14,5 м3 |  |  |  | маш.-ч | 0.48 |  | 87.36 | 1882.47 |  | 164452.58 | [17 empty] | Комплексы бентонито-смесительные на базе автомобиля, объем бункера 14,5 м3
| 4-100-050 | ОТм(Зтм) Средний разряд машинистов 5 |  |  |  | чел.-ч | 0.48 |  | 87.36 | 407.62 |  | 35609.68 | [18 empty] | ОТм(Зтм) Средний разряд машинистов 5
| 91.10.05-004 | Трубоукладчики, номинальная грузоподъемность 6,3 т |  |  |  | маш.-ч | 0.22 |  | 40.04 | 1113.29 |  | 44576.13 | [17 empty] | Трубоукладчики, номинальная грузоподъемность 6,3 т
| 4-100-050 | ОТм(Зтм) Средний разряд машинистов 5 |  |  |  | чел.-ч | 0.22 |  | 40.04 | 407.62 |  | 16321.1 | [18 empty] | ОТм(Зтм) Средний разряд машинистов 5
| 91.13.03-041 | Автоцистерны, объем 8 м3 |  |  |  | маш.-ч | 0.01 |  | 1.82 | 1390.89 |  | 2531.42 | [17 empty] | Автоцистерны, объем 8 м3
| 4-100-040 | ОТм(Зтм) Средний разряд машинистов 4 |  |  |  | чел.-ч | 0.01 |  | 1.82 | 354.68 |  | 645.52 | [18 empty] | ОТм(Зтм) Средний разряд машинистов 4
| 91.19.01-001 | Машины илососные, объем цистерны для ила до 7 м3 |  |  |  | маш.-ч | 0.01 |  | 1.82 | 1393.45 |  | 2536.08 | [17 empty] | Машины илососные, объем цистерны для ила до 7 м3
| 4-100-060 | ОТм(Зтм) Средний разряд машинистов 6 |  |  |  | чел.-ч | 0.01 |  | 1.82 | 476.44 |  | 867.12 | [18 empty] | ОТм(Зтм) Средний разряд машинистов 6
| 91.19.12-081 | Мотопомпы бензиновые, производительность 54 м3/ч, высота подъема 26 м, глубина всасывания 8 м |  |  |  | маш.-ч | 0.01 |  | 1.82 | 51.08 |  | 92.97 | [17 empty] | Мотопомпы бензиновые, производительность 54 м3/ч, высота подъема 26 м, глубина всасывания 8 м
| 4 | М |  |  |  | 10: 6517.24 | [16 empty] | М
| 01.3.01.06-0034 | Смазка медно-графитовая |  |  |  | кг | 0.0357 |  | 6.4974 | 699.94 |  | 4547.79 | [17 empty] | Смазка медно-графитовая
| 01.3.05.23-0171 | Сода кальцинированная (натрий углекислый) техническая |  |  |  | т | 0.00011 |  | 0.02002 | 49036.12 |  | 981.7 | [17 empty] | Сода кальцинированная (натрий углекислый) техническая
| 01.7.03.01-0001 | Вода |  |  |  | м3 | 0.16 |  | 29.12 | 33.92 |  | 987.75 | [17 empty] | Вода
Н | 01.4.03.01 | Порошки бентонитовые |  |  |  | 4: кг; 5: 8.6; 7: 1565.2 | [27 empty] | Порошки бентонитовые
Н | 01.4.03.03 | Материалы для стабилизации буровых скважин |  |  |  | 4: т; 5: 0.00047; 7: 0.08554 | [27 empty] | Материалы для стабилизации буровых скважин
|  | Итого прямые затраты |  |  |  | 10: 484032.57 | [19 empty] | Итого прямые затраты
|  | ФОТ |  |  |  | 10: 200256.99 | [20 empty] | ФОТ
| Пр/812-004.0-1 | НР Скважины |  |  |  | 4: %; 5: 106; 7: 106; 10: 212272.41 | [20 empty] | НР Скважины
| Пр/774-004.0 | СП Скважины |  |  |  | 4: %; 5: 45; 7: 45; 10: 90115.65 | [20 empty] | СП Скважины
|  | Всего по позиции |  |  |  | 8: 4320.99; 10: 786420.63 | [21 empty] | Всего по позиции
16 | 01.4.03.01-0022 | Порошок (глинопорошок) бентонитовый натриевый для приготовления буровых растворов, выход раствора не менее 35 м3/т |  |  |  | т | 1.5652 | 1 | 1.5652 | 47127.74 |  | 73764.34 | [15 empty] | Порошок (глинопорошок) бентонитовый натриевый для приготовления буровых растворов, выход раствора не менее 35 м3/т
|  | Всего по позиции |  |  |  | 10: 73764.34 | [21 empty] | Всего по позиции
17 | 01.4.03.03-0023 | Добавка порошкообразная на основе полианионного целлюлозного полимера для регулирования фильтрационных характеристик буровых растворов, массовая доля основного вещества в сухом состояние не менее 92 %, термостойкость +140 °C, плотность 1,50-1,60 г/см3 |  |  |  | т | 0.08554 | 1 | 0.08554 | 539905.02 |  | 46183.48 | [15 empty] | Добавка порошкообразная на основе полианионного целлюлозного полимера для регулирования фильтрационных характеристик буровых растворов, массовая доля основного вещества в сухом состояние не менее 92 %, термостойкость +140 °C, плотность 1,50-1,60 г/см3
|  | Всего по позиции |  |  |  | 10: 46183.48 | [21 empty] | Всего по позиции
18 | ГЭСН04-01-080-01 | Демонтаж установки горизонтального направленного бурения с тяговым усилием: 20 тс (200 кН) | [25 empty] | Демонтаж установки горизонтального направленного бурения с тяговым усилием: 20 тс (200 кН) | bar: 4 to 7
| 1 | ОТ(ЗТ) |  |  |  | 4: чел.-ч; 7: 0.26; 10: 92.22 | [16 empty] | ОТ(ЗТ)
| 1-100-40 | Средний разряд работы 4,0 |  |  |  | чел.-ч | 0.26 |  | 0.26 | 354.68 |  | 92.22 | [17 empty] | Средний разряд работы 4,0
| 2 | ЭМ |  |  |  | 10: 523.96 | [16 empty] | ЭМ
|  | ОТм(ЗТм) |  |  |  | 4: чел.-ч; 7: 0.52; 10: 211.96 | [16 empty] | ОТм(ЗТм)
| 91.04.02-031 | Установки направленного бурения для бестраншейной прокладки, тяговое усилие 200 кН |  |  |  | маш.-ч | 0.26 |  | 0.26 | 2015.23 |  | 523.96 | [17 empty] | Установки направленного бурения для бестраншейной прокладки, тяговое усилие 200 кН
| 4-100-050 | ОТм(Зтм) Средний разряд машинистов 5 |  |  |  | чел.-ч | 0.52 |  | 0.52 | 407.62 |  | 211.96 | [18 empty] | ОТм(Зтм) Средний разряд машинистов 5
|  | Итого прямые затраты |  |  |  | 10: 828.14 | [19 empty] | Итого прямые затраты
|  | ФОТ |  |  |  | 10: 304.18 | [20 empty] | ФОТ
| Пр/812-004.0-1 | НР Скважины |  |  |  | 4: %; 5: 106; 7: 106; 10: 322.43 | [20 empty] | НР Скважины
| Пр/774-004.0 | СП Скважины |  |  |  | 4: %; 5: 45; 7: 45; 10: 136.88 | [20 empty] | СП Скважины
|  | Всего по позиции |  |  |  | 8: 1287.45; 10: 1287.45 | [21 empty] | Всего по позиции
20 | 24.3.03.13-0592 | Трубы напорные полиэтиленовые, кроме газопроводных ПЭ100, для транспортировки воды, стандартное размерное отношение SDR7,4, номинальный наружный диаметр 110 мм, толщина стенки 15,1 мм |  |  |  | м | 182 | 1 | 182 | 761.12 |  | 138523.84 | [15 empty] | Трубы напорные полиэтиленовые, кроме газопроводных ПЭ100, для транспортировки воды, стандартное размерное отношение SDR7,4, номинальный наружный диаметр 110 мм, толщина стенки 15,1 мм
|  | Всего по позиции |  |  |  | 10: 138523.84 | [21 empty] | Всего по позиции
21 | ГЭСНм08-02-412-08 | Затягивание провода в проложенные трубы и металлические рукава первого одножильного или многожильного в общей оплетке, суммарное сечение: до 240 мм2 |  |  |  | 4: 100 м; 5: 1.8; 6: 1; 7: 1.8 | [15 empty] | Затягивание провода в проложенные трубы и металлические рукава первого одножильного или многожильного в общей оплетке, суммарное сечение: до 240 мм2
| 1 | ОТ(ЗТ) |  |  |  | 4: чел.-ч; 7: 56.592; 10: 19622.71 | [16 empty] | ОТ(ЗТ)
| 1-100-38 | Средний разряд работы 3,8 |  |  |  | чел.-ч | 31.44 |  | 56.592 | 346.74 |  | 19622.71 | [17 empty] | Средний разряд работы 3,8
| 2 | ЭМ |  |  |  | 10: 1249.74 | [16 empty] | ЭМ
|  | ОТм(ЗТм) |  |  |  | 4: чел.-ч; 7: 1.152; 10: 478.73 | [16 empty] | ОТм(ЗТм)
| 91.05.05-015 | Краны на автомобильном ходу, грузоподъемность 16 т |  |  |  | маш.-ч | 0.32 |  | 0.576 | 1611.72 |  | 928.35 | [17 empty] | Краны на автомобильном ходу, грузоподъемность 16 т
| 4-100-060 | ОТм(Зтм) Средний разряд машинистов 6 |  |  |  | чел.-ч | 0.32 |  | 0.576 | 476.44 |  | 274.43 | [18 empty] | ОТм(Зтм) Средний разряд машинистов 6
| 91.14.02-001 | Автомобили бортовые, грузоподъемность до 5 т |  |  |  | маш.-ч | 0.32 |  | 0.576 | 557.97 |  | 321.39 | [17 empty] | Автомобили бортовые, грузоподъемность до 5 т
| 4-100-040 | ОТм(Зтм) Средний разряд машинистов 4 |  |  |  | чел.-ч | 0.32 |  | 0.576 | 354.68 |  | 204.3 | [18 empty] | ОТм(Зтм) Средний разряд машинистов 4
| 4 | М |  |  |  | 10: 4059.5 | [16 empty] | М
| 01.7.06.05-0041 | Ленты изоляционные хлопчатобумажные прорезиненные для электромонтажных и ремонтных работ, цвет черный, ширина 20 мм, толщина 0,35 мм |  |  |  | м | 33.33 |  | 59.994 | 5.05 |  | 302.97 | [17 empty] | Ленты изоляционные хлопчатобумажные прорезиненные для электромонтажных и ремонтных работ, цвет черный, ширина 20 мм, толщина 0,35 мм
| 01.7.07.20-0002 | Тальк молотый, сорт I |  |  |  | т | 0.00157 |  | 0.002826 | 59597.28 |  | 168.42 | [17 empty] | Тальк молотый, сорт I
| 14.4.02.04-0142 | Краска масляная МА-0115, мумия, сурик железный |  |  |  | кг | 0.02 |  | 0.036 | 118.22 |  | 4.26 | [17 empty] | Краска масляная МА-0115, мумия, сурик железный
| 20.2.01.05-0014 | Гильзы кабельные медные 240 мм |  |  |  | 100 шт | 0.05 |  | 0.09 | 37196.38 |  | 3347.67 | [17 empty] | Гильзы кабельные медные 240 мм
| 20.2.02.01-0017 | Втулки полипропиленовые, диаметр 82 мм |  |  |  | 1000 шт | 0.0122 |  | 0.02196 | 10755.22 |  | 236.18 | [17 empty] | Втулки полипропиленовые, диаметр 82 мм
|  | Итого прямые затраты |  |  |  | 10: 25410.68 | [19 empty] | Итого прямые затраты
21.1 | 421/пр_2020_п.75_пп.а | Вспомогательные ненормируемые материальные ресурсы |  |  |  | 4: %; 5: 2; 7: 2; 10: 392.45 | [26 empty] | Вспомогательные ненормируемые материальные ресурсы
|  | ФОТ |  |  |  | 10: 20101.44 | [20 empty] | ФОТ
| Пр/812-049.3-1 | НР Электротехнические установки на других объектах |  |  |  | 4: %; 5: 97; 7: 97; 10: 19498.4 | [20 empty] | НР Электротехнические установки на других объектах
| Пр/774-049.3 | СП Электротехнические установки на других объектах |  |  |  | 4: %; 5: 51; 7: 51; 10: 10251.73 | [20 empty] | СП Электротехнические установки на других объектах
|  | Всего по позиции |  |  |  | 8: 30862.92; 10: 55553.26 | [21 empty] | Всего по позиции
22 | 21.1.06.08-1610 | Кабель силовой с алюминиевыми жилами АВБШв 4х50ок(N)-1000 |  |  |  | 1000 м | 0.18 | 1 | 0.18 | 352755.41 |  | 63495.97 | [15 empty] | Кабель силовой с алюминиевыми жилами АВБШв 4х50ок(N)-1000
|  | Всего по позиции |  |  |  | 10: 63495.97 | [21 empty] | Всего по позиции
23 | ГЭСНм08-02-143-05 | Покрытие кабеля, проложенного в траншее: лентой сигнальной |  |  |  | 4: 100 м; 5: 1.58; 6: 1; 7: 1.58 | [15 empty] | Покрытие кабеля, проложенного в траншее: лентой сигнальной
| 1 | ОТ(ЗТ) |  |  |  | 4: чел.-ч; 7: 0.7584; 10: 224.83 | [16 empty] | ОТ(ЗТ)
| 1-100-23 | Средний разряд работы 2,3 |  |  |  | чел.-ч | 0.48 |  | 0.7584 | 296.45 |  | 224.83 | [17 empty] | Средний разряд работы 2,3
| 2 | ЭМ |  |  |  | 10: 17.63 | [16 empty] | ЭМ
|  | ОТм(ЗТм) |  |  |  | 4: чел.-ч; 7: 0.0316; 10: 11.21 | [16 empty] | ОТм(ЗТм)
| 91.14.02-001 | Автомобили бортовые, грузоподъемность до 5 т |  |  |  | маш.-ч | 0.02 |  | 0.0316 | 557.97 |  | 17.63 | [17 empty] | Автомобили бортовые, грузоподъемность до 5 т
| 4-100-040 | ОТм(Зтм) Средний разряд машинистов 4 |  |  |  | чел.-ч | 0.02 |  | 0.0316 | 354.68 |  | 11.21 | [18 empty] | ОТм(Зтм) Средний разряд машинистов 4
|  | Итого прямые затраты |  |  |  | 10: 253.67 | [19 empty] | Итого прямые затраты
23.1 | 421/пр_2020_п.75_пп.а | Вспомогательные ненормируемые материальные ресурсы |  |  |  | 4: %; 5: 2; 7: 2; 10: 4.5 | [26 empty] | Вспомогательные ненормируемые материальные ресурсы
|  | ФОТ |  |  |  | 10: 236.04 | [20 empty] | ФОТ
| Пр/812-049.3-1 | НР Электротехнические установки на других объектах |  |  |  | 4: %; 5: 97; 7: 97; 10: 228.96 | [20 empty] | НР Электротехнические установки на других объектах
| Пр/774-049.3 | СП Электротехнические установки на других объектах |  |  |  | 4: %; 5: 51; 7: 51; 10: 120.38 | [20 empty] | СП Электротехнические установки на других объектах
|  | Всего по позиции |  |  |  | 8: 384.5; 10: 607.51 | [21 empty] | Всего по позиции
24 | 01.7.06.08-0011 | Лента сигнальная полиэтиленовая ЛСЭ-150, длина 100 м, ширина 150 мм |  |  |  | шт | 1.58 | 1 | 1.58 | 547.89 |  | 865.67 | [15 empty] | Лента сигнальная полиэтиленовая ЛСЭ-150, длина 100 м, ширина 150 мм
|  | Всего по позиции |  |  |  | 10: 865.67 | [21 empty] | Всего по позиции
|  | Итоги по разделу 3 Прокладка кабеля методом ГНБ : | [32 empty] | Итоги по разделу 3 Прокладка кабеля методом ГНБ :
|  | Всего прямые затраты (справочно) |  |  |  | 10: 838262.27 | [23 empty] | Всего прямые затраты (справочно)
|  | в том числе: | [33 empty] | в том числе:
|  | Оплата труда рабочих |  |  |  | 10: 96923.2 | [23 empty] | Оплата труда рабочих
|  | Эксплуатация машин |  |  |  | 10: 281083.49 | [23 empty] | Эксплуатация машин
|  | Оплата труда машинистов (Отм) |  |  |  | 10: 126448.59 | [23 empty] | Оплата труда машинистов (Отм)
|  | Материалы |  |  |  | 10: 333806.99 | [23 empty] | Материалы
|  | Строительные работы |  |  |  | 10: 1118379.71 | [23 empty] | Строительные работы
|  | в том числе: | [33 empty] | в том числе:
|  | оплата труда |  |  |  | 10: 77075.66 | [23 empty] | оплата труда
|  | эксплуатация машин и механизмов |  |  |  | 10: 279816.12 | [23 empty] | эксплуатация машин и механизмов
|  | оплата труда машинистов (Отм) |  |  |  | 10: 125958.65 | [23 empty] | оплата труда машинистов (Отм)
|  | материалы |  |  |  | 10: 329350.54 | [23 empty] | материалы
|  | накладные расходы |  |  |  | 10: 214874.26 | [23 empty] | накладные расходы
|  | сметная прибыль |  |  |  | 10: 91304.48 | [23 empty] | сметная прибыль
|  | Монтажные работы |  |  |  | 10: 56160.77 | [23 empty] | Монтажные работы
|  | в том числе: | [33 empty] | в том числе:
|  | оплата труда |  |  |  | 10: 19847.54 | [23 empty] | оплата труда
|  | эксплуатация машин и механизмов |  |  |  | 10: 1267.37 | [23 empty] | эксплуатация машин и механизмов
|  | оплата труда машинистов (Отм) |  |  |  | 10: 489.94 | [23 empty] | оплата труда машинистов (Отм)
|  | материалы |  |  |  | 10: 4456.45 | [23 empty] | материалы
|  | накладные расходы |  |  |  | 10: 19727.36 | [23 empty] | накладные расходы
|  | сметная прибыль |  |  |  | 10: 10372.11 | [23 empty] | сметная прибыль
|  | Всего ФОТ (справочно) |  |  |  | 10: 223371.79 | [23 empty] | Всего ФОТ (справочно)
|  | Всего накладные расходы (справочно) |  |  |  | 10: 234601.62 | [23 empty] | Всего накладные расходы (справочно)
|  | Всего сметная прибыль (справочно) |  |  |  | 10: 101676.59 | [23 empty] | Всего сметная прибыль (справочно)
|  | Всего по разделу 3 Прокладка кабеля методом ГНБ |  |  |  | 10: 1174540.48 | [24 empty] | Всего по разделу 3 Прокладка кабеля методом ГНБ
|  | справочно: | [33 empty] | справочно:
|  | Затраты труда рабочих |  |  |  | 7: 250,62988 | [25 empty] | Затраты труда рабочих
|  | Затраты труда машинистов |  |  |  | 7: 310,06124 | [25 empty] | Затраты труда машинистов
Раздел 4. Пусконаладочные работы | [26 empty] | Раздел 4. Пусконаладочные работы
25 | ГЭСНп01-12-027-01 | Испытание кабеля силового длиной до 500 м напряжением: до 10 кВ |  |  |  | 4: испытание; 5: 2; 6: 1; 7: 2 | [15 empty] | Испытание кабеля силового длиной до 500 м напряжением: до 10 кВ
| 1 | ОТ(ЗТ) |  |  |  | 4: чел.-ч; 7: 9.72; 10: 4096.72 | [16 empty] | ОТ(ЗТ)
| 2-100-04 | Рабочий 4 разряда |  |  |  | чел.-ч | 1.94 |  | 3.88 | 354.68 |  | 1376.16 | [17 empty] | Рабочий 4 разряда
| 3-200-03 | Инженер III категории |  |  |  | чел.-ч | 2.92 |  | 5.84 | 465.85 |  | 2720.56 | [17 empty] | Инженер III категории
|  | Итого прямые затраты |  |  |  | 10: 4096.72 | [19 empty] | Итого прямые затраты
|  | ФОТ |  |  |  | 10: 4096.72 | [20 empty] | ФОТ
| Пр/812-083.0-1 | НР Пусконаладочные работы: 'вхолостую' - 80%, 'под нагрузкой' - 20% |  |  |  | 4: %; 5: 74; 7: 74; 10: 3031.57 | [20 empty] | НР Пусконаладочные работы: 'вхолостую' - 80%, 'под нагрузкой' - 20%
| Пр/774-083.0 | СП Пусконаладочные работы: 'вхолостую' - 80%, 'под нагрузкой' - 20% |  |  |  | 4: %; 5: 36; 7: 36; 10: 1474.82 | [20 empty] | СП Пусконаладочные работы: 'вхолостую' - 80%, 'под нагрузкой' - 20%
|  | Всего по позиции |  |  |  | 8: 4301.56; 10: 8603.11 | [21 empty] | Всего по позиции
26 | ГЭСНп01-11-024-02 | Фазировка электрической линии или трансформатора с сетью напряжением: свыше 1 кВ |  |  |  | 4: шт; 5: 2; 6: 1; 7: 2 | [15 empty] | Фазировка электрической линии или трансформатора с сетью напряжением: свыше 1 кВ
| 1 | ОТ(ЗТ) |  |  |  | 4: чел.-ч; 7: 3.24; 10: 1526.51 | [16 empty] | ОТ(ЗТ)
| 2-100-06 | Рабочий 6 разряда |  |  |  | чел.-ч | 0.81 |  | 1.62 | 476.44 |  | 771.83 | [17 empty] | Рабочий 6 разряда
| 3-200-03 | Инженер III категории |  |  |  | чел.-ч | 0.81 |  | 1.62 | 465.85 |  | 754.68 | [17 empty] | Инженер III категории
|  | Итого прямые затраты |  |  |  | 10: 1526.51 | [19 empty] | Итого прямые затраты
|  | ФОТ |  |  |  | 10: 1526.51 | [20 empty] | ФОТ
| Пр/812-083.0-1 | НР Пусконаладочные работы: 'вхолостую' - 80%, 'под нагрузкой' - 20% |  |  |  | 4: %; 5: 74; 7: 74; 10: 1129.62 | [20 empty] | НР Пусконаладочные работы: 'вхолостую' - 80%, 'под нагрузкой' - 20%
| Пр/774-083.0 | СП Пусконаладочные работы: 'вхолостую' - 80%, 'под нагрузкой' - 20% |  |  |  | 4: %; 5: 36; 7: 36; 10: 549.54 | [20 empty] | СП Пусконаладочные работы: 'вхолостую' - 80%, 'под нагрузкой' - 20%
|  | Всего по позиции |  |  |  | 8: 1602.84; 10: 3205.67 | [21 empty] | Всего по позиции
|  | Итоги по разделу 4 Пусконаладочные работы : | [32 empty] | Итоги по разделу 4 Пусконаладочные работы :
|  | Всего прямые затраты (справочно) |  |  |  | 10: 5623.23 | [23 empty] | Всего прямые затраты (справочно)
|  | в том числе: | [33 empty] | в том числе:
|  | Оплата труда рабочих |  |  |  | 10: 5623.23 | [23 empty] | Оплата труда рабочих
|  | Прочие затраты |  |  |  | 10: 11808.78 | [23 empty] | Прочие затраты
|  | Пусконаладочные работы |  |  |  | 10: 11808.78 | [23 empty] | Пусконаладочные работы
|  | в том числе: | [33 empty] | в том числе:
|  | оплата труда |  |  |  | 10: 5623.23 | [23 empty] | оплата труда
|  | накладные расходы |  |  |  | 10: 4161.19 | [23 empty] | накладные расходы
|  | сметная прибыль |  |  |  | 10: 2024.36 | [23 empty] | сметная прибыль
|  | Всего ФОТ (справочно) |  |  |  | 10: 5623.23 | [23 empty] | Всего ФОТ (справочно)
|  | Всего накладные расходы (справочно) |  |  |  | 10: 4161.19 | [23 empty] | Всего накладные расходы (справочно)
|  | Всего сметная прибыль (справочно) |  |  |  | 10: 2024.36 | [23 empty] | Всего сметная прибыль (справочно)
|  | Всего по разделу 4 Пусконаладочные работы |  |  |  | 10: 11808.78 | [24 empty] | Всего по разделу 4 Пусконаладочные работы
|  | справочно: | [33 empty] | справочно:
|  | Затраты труда рабочих |  |  |  | 7: 12,96 | [25 empty] | Затраты труда рабочих
|  | ПНР "вхолостую" |  |  |  | 10: 9447.02 | [23 empty] | ПНР "вхолостую"
|  | в том числе: | [33 empty] | в том числе:
| 421/пр_2020_прил.8_п.1_гр.6 | Электротехнические устройства |  |  |  | 10: 9447.02 | [23 empty] | Электротехнические устройства
|  | ПНР "под нагрузкой" |  |  |  | 10: 2361.76 | [23 empty] | ПНР "под нагрузкой"
|  | в том числе: | [33 empty] | в том числе:
| 421/пр_2020_прил.8_п.1_гр.7 | Электротехнические устройства |  |  |  | 10: 2361.76 | [23 empty] | Электротехнические устройства
Раздел 5. Прочие работы | [26 empty] | Раздел 5. Прочие работы
27 | Цена поставщика | Проектирование и согласование |  |  |  | комплект | 1 | 1 | 1 | 81967.21 |  | 81967.21 | [15 empty] | Проектирование и согласование
|  | Цена=100000/1,22 | [38 empty] | Цена=100000/1,22
|  | Всего по позиции |  |  |  | 10: 81967.21 | [21 empty] | Всего по позиции
|  | Итоги по разделу 5 Прочие работы : | [32 empty] | Итоги по разделу 5 Прочие работы :
|  | Всего прямые затраты (справочно) |  |  |  | 10: 81967.21 | [23 empty] | Всего прямые затраты (справочно)
|  | в том числе: | [33 empty] | в том числе:
|  | Материалы |  |  |  | 10: 81967.21 | [23 empty] | Материалы
|  | Строительные работы |  |  |  | 10: 81967.21 | [23 empty] | Строительные работы
|  | в том числе: | [33 empty] | в том числе:
|  | материалы |  |  |  | 10: 81967.21 | [23 empty] | материалы
|  | Всего по разделу 5 Прочие работы |  |  |  | 10: 81967.21 | [24 empty] | Всего по разделу 5 Прочие работы
|  | Итоги по смете: | [39 empty] | Итоги по смете:
|  | Всего прямые затраты (справочно) |  |  |  | 10: 1038871.97 | [30 empty] | Всего прямые затраты (справочно)
|  | в том числе: | [40 empty] | в том числе:
|  | Оплата труда рабочих |  |  |  | 10: 134731.4 | [30 empty] | Оплата труда рабочих
|  | Эксплуатация машин |  |  |  | 10: 290035.39 | [30 empty] | Эксплуатация машин
|  | Оплата труда машинистов (Отм) |  |  |  | 10: 129263.69 | [30 empty] | Оплата труда машинистов (Отм)
|  | Материалы |  |  |  | 10: 484841.49 | [30 empty] | Материалы
|  | Строительные работы |  |  |  | 10: 1322887.07 | [30 empty] | Строительные работы
|  | в том числе: | [40 empty] | в том числе:
|  | оплата труда |  |  |  | 10: 98933.76 | [30 empty] | оплата труда
|  | эксплуатация машин и механизмов |  |  |  | 10: 282139.98 | [30 empty] | эксплуатация машин и механизмов
|  | оплата труда машинистов (Отм) |  |  |  | 10: 127037.25 | [30 empty] | оплата труда машинистов (Отм)
|  | материалы |  |  |  | 10: 478898.74 | [30 empty] | материалы
|  | накладные расходы |  |  |  | 10: 235324.67 | [30 empty] | накладные расходы
|  | сметная прибыль |  |  |  | 10: 100552.67 | [30 empty] | сметная прибыль
|  | Монтажные работы |  |  |  | 10: 94192.26 | [30 empty] | Монтажные работы
|  | в том числе: | [40 empty] | в том числе:
|  | оплата труда |  |  |  | 10: 30174.41 | [30 empty] | оплата труда
|  | эксплуатация машин и механизмов |  |  |  | 10: 7895.41 | [30 empty] | эксплуатация машин и механизмов
|  | оплата труда машинистов (Отм) |  |  |  | 10: 2226.44 | [30 empty] | оплата труда машинистов (Отм)
|  | материалы |  |  |  | 10: 5942.75 | [30 empty] | материалы
|  | накладные расходы |  |  |  | 10: 31428.83 | [30 empty] | накладные расходы
|  | сметная прибыль |  |  |  | 10: 16524.42 | [30 empty] | сметная прибыль
|  | Прочие затраты |  |  |  | 10: 11808.78 | [30 empty] | Прочие затраты
|  | Пусконаладочные работы |  |  |  | 10: 11808.78 | [30 empty] | Пусконаладочные работы
|  | в том числе: | [40 empty] | в том числе:
|  | оплата труда |  |  |  | 10: 5623.23 | [30 empty] | оплата труда
|  | накладные расходы |  |  |  | 10: 4161.19 | [30 empty] | накладные расходы
|  | сметная прибыль |  |  |  | 10: 2024.36 | [30 empty] | сметная прибыль
|  | Всего |  |  |  | 10: 1428888.11 | [31 empty] | Всего
|  | Всего ФОТ (справочно) |  |  |  | 10: 263995.09 | [30 empty] | Всего ФОТ (справочно)
|  | Всего накладные расходы (справочно) |  |  |  | 10: 270914.69 | [30 empty] | Всего накладные расходы (справочно)
|  | Всего сметная прибыль (справочно) |  |  |  | 10: 119101.45 | [30 empty] | Всего сметная прибыль (справочно)
|  | НДС 22% |  |  |  | 10: 314355.38 | [30 empty] | НДС 22%
|  | ВСЕГО по смете |  |  |  | 10: 1743243.49 | [31 empty] | ВСЕГО по смете
|  | справочно: | [40 empty] | справочно:
|  | Затраты труда рабочих |  |  |  | 7: 372,0806184 | [32 empty] | Затраты труда рабочих
|  | Затраты труда машинистов |  |  |  | 7: 316,5593412 | [32 empty] | Затраты труда машинистов
|  | ПНР "вхолостую" |  |  |  | 10: 9447.02 | [30 empty] | ПНР "вхолостую"
|  | в том числе: | [40 empty] | в том числе:
| 421/пр_2020_прил.8_п.1_гр.6 | Электротехнические устройства |  |  |  | 10: 9447.02 | [30 empty] | Электротехнические устройства
|  | ПНР "под нагрузкой" |  |  |  | 10: 2361.76 | [30 empty] | ПНР "под нагрузкой"
|  | в том числе: | [40 empty] | в том числе:
| 421/пр_2020_прил.8_п.1_гр.7 | Электротехнические устройства |  |  |  | 10: 2361.76 | [30 empty] | Электротехнические устройства
Составил:
[должность, подпись (инициалы, фамилия)]
Проверил:
[должность, подпись (инициалы, фамилия)]
¹ Под прочими затратами понимаются затраты, учитываемые в соответствии с пунктом 184 Методики. | [45 empty] | ¹ Под прочими затратами понимаются затраты, учитываемые в соответствии с пунктом 184 Методики.
² Под прочими работами понимаются затраты, учитываемые в соответствии с пунктами 122-128 Методики. | [46 empty] | ² Под прочими работами понимаются затраты, учитываемые в соответствии с пунктами 122-128 Методики.