## Sheet1
2026 АО "Якутская птицефабрика"
Здание птичника №3н
Ведомость объёмов работ
Локальная смета №3
Устранения дефектов
№ в ЛСР | Наименование работ | Ед. изм. | Кол-во | Ссылка на чертежи, спецификации | Формула расчёта, расчёт объёмов работ и расхода материалов
1 | 2 | 3 | 4 | 5 | 6
Стены
1 | Подготовительные работы при гидроизоляции методом инъектирования для швов: площадью сечения 30 см2 | 100 м | 0.2 | По заключению ООО Экспертная организация "Промбез" от 26.03.2026 | 20
| Рабочий 2 разряда | чел.-ч | 0.3 |  | (0.2)*1.5
| Рабочий 3 разряда | чел.-ч | 7.128 |  | (0.2)*35.64
| Рабочий 4 разряда | чел.-ч | 22.67 |  | (0.2)*113.35
| Автомобили бортовые, грузоподъемность до 5 т | маш.-ч | 0.086 |  | (0.2)*0.43
| Средний разряд машиниста 4,0 | чел.-ч | 0.086 |  | (0.086)*1
| Вода | м3 | 0.76 |  | (0.2)*3.8
| Электроэнергия | кВт-ч | 9.038 |  | (0.2)*45.19
| Ветошь хлопчатобумажная цветная | кг | 0.00024 |  | (0.2)*0.0012
1.1 | Дюбели | т | 0 |  | (0.2)*0.34*0
1.2 | Головка для скручивающихся сверлильных коронок, диаметр 163 мм | шт | 0 |  | (0.2)*0.0
2 | Отбивка штукатурки с поверхностей: стен и потолков кирпичных | 100 м2 | 0.472 |  | 100*2*0.2+18*2*0.2
| Средний разряд работы 2,0 | чел.-ч | 10.771 |  | (0.472)*22.82
| Строительный мусор | т | 2.1712 |  | (0.472)*4.6
| Перевозка грузов I класса автомобилями-самосвалами грузоподъемностью до 15 т по дорогам с усовершенствованным (асфальтобетонным, цементобетонным, железобетонным, обработанным органическим вяжущим) дорожным покрытием на расстояние: 1 км | 1 т груза | 2.1712 |  | (2.1712)*1.0
3 | Ремонт штукатурки гладких фасадов по камню и бетону с земли и лесов: цементно-известковым раствором площадью отдельных мест до 5 м2 толщиной слоя до 20 мм | 100 м2 | 0.472 |  | 100*2*0.2+18*2*0.2
| Средний разряд работы 3,2 | чел.-ч | 82.128 |  | (0.472)*174
| Лебедки электрические тяговым усилием до 5,79 кН (0,59 т) | маш.-ч | 0.33512 |  | (0.472)*0.71
| Погрузчики одноковшовые универсальные фронтальные пневмоколесные, номинальная вместимость основного ковша 0,46 м3, грузоподъемность 1 т | маш.-ч | 0.62304 |  | (0.472)*1.32
| Средний разряд машиниста 4,0 | чел.-ч | 0.62304 |  | (0.62304)*1
4 | Окраска фасадов с лесов с подготовкой поверхности: силикатная | 100 м2 | 3 |  | 100*1.5*2
| Средний разряд работы 3,0 | чел.-ч | 56.1 |  | (3.0)*18.7
| Лебедки электрические тяговым усилием до 5,79 кН (0,59 т) | маш.-ч | 0.84 |  | (3.0)*0.28
| Автомобили бортовые, грузоподъемность до 5 т | маш.-ч | 0.33 |  | (3.0)*0.11
| Средний разряд машиниста 4,0 | чел.-ч | 0.33 |  | (0.33)*1
| Вода | м3 | 0.225 |  | (3.0)*0.075
| Пемза | кг | 0.54 |  | (3.0)*0.18
| Ветошь хлопчатобумажная цветная | кг | 0.03 |  | (3.0)*0.01
| Стекло жидкое калийное | т | 0.1596 |  | (3.0)*0.0532
| Раствор штукатурный, известковый, М100 | м3 | 0.18 |  | (3.0)*0.06
| Жидкость гидрофобизирующая кремнийорганическая на основе водного раствора | т | 0.0069 |  | (3.0)*0.0023
| Краски силикатные | т | 0.135 |  | (3.0)*0.045