## Sheet1
2026 АО "Якутская птицефабрика"
Здание птичника №5н
Ведомость объёмов работ
Локальная смета №4
Устранения дефектов
№ в ЛСР | Наименование работ | Ед. изм. | Кол-во | Ссылка на чертежи, спецификации | Формула расчёта, расчёт объёмов работ и расхода материалов
1 | 2 | 3 | 4 | 5 | 6
Основания
Сваи
1 | Герметизация технологических швов и сквозных трещин в железобетонных конструкциях с использованием инъекционных одно- и двухкомпонентных полиуретановых составов: устройство гидропломбы, площадь сечения до 10 см2 | 100 м | 0.06 | По заключению ООО Экспертная организация "Промбез" от 26.03.2026 | 3*2
| Средний разряд работы 2,9 | чел.-ч | 1.6158 |  | (0.06)*26.93
| Автомобили бортовые, грузоподъемность до 5 т | маш.-ч | 0.009 |  | (0.06)*0.15
| Средний разряд машиниста 4,0 | чел.-ч | 0.009 |  | (0.009)*1
| Вода | м3 | 0.001524 |  | (0.06)*0.0254
| Электроэнергия | кВт-ч | 0.3095 |  | (0.06)*5.1584
2 | Восстановление бетонной поверхности стен | 10 м2 | 1.8 |  | 1.5*12
| Средний разряд работы 2,5 | чел.-ч | 43.866 |  | (1.8)*24.37
| Автомобили бортовые, грузоподъемность до 5 т | маш.-ч | 0.486 |  | (1.8)*0.27
| Средний разряд машиниста 4,0 | чел.-ч | 0.486 |  | (0.486)*1
| Вода | м3 | 0.0396 |  | (1.8)*0.022
| Электроэнергия | кВт-ч | 20.898 |  | (1.8)*11.61
3 | Устройство антикоррозийной защиты арматуры стен | 10 м2 | 4.2 |  | 4*0.4*1.5*10+0.5*3*12
| Средний разряд работы 3,5 | чел.-ч | 20.286 |  | (4.2)*4.83
| Автомобили бортовые, грузоподъемность до 5 т | маш.-ч | 0.126 |  | (4.2)*0.03
| Средний разряд машиниста 4,0 | чел.-ч | 0.126 |  | (0.126)*1
| Вода | м3 | 0.0336 |  | (4.2)*0.008
Стены
4 | Герметизация технологических швов и сквозных трещин в железобетонных конструкциях с использованием инъекционных одно- и двухкомпонентных полиуретановых составов: устройство гидропломбы, площадь сечения до 10 см2 | 100 м | 0.25 | По заключению ООО Экспертная организация "Промбез" от 26.03.2026 | 25
| Средний разряд работы 2,9 | чел.-ч | 6.7325 |  | (0.25)*26.93
| Автомобили бортовые, грузоподъемность до 5 т | маш.-ч | 0.0375 |  | (0.25)*0.15
| Средний разряд машиниста 4,0 | чел.-ч | 0.0375 |  | (0.0375)*1
| Вода | м3 | 0.00635 |  | (0.25)*0.0254
| Электроэнергия | кВт-ч | 1.2896 |  | (0.25)*5.1584
| Состав полимерцементный двухкомпонентный из сухой смеси на основе цемента, минерального заполнителя, армирующего волокна, модифицирующих добавок (компонент A) и полимеров в водной дисперсии (компонент B) для защиты и гидроизоляции бетона, F300, W12, адгезионная прочность не менее 2 МПа | кг | 32.8693 |  | (0.25)*131.477
| Грунтовка адгезионная для обработки плотных, гладких, слабо- и не впитывающих влагу оснований | кг | 0.57942 |  | (0.25)*2.3177
Плита покрытия
5 | Восстановление бетонной поверхности стен | 10 м2 | 7.2 | По заключению ООО Экспертная организация "Промбез" от 26.03.2026 | 12*6
| Средний разряд работы 2,5 | чел.-ч | 175.464 |  | (7.2)*24.37
| Автомобили бортовые, грузоподъемность до 5 т | маш.-ч | 1.944 |  | (7.2)*0.27
| Средний разряд машиниста 4,0 | чел.-ч | 1.944 |  | (1.944)*1
| Вода | м3 | 0.1584 |  | (7.2)*0.022
| Электроэнергия | кВт-ч | 83.592 |  | (7.2)*11.61
| Смеси сухие цементно-песчаные штукатурные гидроизоляционные с полимерными добавками для внутренних и наружных работ, ручного и механизированного нанесения, класс В12,5 (М150) | т | 0.36 |  | (7.2)*0.05