## Электромонтажные работы по стро
Приложение №3
Приказ Минстроя РФ от 04.08.2020 г. №421/пр (в ред. Приказа Минстроя РФ от 07.07.2022 N 557/пр)
СОГЛАСОВАНО | [9 empty] | УТВЕРЖДАЮ
________________________________________________ | [9 empty] | ________________________________________________
// | [9 empty] | //
«____»______________20 г. | [9 empty] | «____»______________20 г.
Наименование программного продукта | [6 empty] | АРОС-Лидер (версия 6.3.3)
Наименование редакции сметных нормативов | [6 empty] | ФСНБ-2022 (18) - ФСНБ-2022 дополнение №18 (2 кв. 2026) (приказы Минстроя России от 30.12.2021 №1046/пр, от 04.08.2020 № 421/пр, от 21.12.2020 № 812/пр, от 11.12.2020 № 774/пр)
Реквизиты приказа Минстроя России об утверждении дополнений и изменений к сметным нормативам | [6 empty] | Приказы Минстроя России от 18.05.2022 №378/пр, от 26.08.2022 №703/пр, от 26.10.2022 №905/пр, от 27.12.2022 №1133/пр, от 10.02.2023 №84/пр, от 11.05.2023 №335/пр, от 02.08.2023 №551/пр, от 14.11.2023 №817/пр, от 16.02.2024 №102/пр, от 13.05.2024 №323/пр, от 09.08.2024 №524/пр, от 07.11.2024 №747/пр, от 07.02.2025 №69/пр, от 19.05.2025 №299/пр, от 14.08.2025 № 490/пр, от 12.11.2025 № 696/пр, от 17.02.2026 № 91/пр, от 15.05.2026 № 301/пр Приказы Минстроя России от 07.07.2022 № 557/пр, от 30.01.2024 № 55/пр, от 23.01.2025 № 30/пр, от 30.01.2026 № 42/пр Приказы Минстроя России от 02.09.2021 № 636/пр, от 26.07.2022 № 611/пр Приказ Минстроя России от 22.04.2022 № 317/пр
Реквизиты письма Минстроя России об индексах изменения сметной стоимости строительства, включаемые в федеральный реестр сметных нормативов и размещаемые в федеральной государственной информационной системе ценообразования в строительстве, подготовленного в соответствии с пунктом 85 Методики расчета индексов изменения сметной стоимости строительства, утвержденной приказом Министерства строительства и жилищно-коммунального хозяйства Российской Федерации от 5 июня 2019 г. № 326/пр | [6 empty] | Письмо Минстроя России от 22 мая 2026 г. № 31076-ИФ/09 «О размещении индексов изменения сметной стоимости строительства по группам однородных строительных ресурсов на II квартал 2026 года в федеральной государственной информационной системе ценообразования в строительстве»
Реквизиты нормативного правового акта об утверждении оплаты труда, утверждаемый в соответствии с пунктом 22(1) Правилами мониторинга цен, утвержденными постановлением Правительства Российской Федерации от 23 декабря 2016 г. № 1452 | [6 empty] | Приказ Министерства градостроительства и архитектуры Тамбовской области от 06.03.2026 № 49-О
Обоснование принятых текущих цен на строительные ресурсы | [6 empty] | 2 квартал 2026 Воронежская область ФГИС ЦС
Наименование субъекта Российской Федерации | [6 empty] | 36 - Воронежская область
Наименование зоны субъекта Российской Федерации
на Присоединение к электрическим сетям объекта по адресу: Г. Воронеж, 26 метра южнее ж.д. 164/1 ул. Острогожская
(наименование стройки)
на Присоединение к электрическим сетям объекта по адресу: Г. Воронеж, 26 метра южнее ж.д. 164/1 ул. Острогожская
(наименование объекта капитального строительства)
ЛОКАЛЬНЫЙ СМЕТНЫЙ РАСЧЕТ (СМЕТА) №001
на Присоединение к электрическим сетям объекта по адресу: Г. Воронеж, 26 метра южнее ж.д. 164/1 ул. Острогожская
(наименование работ и затрат)
Составлен ресурсно-индексным методом
Основание: |  | Техническое задание
(проектная и (или) техническая документация)
Составлен(а) в текущем (базисном) уровне цен |  |  |  | 2 квартал 2026г. (Январь 2022г.)
Сметная стоимость |  |  | 431945.9 |  | тыс. руб. |  | Средство на оплату труда рабочих |  |  |  | 17812.78 |  | тыс. руб.
в том числе: | [6 empty] | Средство на оплату труда машинистов |  |  |  | 32619.44 |  | тыс. руб.
строительных работ |  |  | 351344.12 |  | тыс. руб. |  | Нормативные затраты труда рабочих |  |  |  | 58.4189 |  | чел.-ч.
монтажных работ |  |  | 2240.42 |  | тыс. руб. |  | Нормативные затраты труда машинистов |  |  |  | 33.8193 |  | чел.-ч.
оборудования |  |  | 0 |  | тыс. руб.
прочих затрат |  |  | 77788.6 |  | тыс. руб.
№ п/п | Обоснование | Наименование работ и затрат |  |  | Единица измерения | Количество |  |  | Сметная стоимость, руб.
[6 empty] | на единицу | коэффи-циенты | всего с учетом коэффи-циентов | на единицу измерения в базисном уровне цен | индекс | на единицу измерения в текущем уровне цен | коэффи-циенты | всего в текущем уровне цен
1 | 2 | 3 |  |  | 4 | 5 | 6 | 7 | 8 | 9 | 10 | 11 | 12
Раздел 1:
1 | ГЭСН33-04-016-02 | Развозка конструкций и материалов опор ВЛ 0,38-10 кВ по трассе: одностоечных железобетонных опор |  |  | 4: шт; 5: 6; 7: 6
| 1 | ОТ (ЗТ) |  |  | 4: чел.-ч; 7: 3.036; 12: 839.33
| 1-100-25 | Средний разряд работы 2,5 |  |  | чел.-ч | 0.44 | 1.15 | 3.036 |  |  | 276.46 |  | 839.33
| 2 | ЭМ |  |  | 12: 4176.31
|  | ОТм (ЗТм) |  |  | 4: чел.-ч; 7: 3.6; 12: 1370.67
| (91.05.05-015) | Краны на автомобильном ходу, грузоподъемность 16 т |  |  | маш.-ч | 0.24 | 1.25 | 1.8 |  |  | 1629.4 |  | 2932.92
| 4-100-060 | ОТм (ЗТм) Средний разряд машинистов 6 |  |  | чел.-ч | 0.24 | 1,25 | 1.8 |  |  | 436.52 |  | 785.74
| (91.15.01-001) | Прицепы тракторные, грузоподъемность до 2 т |  |  | маш.-ч | 0.24 | 1.25 | 1.8 |  |  | 14.35 |  | 25.83
| (91.15.03-014) | Тракторы на пневмоколесном ходу, мощность 59 кВт (80 л.с.) |  |  | маш.-ч | 0.24 | 1.25 | 1.8 |  |  | 676.42 |  | 1217.56
| 4-100-040 | ОТм (ЗТм) Средний разряд машинистов 4 |  |  | чел.-ч | 0.24 | 1,25 | 1.8 |  |  | 324.96 |  | 584.93
|  | Итого прямые затраты |  |  | 12: 6386.31
|  | ФОТ |  |  | 12: 2210
| Пр/812-027.0-1 | НР Линии электропередачи |  |  | 4: %; 5: 103; 6: 0,9; 7: 92,7; 12: 2048.67
| Пр/774-027.0 | СП Линии электропередачи |  |  | 4: %; 5: 60; 6: 0,85; 7: 51; 12: 1127.1
|  | Всего по позиции |  |  | 10: 1593.68; 12: 9562.08
2 | ГЭСН33-04-016-04 | Развозка конструкций и материалов опор ВЛ 0,38-10 кВ по трассе: приставок железобетонных |  |  | 4: шт; 5: 2; 7: 2
| 1 | ОТ (ЗТ) |  |  | 4: чел.-ч; 7: 0.943; 12: 260.7
| 1-100-25 | Средний разряд работы 2,5 |  |  | чел.-ч | 0.41 | 1.15 | 0.943 |  |  | 276.46 |  | 260.7
| 2 | ЭМ |  |  | 12: 1276.09
|  | ОТм (ЗТм) |  |  | 4: чел.-ч; 7: 1.1; 12: 418.82
| (91.05.05-015) | Краны на автомобильном ходу, грузоподъемность 16 т |  |  | маш.-ч | 0.22 | 1.25 | 0.55 |  |  | 1629.4 |  | 896.17
| 4-100-060 | ОТм (ЗТм) Средний разряд машинистов 6 |  |  | чел.-ч | 0.22 | 1,25 | 0.55 |  |  | 436.52 |  | 240.09
| (91.15.01-001) | Прицепы тракторные, грузоподъемность до 2 т |  |  | маш.-ч | 0.22 | 1.25 | 0.55 |  |  | 14.35 |  | 7.89
| (91.15.03-014) | Тракторы на пневмоколесном ходу, мощность 59 кВт (80 л.с.) |  |  | маш.-ч | 0.22 | 1.25 | 0.55 |  |  | 676.42 |  | 372.03
| 4-100-040 | ОТм (ЗТм) Средний разряд машинистов 4 |  |  | чел.-ч | 0.22 | 1,25 | 0.55 |  |  | 324.96 |  | 178.73
|  | Итого прямые затраты |  |  | 12: 1955.61
|  | ФОТ |  |  | 12: 679.52
| Пр/812-027.0-1 | НР Линии электропередачи |  |  | 4: %; 5: 103; 6: 0,9; 7: 92,7; 12: 629.92
| Пр/774-027.0 | СП Линии электропередачи |  |  | 4: %; 5: 60; 6: 0,85; 7: 51; 12: 346.56
|  | Всего по позиции |  |  | 10: 1466.045; 12: 2932.09
3 | ГЭСН33-01-007-02 | Бурение котлованов на глубину бурения: до 3 м, 2 группа грунтов |  |  | 4: шт; 5: 6; 7: 6
| 1 | ОТ (ЗТ) |  |  | 4: чел.-ч; 7: 7.107; 12: 2309.49
| 1-100-40 | Средний разряд работы 4,0 |  |  | чел.-ч | 1.03 | 1.15 | 7.107 |  |  | 324.96 |  | 2309.49
| 2 | ЭМ |  |  | 12: 22126.37
|  | ОТм (ЗТм) |  |  | 4: чел.-ч; 7: 8.025; 12: 2997.1
| 91.04.01-031 | Машины бурильно-крановые на автомобильном ходу, диаметр бурения до 800 мм, глубина бурения до 5 м |  |  | маш.-ч | 1.07 | 1.25 | 8.025 | 2088.77 | 1.32 | 2757.18 |  | 22126.37
| 4-100-050 | ОТм (ЗТм) Средний разряд машинистов 5 |  |  | чел.-ч | 1.07 | 1,25 | 8.025 |  |  | 373.47 |  | 2997.1
|  | Итого прямые затраты |  |  | 12: 27432.96
|  | ФОТ |  |  | 12: 5306.59
| Пр/812-027.0-1 | НР Линии электропередачи |  |  | 4: %; 5: 103; 6: 0,9; 7: 92,7; 12: 4919.21
| Пр/774-027.0 | СП Линии электропередачи |  |  | 4: %; 5: 60; 6: 0,85; 7: 51; 12: 2706.36
|  | Всего по позиции |  |  | 10: 5843.0883; 12: 35058.53
4 | ГЭСН08-01-002-02 | Устройство основания под фундаменты: щебеночного Формула расчета объема: V=0,01*6 |  |  | 4: м3; 5: 0.06; 7: 0.06
| 1 | ОТ (ЗТ) |  |  | 4: чел.-ч; 7: 0.05865; 12: 15.79
| 1-100-22 | Средний разряд работы 2,2 |  |  | чел.-ч | 0.85 | 1.15 | 0.05865 |  |  | 269.19 |  | 15.79
| 2 | ЭМ |  |  | 12: 7.42
|  | ОТм (ЗТм) |  |  | 4: чел.-ч; 7: 0.00525; 12: 1.96
| (91.06.05-057) | Погрузчики одноковшовые универсальные фронтальные пневмоколесные, номинальная вместимость основного ковша 1,5 м3, грузоподъемность 3 т |  |  | маш.-ч | 0.07 | 1.25 | 0.00525 |  |  | 1319.6 |  | 6.93
| 4-100-050 | ОТм (ЗТм) Средний разряд машинистов 5 |  |  | чел.-ч | 0.07 | 1,25 | 0.00525 |  |  | 373.47 |  | 1.96
| (91.08.09-024) | Трамбовки пневматические при работе от стационарного компрессора |  |  | маш.-ч | 0.4 | 1.25 | 0.03 |  |  | 16.38 |  | 0.49
| 4 | М |  |  | 12: 0.31
| 01.7.03.01-0001 | Вода |  |  | м3 | 0.15 |  | 0.009 | 35.71 | 0.95 | 33.92 |  | 0.31
| 02.2.05.04 | Щебень |  |  | 4: м3; 5: 1.15; 7: 0.069
|  | Итого прямые затраты |  |  | 12: 25.48
|  | ФОТ |  |  | 12: 17.75
| Пр/812-008.0-1 | НР Конструкции из кирпича и блоков |  |  | 4: %; 5: 110; 6: 0,9; 7: 99; 12: 17.57
| Пр/774-008.0 | СП Конструкции из кирпича и блоков |  |  | 4: %; 5: 69; 6: 0,85; 7: 58,65; 12: 10.41
|  | Всего по позиции |  |  | 10: 891; 12: 53.46
5 | 02.2.05.04-2008 | Щебень из плотных горных пород для строительных работ М 600, фракция 5(3)-10 мм |  |  | м3 | 0.069 |  | 0.069 | 1839.35 | 1.33 | 2446.34 |  | 168.8
|  | Всего по позиции |  |  | 12: 168.8
6 | ГЭСН06-01-001-01 | Устройство бетонной подготовки Формула расчета объема: V=0,01*6/100 |  |  | 4: 100 м3; 5: 0.0006; 7: 0.0006
| 1 | ОТ (ЗТ) |  |  | 4: чел.-ч; 7: 0.09315; 12: 24.62
| 1-100-20 | Средний разряд работы 2,0 |  |  | чел.-ч | 135 | 1.15 | 0.09315 |  |  | 264.34 |  | 24.62
| 2 | ЭМ |  |  | 12: 14.33
|  | ОТм (ЗТм) |  |  | 4: чел.-ч; 7: 0.01359; 12: 5.92
| (91.05.01-017) | Краны башенные, грузоподъемность 8 т |  |  | маш.-ч | 18 | 1.25 | 0.0135 |  |  | 1052.7 |  | 14.21
| 4-100-060 | ОТм (ЗТм) Средний разряд машинистов 6 |  |  | чел.-ч | 18 | 1,25 | 0.0135 |  |  | 436.52 |  | 5.89
| 91.07.04-002 | Вибраторы поверхностные |  |  | маш.-ч | 5.93 | 1.25 | 0.0044475 | 8.54 | 1.75 | 14.95 |  | 0.07
| (91.14.02-001) | Автомобили бортовые, грузоподъемность до 5 т |  |  | маш.-ч | 0.12 | 1.25 | 9e-05 |  |  | 566.65 |  | 0.05
| 4-100-040 | ОТм (ЗТм) Средний разряд машинистов 4 |  |  | чел.-ч | 0.12 | 1,25 | 9e-05 |  |  | 324.96 |  | 0.03
| 4 | М |  |  | 12: 2.16
| 01.7.03.01-0001 | Вода |  |  | м3 | 1.75 |  | 0.00105 | 35.71 | 0.95 | 33.92 |  | 0.04
| 01.7.07.12-0024 | Пленка полиэтиленовая, толщина 0,15 мм |  |  | м2 | 250 |  | 0.15 | 12.83 | 1.1 | 14.11 |  | 2.12
| 04.1.02.05 | Смеси бетонные тяжелого бетона |  |  | 4: м3; 5: 102; 7: 0.0612
|  | Итого прямые затраты |  |  | 12: 47.03
|  | ФОТ |  |  | 12: 30.54
| Пр/812-006.0-1 | НР Бетонные и железобетонные монолитные конструкции и работы в строительстве |  |  | 4: %; 5: 102; 6: 0,9; 7: 91,8; 12: 28.04
| Пр/774-006.0 | СП Бетонные и железобетонные монолитные конструкции и работы в строительстве |  |  | 4: %; 5: 58; 6: 0,85; 7: 49,3; 12: 15.06
|  | Всего по позиции |  |  | 10: 150216.6667; 12: 90.13
7 | 04.1.02.05-0196 | Смеси бетонные тяжелого бетона (БСТ) на гранитном щебне, класс В22,5, F(1)200, W8 |  |  | м3 | 0.0612 |  | 0.0612 | 5893.46 | 1.47 | 8663.39 |  | 530.2
|  | Всего по позиции |  |  | 12: 530.2
8 | ГЭСН33-04-003-01 | Установка железобетонных опор ВЛ 0,38; 6-10 кВ с траверсами без приставок: одностоечных |  |  | 4: шт; 5: 4; 7: 4
| 1 | ОТ (ЗТ) |  |  | 4: чел.-ч; 7: 14.076; 12: 4215.76
| 1-100-33 | Средний разряд работы 3,3 |  |  | чел.-ч | 3.06 | 1.15 | 14.076 |  |  | 299.5 |  | 4215.76
| 2 | ЭМ |  |  | 12: 9912.73
|  | ОТм (ЗТм) |  |  | 4: чел.-ч; 7: 4.35; 12: 1578.51
| 91.04.01-031 | Машины бурильно-крановые на автомобильном ходу, диаметр бурения до 800 мм, глубина бурения до 5 м |  |  | маш.-ч | 0.68 | 1.25 | 3.4 | 2088.77 | 1.32 | 2757.18 |  | 9374.41
| 4-100-050 | ОТм (ЗТм) Средний разряд машинистов 5 |  |  | чел.-ч | 0.68 | 1,25 | 3.4 |  |  | 373.47 |  | 1269.8
| (91.14.02-001) | Автомобили бортовые, грузоподъемность до 5 т |  |  | маш.-ч | 0.19 | 1.25 | 0.95 |  |  | 566.65 |  | 538.32
| 4-100-040 | ОТм (ЗТм) Средний разряд машинистов 4 |  |  | чел.-ч | 0.19 | 1,25 | 0.95 |  |  | 324.96 |  | 308.71
| 4 | М |  |  | 12: 631.94
| 01.3.01.06-0038 | Смазка защитная электросетевая |  |  | кг | 0.1 |  | 0.4 | 185.43 | 1.41 | 261.46 |  | 104.58
| 01.3.01.06-0051 | Смазка солидол жировой Ж |  |  | кг | 0.03 |  | 0.12 | 58.53 | 1.41 | 82.53 |  | 9.9
| 01.7.20.08-0051 | Ветошь хлопчатобумажная цветная |  |  | кг | 0.02 |  | 0.08 | 56.11 | 1.65 | 92.58 |  | 7.41
| 14.4.02.04-0182 | Краска масляная МА-15, цветная |  |  | кг | 0.4 |  | 1.6 | 61.28 | 1.48 | 90.69 |  | 145.1
| 14.4.03.03-0102 | Лак битумный БТ-577 |  |  | т | 0.0001 |  | 0.0004 | 80020.98 | 1.32 | 105627.69 |  | 42.25
| (20.2.02.04-0006) | Колпачки полиэтиленовые К-6 |  |  | 4: 100 шт; 5: 0.06; 7: 0.24; 10: 1344.59; 12: 322.7
|  | Итого прямые затраты |  |  | 12: 16338.94
|  | ФОТ |  |  | 12: 5794.27
| Пр/812-027.0-1 | НР Линии электропередачи |  |  | 4: %; 5: 103; 6: 0,9; 7: 92,7; 12: 5371.29
| Пр/774-027.0 | СП Линии электропередачи |  |  | 4: %; 5: 60; 6: 0,85; 7: 51; 12: 2955.08
|  | Всего по позиции |  |  | 10: 6166.3275; 12: 24665.31
9 | ГЭСН33-04-003-05 | Установка железобетонных опор для совместной подвески проводов ВЛ 0,38; 6-10 кВ без приставок: одностоечных с одним подкосом |  |  | 4: шт; 5: 2; 7: 2
| 1 | ОТ (ЗТ) |  |  | 4: чел.-ч; 7: 17.825; 12: 5338.59
| 1-100-33 | Средний разряд работы 3,3 |  |  | чел.-ч | 7.75 | 1.15 | 17.825 |  |  | 299.5 |  | 5338.59
| 2 | ЭМ |  |  | 12: 11943.82
|  | ОТм (ЗТм) |  |  | 4: чел.-ч; 7: 5.325; 12: 1928.09
| 91.04.01-031 | Машины бурильно-крановые на автомобильном ходу, диаметр бурения до 800 мм, глубина бурения до 5 м |  |  | маш.-ч | 1.63 | 1.25 | 4.075 | 2088.77 | 1.32 | 2757.18 |  | 11235.51
| 4-100-050 | ОТм (ЗТм) Средний разряд машинистов 5 |  |  | чел.-ч | 1.63 | 1,25 | 4.075 |  |  | 373.47 |  | 1521.89
| (91.14.02-001) | Автомобили бортовые, грузоподъемность до 5 т |  |  | маш.-ч | 0.5 | 1.25 | 1.25 |  |  | 566.65 |  | 708.31
| 4-100-040 | ОТм (ЗТм) Средний разряд машинистов 4 |  |  | чел.-ч | 0.5 | 1,25 | 1.25 |  |  | 324.96 |  | 406.2
| 4 | М |  |  | 12: 477.32
| 01.3.01.06-0038 | Смазка защитная электросетевая |  |  | кг | 0.1 |  | 0.2 | 185.43 | 1.41 | 261.46 |  | 52.29
| 01.3.01.06-0051 | Смазка солидол жировой Ж |  |  | кг | 0.03 |  | 0.06 | 58.53 | 1.41 | 82.53 |  | 4.95
| 01.7.20.08-0051 | Ветошь хлопчатобумажная цветная |  |  | кг | 0.02 |  | 0.04 | 56.11 | 1.65 | 92.58 |  | 3.7
| 14.4.02.04-0182 | Краска масляная МА-15, цветная |  |  | кг | 0.4 |  | 0.8 | 61.28 | 1.48 | 90.69 |  | 72.55
| 14.4.03.03-0102 | Лак битумный БТ-577 |  |  | т | 0.0001 |  | 0.0002 | 80020.98 | 1.32 | 105627.69 |  | 21.13
| (20.2.02.04-0006) | Колпачки полиэтиленовые К-6 |  |  | 4: 100 шт; 5: 0.12; 7: 0.24; 10: 1344.59; 12: 322.7
|  | Итого прямые затраты |  |  | 12: 19687.82
|  | ФОТ |  |  | 12: 7266.68
| Пр/812-027.0-1 | НР Линии электропередачи |  |  | 4: %; 5: 103; 6: 0,9; 7: 92,7; 12: 6736.21
| Пр/774-027.0 | СП Линии электропередачи |  |  | 4: %; 5: 60; 6: 0,85; 7: 51; 12: 3706.01
|  | Всего по позиции |  |  | 10: 15065.02; 12: 30130.04
10 | (05.1.02.07-0070) | Стойки опор железобетонные, объем до 0,5 м3, бетон В30, расход арматуры от 150 до 200 кг/м3 |  |  | 4: м3; 5: 2.76; 7: 2.76; 10: 26406.11; 12: 72880.86
|  | Всего по позиции |  |  | 12: 72880.86
11 | 08.3.04.02-0063 | Прокат стальной горячекатаный круглый, марки стали Ст3сп, Ст3пс, диаметр 5-12 мм Формула расчета объема: V=12*0,89/1000 |  |  | т | 0.01068 |  | 0.01068 | 67306.5 | 0.75 | 50479.88 |  | 539.13
|  | Всего по позиции |  |  | 12: 539.13
12 | ГЭСН33-04-017-01 | Подвеска провода СИП-2 напряжением от 0,4 кВ до 1 кВ на опорах, при 32 опорах на км линии: с использованием автогидроподъемника Формула расчета объема: V=108/1000 |  |  | 4: 1000 м; 5: 0.108; 7: 0.108
| 1 | ОТ (ЗТ) |  |  | 4: чел.-ч; 7: 11.8139; 12: 3759.08
| 2-100-02 | Рабочий 2 разряда |  |  | чел.-ч | 0.99 | 1.15 | 0.12296 |  |  | 264.34 |  | 32.5
| 2-100-03 | Рабочий 3 разряда |  |  | чел.-ч | 47.29 | 1.15 | 5.8734 |  |  | 288.59 |  | 1695.01
| 2-100-04 | Рабочий 4 разряда |  |  | чел.-ч | 23.42 | 1.15 | 2.9088 |  |  | 324.96 |  | 945.23
| 2-100-05 | Рабочий 5 разряда |  |  | чел.-ч | 23.42 | 1.15 | 2.9088 |  |  | 373.47 |  | 1086.34
| 2 | ЭМ |  |  | 12: 1787.76
|  | ОТм (ЗТм) |  |  | 4: чел.-ч; 7: 3.3601; 12: 1103.2
| (91.05.05-015) | Краны на автомобильном ходу, грузоподъемность 16 т |  |  | маш.-ч | 0.75 | 1.25 | 0.10125 |  |  | 1629.4 |  | 164.98
| 4-100-060 | ОТм (ЗТм) Средний разряд машинистов 6 |  |  | чел.-ч | 0.75 | 1,25 | 0.10125 |  |  | 436.52 |  | 44.2
| 91.06.03-055 | Лебедки электрические тяговым усилием 19,62 кН (2 т) |  |  | маш.-ч | 0.81 | 1.25 | 0.10935 | 11.45 | 1.53 | 17.52 |  | 1.92
| 91.06.06-011 | Автогидроподъемники, высота подъема 12 м |  |  | маш.-ч | 22.74 | 1.25 | 3.0699 | 346.73 | 1.46 | 506.23 |  | 1554.08
| 4-100-040 | ОТм (ЗТм) Средний разряд машинистов 4 |  |  | чел.-ч | 22.74 | 1,25 | 3.0699 |  |  | 324.96 |  | 997.59
| (91.14.02-001) | Автомобили бортовые, грузоподъемность до 5 т |  |  | маш.-ч | 0.59 | 1.25 | 0.07965 |  |  | 566.65 |  | 45.13
| 4-100-040 | ОТм (ЗТм) Средний разряд машинистов 4 |  |  | чел.-ч | 0.59 | 1,25 | 0.07965 |  |  | 324.96 |  | 25.88
| (91.17.04-544) | Генераторы бензиновые портативные, мощность до 6 кВт |  |  | маш.-ч | 0.81 | 1.25 | 0.10935 |  |  | 198.01 |  | 21.65
| 4-100-040 | ОТм (ЗТм) Средний разряд машинистов 4 |  |  | чел.-ч | 0.81 | 1,25 | 0.10935 |  |  | 324.96 |  | 35.53
|  | Итого прямые затраты |  |  | 12: 6650.04
|  | ФОТ |  |  | 12: 4862.28
| Пр/812-027.0-1 | НР Линии электропередачи |  |  | 4: %; 5: 103; 6: 0,9; 7: 92,7; 12: 4507.33
| Пр/774-027.0 | СП Линии электропередачи |  |  | 4: %; 5: 60; 6: 0,85; 7: 51; 12: 2479.76
|  | Всего по позиции |  |  | 10: 126269.7222; 12: 13637.13
13 | 91.06.06-011 | Автогидроподъемники, высота подъема 12 м |  |  | маш.-ч | 8 |  | 8 | 346.73 | 1.46 | 506.23 |  | 4049.84
| 4-100-060 | ОТм (ЗТм) Средний разряд машинистов 6 |  |  | 4: чел.-ч; 5: 8; 7: 8; 10: 2900; 12: 23200
|  | Всего по позиции |  |  | 12: 27249.84
14 | 21.2.01.01-0065 | Провод самонесущий изолированный СИП-4 4х16-0,6/1 Формула расчета объема: V=108/1000 |  |  | 1000 м | 0.108 |  | 0.108 | 60345.15 | 1.33 | 80259.05 |  | 8667.98
|  | Всего по позиции |  |  | 12: 8667.98
15 | 20.1.01.01-0012 | Зажимы анкерные для самонесущих изолированных проводов, диапазон сечений до 95 мм2 (Р72) Формула расчета объема: V=2/100 |  |  | 100 шт | 0.02 |  | 0.02 | 71389.23 | 1.17 | 83525.4 |  | 1670.51
|  | Всего по позиции |  |  | 12: 1670.51
16 | 20.1.01.11-0008 | Зажим плашечный (Зажим плашечный CD35) |  |  | шт | 6 |  | 6 | 182.66 | 1.17 | 213.71 |  | 1282.26
|  | Всего по позиции |  |  | 12: 1282.26
17 | 20.1.01.01-0027 | Зажимы анкерные для самонесущих изолированных проводов, диапазон сечений 4х(16-35) мм2 Формула расчета объема: V=4/100 |  |  | 100 шт | 0.04 |  | 0.04 | 25825.89 | 1.17 | 30216.29 |  | 1208.65
|  | Всего по позиции |  |  | 12: 1208.65
18 | 25.2.02.11-0051 | Скрепы для фиксации на промежуточных опорах, размер 20 мм Формула расчета объема: V=8/100 |  |  | 100 шт | 0.08 |  | 0.08 | 1926.82 | 1.2 | 2312.18 |  | 184.97
|  | Всего по позиции |  |  | 12: 184.97
19 | 25.2.02.11-0021 | Лента крепления из нержавеющей стали в пластмассовой коробке с кабельной бухтой, ширина 20 мм, толщина 0,7 мм, длина 50 м |  |  | шт | 1 |  | 1 | 2940.8 | 1.39 | 4087.71 |  | 4087.71
|  | Всего по позиции |  |  | 12: 4087.71
20 | 25.2.02.04-0003 | Комплект промежуточной подвески для подвешивания самонесущих кабелей сечением 16-95 мм2, предельная нагрузка 12-20 кН в составе кронштейн из высокопрочного коррозионностойкого алюминиевого сплава и пластикового подвеса |  |  | компл | 2 |  | 2 | 576.55 | 1.3 | 749.52 |  | 1499.04
|  | Всего по позиции |  |  | 12: 1499.04
21 | 20.2.10.03-0004 | Наконечники кабельные медные, сечение жилы 16 мм2, диаметр отверстия 8 мм |  |  | шт | 4 |  | 4 | 1462.23 | 1.3 | 1900.9 |  | 7603.6
|  | Всего по позиции |  |  | 12: 7603.6
22 | 25.2.02.04-0012 | Кронштейн РА-1 для установки на воздушных ЛЭП 6-10 кВ Формула расчета объема: V=1+3 |  |  | шт | 4 |  | 4 | 1248.01 | 1.39 | 1734.73 |  | 6938.92
|  | Всего по позиции |  |  | 12: 6938.92
23 | ГЭСНм08-02-409-09 | Труба гофрированная ПВХ для защиты проводов и кабелей по установленным конструкциям, по стенам, колоннам, потолкам, основанию пола Формула расчета объема: V=1/100 |  |  | 4: 100 м; 5: 0.01; 7: 0.01
| 1 | ОТ (ЗТ) |  |  | 4: чел.-ч; 7: 0.156; 12: 46.77
| 2-100-02 | Рабочий 2 разряда |  |  | 4: чел.-ч; 5: 0.02; 7: 0.0002; 10: 264.34; 12: 0.05
| 2-100-03 | Рабочий 3 разряда |  |  | 4: чел.-ч; 5: 10.75; 7: 0.1075; 10: 288.59; 12: 31.02
| 2-100-04 | Рабочий 4 разряда |  |  | 4: чел.-ч; 5: 4.83; 7: 0.0483; 10: 324.96; 12: 15.7
| 2 | ЭМ |  |  | 12: 0.06
|  | ОТм (ЗТм) |  |  | 4: чел.-ч; 7: 0.0001; 12: 0.03
| (91.14.02-001) | Автомобили бортовые, грузоподъемность до 5 т |  |  | 4: маш.-ч; 5: 0.01; 7: 0.0001; 10: 566.65; 12: 0.06
| 4-100-040 | ОТм (ЗТм) Средний разряд машинистов 4 |  |  | 4: чел.-ч; 5: 0.01; 7: 0.0001; 10: 324.96; 12: 0.03
| 4 | М |  |  | 12: 2
| (01.7.03.04-0001) | Электроэнергия |  |  | 4: кВт-ч; 5: 4.42; 7: 0.0442; 10: 9.18; 12: 0.41
| 01.7.15.07-0152 | Дюбели пластмассовые с шурупами, диаметр 6 мм, длина 35 мм, диаметр шурупа 3,5 мм, длина шурупа 50 мм |  |  | 100 шт | 2.09 |  | 0.0209 | 52.34 | 1.45 | 75.89 |  | 1.59
|  | Итого прямые затраты |  |  | 12: 48.86
| 421/пр_2020_п.75_пп.а | Вспомогательные ненормируемые материальные ресурсы 2% от ОТ |  |  | 4: %; 5: 2; 7: 2; 12: 0.94
|  | ФОТ |  |  | 12: 46.8
| Пр/812-049.3-1 | НР Электротехнические установки: на других объектах |  |  | 4: %; 5: 97; 7: 97; 12: 45.4
| Пр/774-049.3 | СП Электротехнические установки: на других объектах |  |  | 4: %; 5: 51; 7: 51; 12: 23.87
|  | Всего по позиции |  |  | 10: 11907; 12: 119.07
24 | 24.3.01.02-0046 | Трубы гибкие гофрированные, тяжелые, из самозатухающего ПВХ, с протяжкой, номинальный диаметр 50 мм Формула расчета объема: V=1*1,02 |  |  | м | 1.02 |  | 1.02 | 108.77 | 1.05 | 114.21 |  | 116.49
|  | Всего по позиции |  |  | 12: 116.49
25 | ГЭСН46-03-013-50 | Сверление горизонтальных отверстий в бетонных конструкциях стен перфоратором глубиной 200 мм диаметром: свыше 45 мм до 50 мм Формула расчета объема: V=1/100 |  |  | 4: 100 отверстий; 5: 0.01; 7: 0.01
| 1 | ОТ (ЗТ) |  |  | 4: чел.-ч; 7: 0.1382; 12: 39.88
| 1-100-30 | Средний разряд работы 3,0 |  |  | 4: чел.-ч; 5: 13.82; 7: 0.1382; 10: 288.59; 12: 39.88
| 4 | М |  |  | 12: 1.6
| (01.7.03.04-0001) | Электроэнергия |  |  | 4: кВт-ч; 5: 17.43; 7: 0.1743; 10: 9.18; 12: 1.6
| 01.7.17.09 | Сверла, буры | bar: 4
|  | Итого прямые затраты |  |  | 12: 41.48
|  | ФОТ |  |  | 12: 39.88
| Пр/812-040.1-1 | НР Работы по реконструкции зданий и сооружений: усиление и замена существующих конструкций, возведение отдельных конструктивных элементов |  |  | 4: %; 5: 103; 7: 103; 12: 41.08
| Пр/774-040.1 | СП Работы по реконструкции зданий и сооружений: усиление и замена существующих конструкций, возведение отдельных конструктивных элементов |  |  | 4: %; 5: 59; 7: 59; 12: 23.53
|  | Всего по позиции |  |  | 10: 10609; 12: 106.09
26 | ГЭСН46-03-017-08 | Заделка отверстий в местах прохода трубопровода: в кирпичных стенах |  |  | 4: 100 шт; 5: 0.01; 7: 0.01
| 1 | ОТ (ЗТ) |  |  | 4: чел.-ч; 7: 1.09; 12: 301.34
| 1-100-25 | Средний разряд работы 2,5 |  |  | 4: чел.-ч; 5: 109; 7: 1.09; 10: 276.46; 12: 301.34
| 2 | ЭМ |  |  | 12: 0.68
|  | ОТм (ЗТм) |  |  | 4: чел.-ч; 7: 0.0022; 12: 0.68
| 91.06.06-048 | Подъемники одномачтовые, грузоподъемность до 500 кг, высота подъема 45 м |  |  | маш.-ч | 0.11 |  | 0.0011 | 37.32 | 1.58 | 58.97 |  | 0.06
| 4-100-030 | ОТм (ЗТм) Средний разряд машинистов 3 |  |  | 4: чел.-ч; 5: 0.11; 7: 0.0011; 10: 288.59; 12: 0.32
| (91.14.02-001) | Автомобили бортовые, грузоподъемность до 5 т |  |  | 4: маш.-ч; 5: 0.11; 7: 0.0011; 10: 566.65; 12: 0.62
| 4-100-040 | ОТм (ЗТм) Средний разряд машинистов 4 |  |  | 4: чел.-ч; 5: 0.11; 7: 0.0011; 10: 324.96; 12: 0.36
| 4 | М |  |  | 12: 21.19
| 01.7.15.06-0111 | Гвозди строительные |  |  | т | 0.002 |  | 2e-05 | 70296.2 | 1.25 | 87870.25 |  | 1.76
| 11.1.03.01-0063 | Бруски обрезные хвойных пород (ель, сосна), естественной влажности, длина 2-6,5 м, ширина 20-90 мм, толщина 20-90 мм, сорт III |  |  | м3 | 0.067 |  | 0.00067 | 16496.03 | 0.97 | 16001.15 |  | 10.72
| 11.1.03.06-0070 | Доска обрезная хвойных пород, естественной влажности, длина 2-6,5 м, ширина 100-250 мм, толщина 25 мм, сорт II |  |  | м3 | 0.054 |  | 0.00054 | 10082.68 | 1.6 | 16132.29 |  | 8.71
| 04.1.02.05 | Смеси бетонные |  |  | 4: м3; 5: 0.312; 7: 0.00312
|  | Итого прямые затраты |  |  | 12: 323.89
|  | ФОТ |  |  | 12: 302.02
| Пр/812-040.1-1 | НР Работы по реконструкции зданий и сооружений: усиление и замена существующих конструкций, возведение отдельных конструктивных элементов |  |  | 4: %; 5: 103; 7: 103; 12: 311.08
| Пр/774-040.1 | СП Работы по реконструкции зданий и сооружений: усиление и замена существующих конструкций, возведение отдельных конструктивных элементов |  |  | 4: %; 5: 59; 7: 59; 12: 178.19
|  | Всего по позиции |  |  | 10: 81316; 12: 813.16
27 | 04.1.02.05-0196 | Смеси бетонные тяжелого бетона (БСТ) на гранитном щебне, класс В22,5, F(1)200, W8 |  |  | м3 | 0.00312 |  | 0.00312 | 5893.46 | 1.47 | 8663.39 |  | 27.03
|  | Всего по позиции |  |  | 12: 27.03
|  | Итого прямые затраты по Разделу 1: |  |  | 12: 213595.35
в том числе
|  | оплата труда (ОТ) |  |  | 12: 17151.35
|  | эксплуатация машин и механизмов |  |  | 12: 55295.41
|  | оплата труда машинистов (ОТм) |  |  | 12: 32604.98
|  | материальные ресурсы |  |  | 12: 108543.61
|  | Итого ФОТ (справочно) |  |  | 12: 49756.33
|  | Итого накладные расходы |  |  | 12: 24655.8
|  | Итого сметная прибыль |  |  | 12: 13571.93
|  | Итого по Разделу 1: |  |  | 12: 251823.08
Справочно
|  | затраты труда рабочих |  |  | 7: 56.3369
|  | затраты труда машинистов |  |  | 7: 33.7813
Раздел 2: Заземление
28 | ГЭСНм08-02-472-02 | Заземлитель горизонтальный из стали: полосовой сечением 160 мм2 Формула расчета объема: V=3/100 |  |  | 4: 100 м; 5: 0.03; 7: 0.03
| 1 | ОТ (ЗТ) |  |  | 4: чел.-ч; 7: 0.432; 12: 137.24
| 1-100-38 | Средний разряд работы 3,8 |  |  | 4: чел.-ч; 5: 14.4; 7: 0.432; 10: 317.69; 12: 137.24
| 2 | ЭМ |  |  | 12: 16.61
|  | ОТм (ЗТм) |  |  | 4: чел.-ч; 7: 0.012; 12: 4.57
| (91.05.05-015) | Краны на автомобильном ходу, грузоподъемность 16 т |  |  | 4: маш.-ч; 5: 0.2; 7: 0.006; 10: 1629.4; 12: 9.78
| 4-100-060 | ОТм (ЗТм) Средний разряд машинистов 6 |  |  | 4: чел.-ч; 5: 0.2; 7: 0.006; 10: 436.52; 12: 2.62
| (91.14.02-001) | Автомобили бортовые, грузоподъемность до 5 т |  |  | 4: маш.-ч; 5: 0.2; 7: 0.006; 10: 566.65; 12: 3.4
| 4-100-040 | ОТм (ЗТм) Средний разряд машинистов 4 |  |  | 4: чел.-ч; 5: 0.2; 7: 0.006; 10: 324.96; 12: 1.95
| (91.17.04-233) | Аппараты сварочные для ручной дуговой сварки, сварочный ток до 350 А |  |  | 4: маш.-ч; 5: 2.7; 7: 0.081; 10: 42.32; 12: 3.43
| 4 | М |  |  | 12: 133.38
| 01.7.11.07-0227 | Электроды сварочные для сварки низколегированных и углеродистых сталей УОНИ 13/45, Э42А, диаметр 4-5 мм |  |  | кг | 0.9 |  | 0.027 | 155.63 | 0.92 | 143.18 |  | 3.87
| 14.4.01.09-0427 | Грунтовка эпоксидная антикоррозионная с содержанием цинка для защиты металлических поверхностей, расход 0,20-0,39 кг/м2 |  |  | кг | 3.7 |  | 0.111 | 911.56 | 1.28 | 1166.8 |  | 129.51
|  | Итого прямые затраты |  |  | 12: 291.8
| 421/пр_2020_п.75_пп.а | Вспомогательные ненормируемые материальные ресурсы 2% от ОТ |  |  | 4: %; 5: 2; 7: 2; 12: 2.74
|  | ФОТ |  |  | 12: 141.81
| Пр/812-049.3-1 | НР Электротехнические установки: на других объектах |  |  | 4: %; 5: 97; 7: 97; 12: 137.56
| Пр/774-049.3 | СП Электротехнические установки: на других объектах |  |  | 4: %; 5: 51; 7: 51; 12: 72.32
|  | Всего по позиции |  |  | 10: 16814; 12: 504.42
29 | 08.3.07.01-0042 | Прокат стальной горячекатаный полосовой, марки стали Ст3сп, Ст3пс, размеры 40х4 мм Формула расчета объема: V=1,256*3/1000 |  |  | т | 0.003768 |  | 0.003768 | 67961.14 | 0.75 | 50970.86 |  | 192.06
|  | Всего по позиции |  |  | 12: 192.06
30 | ГЭСНм08-02-472-01 | Заземлитель горизонтальный из стали: круглой диаметром 12 мм Формула расчета объема: V=10/100 |  |  | 4: 100 м; 5: 0.1; 7: 0.1
| 1 | ОТ (ЗТ) |  |  | 4: чел.-ч; 7: 1.65; 12: 524.19
| 1-100-38 | Средний разряд работы 3,8 |  |  | 4: чел.-ч; 5: 16.5; 7: 1.65; 10: 317.69; 12: 524.19
| 2 | ЭМ |  |  | 12: 39.98
|  | ОТм (ЗТм) |  |  | 4: чел.-ч; 7: 0.026; 12: 9.89
| (91.05.05-015) | Краны на автомобильном ходу, грузоподъемность 16 т |  |  | 4: маш.-ч; 5: 0.13; 7: 0.013; 10: 1629.4; 12: 21.18
| 4-100-060 | ОТм (ЗТм) Средний разряд машинистов 6 |  |  | 4: чел.-ч; 5: 0.13; 7: 0.013; 10: 436.52; 12: 5.67
| (91.14.02-001) | Автомобили бортовые, грузоподъемность до 5 т |  |  | 4: маш.-ч; 5: 0.13; 7: 0.013; 10: 566.65; 12: 7.37
| 4-100-040 | ОТм (ЗТм) Средний разряд машинистов 4 |  |  | 4: чел.-ч; 5: 0.13; 7: 0.013; 10: 324.96; 12: 4.22
| (91.17.04-233) | Аппараты сварочные для ручной дуговой сварки, сварочный ток до 350 А |  |  | 4: маш.-ч; 5: 2.7; 7: 0.27; 10: 42.32; 12: 11.43
| 4 | М |  |  | 12: 241.95
| 01.7.11.07-0227 | Электроды сварочные для сварки низколегированных и углеродистых сталей УОНИ 13/45, Э42А, диаметр 4-5 мм |  |  | кг | 0.6 |  | 0.06 | 155.63 | 0.92 | 143.18 |  | 8.59
| 14.4.01.09-0427 | Грунтовка эпоксидная антикоррозионная с содержанием цинка для защиты металлических поверхностей, расход 0,20-0,39 кг/м2 |  |  | кг | 2 |  | 0.2 | 911.56 | 1.28 | 1166.8 |  | 233.36
|  | Итого прямые затраты |  |  | 12: 816.01
| 421/пр_2020_п.75_пп.а | Вспомогательные ненормируемые материальные ресурсы 2% от ОТ |  |  | 4: %; 5: 2; 7: 2; 12: 10.48
|  | ФОТ |  |  | 12: 534.08
| Пр/812-049.3-1 | НР Электротехнические установки: на других объектах |  |  | 4: %; 5: 97; 7: 97; 12: 518.06
| Пр/774-049.3 | СП Электротехнические установки: на других объектах |  |  | 4: %; 5: 51; 7: 51; 12: 272.38
|  | Всего по позиции |  |  | 10: 16169.3; 12: 1616.93
31 | 08.3.04.02-0202 | Прокат стальной горячекатаный круглый, марки стали 09Г2С, 12Г2С, диаметр 10-29 мм Формула расчета объема: V=1,998*10/1000 |  |  | т | 0.01998 |  | 0.01998 | 72565.31 | 0.75 | 54423.98 |  | 1087.39
|  | Всего по позиции |  |  | 12: 1087.39
|  | Итого прямые затраты по Разделу 2: Заземление |  |  | 12: 2400.48
в том числе
|  | оплата труда (ОТ) |  |  | 12: 661.43
|  | эксплуатация машин и механизмов |  |  | 12: 56.59
|  | оплата труда машинистов (ОТм) |  |  | 12: 14.46
|  | материальные ресурсы |  |  | 12: 1668
|  | Итого ФОТ (справочно) |  |  | 12: 675.89
|  | Итого накладные расходы |  |  | 12: 655.62
|  | Итого сметная прибыль |  |  | 12: 344.7
|  | Итого по Разделу 2: Заземление |  |  | 12: 3400.8
Справочно
|  | затраты труда рабочих |  |  | 7: 2.082
|  | затраты труда машинистов |  |  | 7: 0.038
Раздел 3: Проектирование и согласование
32 | (Цена поставщика) | Разработка проекта,согласование, нанесение на планшет города |  |  | 4: комплект; 5: 1; 7: 1; 10: 98360.66; 12: 98360.66
|  | Всего по позиции |  |  | 12: 98360.66
|  | Итого прямые затраты по Разделу 3: Проектирование и согласование |  |  | 12: 98360.66
в том числе
|  | материальные ресурсы |  |  | 12: 98360.66
|  | Итого по Разделу 3: Проектирование и согласование |  |  | 12: 98360.66
ИТОГИ ПО СМЕТЕ
|  | ВСЕГО строительные работы |  |  | 12: 351 344,12
в том числе
|  | Всего прямые затраты |  |  | 12: 313 185,66
в том числе
|  | оплата труда (ОТ) |  |  | 12: 17 104,58
|  | эксплуатация машин и механизмов |  |  | 12: 55 295,35
|  | оплата труда машинистов (ОТм) |  |  | 12: 32 604,95
|  | материальные ресурсы |  |  | 12: 208 180,78
|  | Всего ФОТ(справочно) |  |  | 12: 49 709,53
|  | Всего накладные расходы |  |  | 12: 24 610,4
|  | Всего сметная прибыль |  |  | 12: 13386.11
|  | ВСЕГО монтажные работы |  |  | 12: 2 240,42
в том числе
|  | Всего прямые затраты |  |  | 12: 1 170,83
в том числе
|  | оплата труда (ОТ) |  |  | 12: 708,2
|  | эксплуатация машин и механизмов |  |  | 12: 56,65
|  | оплата труда машинистов (ОТм) |  |  | 12: 14,49
|  | материальные ресурсы |  |  | 12: 391,49
|  | Всего ФОТ(справочно) |  |  | 12: 722,69
|  | Всего накладные расходы |  |  | 12: 701,02
|  | Всего сметная прибыль |  |  | 12: 368,57
|  | ВСЕГО прочие затраты |  |  | 12: 77 788,6
в том числе
|  | концовки |  |  | 12: 77 788,6
|  | ВСЕГО по смете |  |  | 12: 354054.02
в том числе
|  | Всего прямые затраты |  |  | 12: 314356.49
в том числе
|  | оплата труда |  |  | 12: 17812.78
|  | эксплуатация машин и механизмов |  |  | 12: 55352
|  | оплата труда машинистов (ОТм) |  |  | 12: 32619.44
|  | материальные ресурсы |  |  | 12: 208572.27
|  | Всего ФОТ |  |  | 12: 50432.22
|  | Всего накладные расходы |  |  | 12: 25311.42
|  | Всего сметная прибыль |  |  | 12: 13386.11
|  | Всего прочие затраты |  |  | 12: 77788.6
Справочно
|  | затраты труда рабочих |  |  | 7: 58.4189
|  | затраты труда машинистов |  |  | 7: 33.8193
|  | ИТОГО |  |  | 12: 354054.0164
|  | НДС (22%) |  |  | 12: 77891.8836
|  | ВСЕГО по смете |  |  | 12: 431945.9
Составил | bar: 4
(должность, подпись, инициалы, фамилия)
Проверил | bar: 4
(должность, подпись, инициалы, фамилия)