## Sheet1
2026 АО "Якутская птицефабрика"
Здание цеха №15
Ведомость объёмов работ
Локальная смета №1
Устранения дефектов
№ в ЛСР | Наименование работ | Ед. изм. | Кол-во | Ссылка на чертежи, спецификации | Формула расчёта, расчёт объёмов работ и расхода материалов
1 | 2 | 3 | 4 | 5 | 6
Основания
Фундаментная балка
1 | Восстановление бетонной поверхности стен | 10 м2 | 2.3 | По заключению ООО Экспертная организация "Промбез" от 26.03.2026 | 1.5*12+5
| Средний разряд работы 2,5 | чел.-ч | 56.051 |  | (2.3)*24.37
| Автомобили бортовые, грузоподъемность до 5 т | маш.-ч | 0.621 |  | (2.3)*0.27
| Средний разряд машиниста 4,0 | чел.-ч | 0.621 |  | (0.621)*1
| Вода | м3 | 0.0506 |  | (2.3)*0.022
| Электроэнергия | кВт-ч | 26.703 |  | (2.3)*11.61
Сваи
2 | Герметизация технологических швов и сквозных трещин в железобетонных конструкциях с использованием инъекционных одно- и двухкомпонентных полиуретановых составов: устройство гидропломбы, площадь сечения до 10 см2 | 100 м | 0.06 | По заключению ООО Экспертная организация "Промбез" от 26.03.2026 | 3*2
| Средний разряд работы 2,9 | чел.-ч | 1.6158 |  | (0.06)*26.93
| Автомобили бортовые, грузоподъемность до 5 т | маш.-ч | 0.009 |  | (0.06)*0.15
| Средний разряд машиниста 4,0 | чел.-ч | 0.009 |  | (0.009)*1
| Вода | м3 | 0.001524 |  | (0.06)*0.0254
| Электроэнергия | кВт-ч | 0.3095 |  | (0.06)*5.1584
3 | Восстановление бетонной поверхности стен | 10 м2 | 1.8 |  | 1.5*12
| Средний разряд работы 2,5 | чел.-ч | 43.866 |  | (1.8)*24.37
| Автомобили бортовые, грузоподъемность до 5 т | маш.-ч | 0.486 |  | (1.8)*0.27
| Средний разряд машиниста 4,0 | чел.-ч | 0.486 |  | (0.486)*1
| Вода | м3 | 0.0396 |  | (1.8)*0.022
| Электроэнергия | кВт-ч | 20.898 |  | (1.8)*11.61
4 | Устройство антикоррозийной защиты арматуры стен | 10 м2 | 2.3 |  | 23
| Средний разряд работы 3,5 | чел.-ч | 11.109 |  | (2.3)*4.83
| Автомобили бортовые, грузоподъемность до 5 т | маш.-ч | 0.069 |  | (2.3)*0.03
| Средний разряд машиниста 4,0 | чел.-ч | 0.069 |  | (0.069)*1
Стены
5 | Восстановление бетонной поверхности стен | 10 м2 | 1 | По заключению ООО Экспертная организация "Промбез" от 26.03.2026 | 10
| Средний разряд работы 2,5 | чел.-ч | 24.37 |  | (1.0)*24.37
| Автомобили бортовые, грузоподъемность до 5 т | маш.-ч | 0.27 |  | (1.0)*0.27
| Средний разряд машиниста 4,0 | чел.-ч | 0.27 |  | (0.27)*1
| Вода | м3 | 0.022 |  | (1.0)*0.022
| Электроэнергия | кВт-ч | 11.61 |  | (1.0)*11.61
6 | Герметизация технологических швов и сквозных трещин в железобетонных конструкциях с использованием инъекционных одно- и двухкомпонентных полиуретановых составов: устройство гидропломбы, площадь сечения до 10 см2 | 100 м | 0.25 |  | 25
| Средний разряд работы 2,9 | чел.-ч | 6.7325 |  | (0.25)*26.93
| Автомобили бортовые, грузоподъемность до 5 т | маш.-ч | 0.0375 |  | (0.25)*0.15
| Средний разряд машиниста 4,0 | чел.-ч | 0.0375 |  | (0.0375)*1
| Вода | м3 | 0.00635 |  | (0.25)*0.0254
Плита покрытия
7 | Восстановление бетонной поверхности стен | 10 м2 | 0.9 | По заключению ООО Экспертная организация "Промбез" от 26.03.2026 | 6*1.5
| Средний разряд работы 2,5 | чел.-ч | 21.933 |  | (0.9)*24.37
| Автомобили бортовые, грузоподъемность до 5 т | маш.-ч | 0.243 |  | (0.9)*0.27
| Средний разряд машиниста 4,0 | чел.-ч | 0.243 |  | (0.243)*1
| Вода | м3 | 0.0198 |  | (0.9)*0.022
| Электроэнергия | кВт-ч | 10.449 |  | (0.9)*11.61