## Sheet1
2026 АО "Якутская птицефабрика"
Здание цеха №18
Ведомость объёмов работ
Локальная смета №3
Устранения дефектов
№ в ЛСР | Наименование работ | Ед. изм. | Кол-во | Ссылка на чертежи, спецификации | Формула расчёта, расчёт объёмов работ и расхода материалов
1 | 2 | 3 | 4 | 5 | 6
Основания
Фундаментная балка
1 | Восстановление бетонной поверхности стен | 10 м2 | 1.2 | По заключению ООО Экспертная организация "Промбез" от 26.03.2026 | 6*1*0.5*4
| Средний разряд работы 2,5 | чел.-ч | 29.244 |  | (1.2)*24.37
| Автомобили бортовые, грузоподъемность до 5 т | маш.-ч | 0.324 |  | (1.2)*0.27
| Средний разряд машиниста 4,0 | чел.-ч | 0.324 |  | (0.324)*1
| Вода | м3 | 0.0264 |  | (1.2)*0.022
| Электроэнергия | кВт-ч | 13.932 |  | (1.2)*11.61
Сваи
2 | Восстановление бетонной поверхности стен | 10 м2 | 1.6 | По заключению ООО Экспертная организация "Промбез" от 26.03.2026 | 8*1*0.5*4
| Средний разряд работы 2,5 | чел.-ч | 38.992 |  | (1.6)*24.37
| Автомобили бортовые, грузоподъемность до 5 т | маш.-ч | 0.432 |  | (1.6)*0.27
| Средний разряд машиниста 4,0 | чел.-ч | 0.432 |  | (0.432)*1
| Вода | м3 | 0.0352 |  | (1.6)*0.022
| Электроэнергия | кВт-ч | 18.576 |  | (1.6)*11.61
Ростверк
3 | Восстановление бетонной поверхности стен | 10 м2 | 1.2 | По заключению ООО Экспертная организация "Промбез" от 26.03.2026 | 2*3*0.5*4
| Средний разряд работы 2,5 | чел.-ч | 29.244 |  | (1.2)*24.37
| Автомобили бортовые, грузоподъемность до 5 т | маш.-ч | 0.324 |  | (1.2)*0.27
| Средний разряд машиниста 4,0 | чел.-ч | 0.324 |  | (0.324)*1
| Вода | м3 | 0.0264 |  | (1.2)*0.022
| Электроэнергия | кВт-ч | 13.932 |  | (1.2)*11.61
Плита покрытия
4 | Восстановление бетонной поверхности стен | 10 м2 | 0.45 | По заключению ООО Экспертная организация "Промбез" от 26.03.2026 | 6*1.5*0.5
| Средний разряд работы 2,5 | чел.-ч | 10.9665 |  | (0.45)*24.37
| Автомобили бортовые, грузоподъемность до 5 т | маш.-ч | 0.1215 |  | (0.45)*0.27
| Средний разряд машиниста 4,0 | чел.-ч | 0.1215 |  | (0.1215)*1
| Вода | м3 | 0.0099 |  | (0.45)*0.022
| Электроэнергия | кВт-ч | 5.2245 |  | (0.45)*11.61