## асфальт Еманжелинск - ЛСР по Ме
Приложение № 3
Утверждено приказом Минстроя РФ № 421/пр от 4 августа 2020 г. в редакции приказа № 557/пр от 7 июля 2022 г.
СОГЛАСОВАНО: | [10 empty] | УТВЕРЖДАЮ:
"____" ________________ 2026 года | [10 empty] | "____" ________________ 2026 года | [5 empty] | "____" ________________ 2026 года | "____" ________________ 2026 года
Наименование программного продукта |  |  |  |  | ГРАНД-Смета, версия 2025.3
Наименование редакции сметных нормативов |  |  |  |  | Приказ Минстроя России от 30.12.2021 № 1046/пр; Приказ Минстроя России от 04.08.2020 № 421/пр; Приказ Минстроя России от 21.12.2020 № 812/пр; Приказ Минстроя России от 11.12.2020 № 774/пр; Приказ Минстроя России от 02.08.2023 № 551/пр; Приказ Минстроя России от 14.11.2023 № 817/пр; Приказ Минстроя России от 16.02.2024 № 102/пр; Приказ Минстроя России от 13.05.2024 №323/пр; Приказ Минстроя России от 09.08.2024 №524/пр; Приказ Минстроя России от 07.11.2024 №747/пр; Приказ Минстроя России от 23.01.2025 №30/пр; Приказ Минстроя России от 07.02.2025 №69/пр; Приказ Минстроя России от 19.05.2025 №299/пр; Приказ Минстроя России от 14.08.2025 №490/пр; Приказ Минстроя России от 12.11.2025 №696/пр; Приказ Минстроя России от 17.02.2026 №91/пр | [13 empty] | Наименование редакции сметных нормативов | Приказ Минстроя России от 30.12.2021 № 1046/пр; Приказ Минстроя России от 04.08.2020 № 421/пр; Приказ Минстроя России от 21.12.2020 № 812/пр; Приказ Минстроя России от 11.12.2020 № 774/пр; Приказ Минстроя России от 02.08.2023 № 551/пр; Приказ Минстроя России от 14.11.2023 № 817/пр; Приказ Минстроя России от 16.02.2024 № 102/пр; Приказ Минстроя России от 13.05.2024 №323/пр; Приказ Минстроя России от 09.08.2024 №524/пр; Приказ Минстроя России от 07.11.2024 №747/пр; Приказ Минстроя России от 23.01.2025 №30/пр; Приказ Минстроя России от 07.02.2025 №69/пр; Приказ Минстроя России от 19.05.2025 №299/пр; Приказ Минстроя России от 14.08.2025 №490/пр; Приказ Минстроя России от 12.11.2025 №696/пр; Приказ Минстроя России от 17.02.2026 №91/пр
Реквизиты приказа Минстроя России об утверждении дополнений и изменений к сметным нормативам |  |  |  |  | Приказ Минстроя России от 18 мая 2022 г. № 378/пр, Приказ Минстроя России от 26 августа 2022 г. № 703/пр, Приказ Минстроя России от 26 октября 2022 г. № 905/пр, Приказ Минстроя России от 27 декабря 2022 г. № 1133/пр, Приказ Минстроя России от 10 февраля 2023 г. № 84/пр, Приказ Минстроя России от 11.05.2023 №335/пр; Приказ Минстроя России от 07.07.2022 № 557/пр; Приказ Минстроя России от 02.09.2021 № 636/пр, Приказ Минстроя России от 26.07.2022 № 611/пр; Приказ Минстроя России от 22.04.2022 № 317/пр; Приказ Минстроя России от 02.08.2023 № 551/пр; Приказ Минстроя России от 14.11.2023 № 817/пр; Приказ Минстроя России от 30.01.2024 № 55/пр; Приказ Минстроя России от 16.02.2024 № 102/пр; Приказ Минстроя России от 13.05.2024 №323/пр; Приказ Минстроя России от 09.08.2024 №524/пр; Приказ Минстроя России от 07.11.2024 №747/пр; Приказ Минстроя России от 23.01.2025 №30/пр; Приказ Минстроя России от 07.02.2025 №69/пр; Приказ Минстроя России от 19.05.2025 №299/пр; Приказ Минстроя России от 14.08.2025 №490/пр; Приказ Минстроя России от 12.11.2025 №696/пр; Приказ Минстроя России от 17.02.2026 №91/пр | [15 empty] | Реквизиты приказа Минстроя России об утверждении дополнений и изменений к сметным нормативам | Приказ Минстроя России от 18 мая 2022 г. № 378/пр, Приказ Минстроя России от 26 августа 2022 г. № 703/пр, Приказ Минстроя России от 26 октября 2022 г. № 905/пр, Приказ Минстроя России от 27 декабря 2022 г. № 1133/пр, Приказ Минстроя России от 10 февраля 2023 г. № 84/пр, Приказ Минстроя России от 11.05.2023 №335/пр; Приказ Минстроя России от 07.07.2022 № 557/пр; Приказ Минстроя России от 02.09.2021 № 636/пр, Приказ Минстроя России от 26.07.2022 № 611/пр; Приказ Минстроя России от 22.04.2022 № 317/пр; Приказ Минстроя России от 02.08.2023 № 551/пр; Приказ Минстроя России от 14.11.2023 № 817/пр; Приказ Минстроя России от 30.01.2024 № 55/пр; Приказ Минстроя России от 16.02.2024 № 102/пр; Приказ Минстроя России от 13.05.2024 №323/пр; Приказ Минстроя России от 09.08.2024 №524/пр; Приказ Минстроя России от 07.11.2024 №747/пр; Приказ Минстроя России от 23.01.2025 №30/пр; Приказ Минстроя России от 07.02.2025 №69/пр; Приказ Минстроя России от 19.05.2025 №299/пр; Приказ Минстроя России от 14.08.2025 №490/пр; Приказ Минстроя России от 12.11.2025 №696/пр; Приказ Минстроя России от 17.02.2026 №91/пр
Реквизиты письма Минстроя России об индексах изменения сметной стоимости строительства, включаемые в федеральный реестр сметных нормативов и размещаемые в федеральной государственной информационной системе ценообразования в строительстве, подготовленного в соответствии пунктом 85 Методики расчета индексов изменения сметной стоимости строительства, утвержденной приказом Министерства строительства и жилищно-коммунального хозяйства Российской Федерации от 5 июня 2019 г. № 326/пр¹ |  |  |  |  | Письмо Минстроя России от 25.02.2026 № 9859-ИФ/09 | [9 empty] | Реквизиты письма Минстроя России об индексах изменения сметной стоимости строительства, включаемые в федеральный реестр сметных нормативов и размещаемые в федеральной государственной информационной системе ценообразования в строительстве, подготовленного в соответствии пунктом 85 Методики расчета индексов изменения сметной стоимости строительства, утвержденной приказом Министерства строительства и жилищно-коммунального хозяйства Российской Федерации от 5 июня 2019 г. № 326/пр¹ | Письмо Минстроя России от 25.02.2026 № 9859-ИФ/09 | [6 empty] | Реквизиты письма Минстроя России об индексах изменения сметной стоимости строительства, включаемые в федеральный реестр сметных нормативов и размещаемые в федеральной государственной информационной системе ценообразования в строительстве, подготовленного в соответствии пунктом 85 Методики расчета индексов изменения сметной стоимости строительства, утвержденной приказом Министерства строительства и жилищно-коммунального хозяйства Российской Федерации от 5 июня 2019 г. № 326/пр¹ | Письмо Минстроя России от 25.02.2026 № 9859-ИФ/09
Реквизиты нормативного правового акта об утверждении оплаты труда, утверждаемый в соответствии с пунктом 22(1) Правилами мониторинга цен, утвержденными постановлением Правительства Российской Федерации от 23 декабря 2016 г. № 1452 |  |  |  |  | Приказ Министерства строительства и инфраструктуры Челябинской области от 16.04.2025 № 61 | [9 empty] | Реквизиты нормативного правового акта об утверждении оплаты труда, утверждаемый в соответствии с пунктом 22(1) Правилами мониторинга цен, утвержденными постановлением Правительства Российской Федерации от 23 декабря 2016 г. № 1452 | Приказ Министерства строительства и инфраструктуры Челябинской области от 16.04.2025 № 61 | [8 empty] | Реквизиты нормативного правового акта об утверждении оплаты труда, утверждаемый в соответствии с пунктом 22(1) Правилами мониторинга цен, утвержденными постановлением Правительства Российской Федерации от 23 декабря 2016 г. № 1452 | Приказ Министерства строительства и инфраструктуры Челябинской области от 16.04.2025 № 61
Обоснование принятых текущих цен на строительные ресурсы | [26 empty] | Обоснование принятых текущих цен на строительные ресурсы
Наименование субъекта Российской Федерации |  |  |  |  | 74. Челябинская область | [10 empty] | 74. Челябинская область | [11 empty] | Наименование субъекта Российской Федерации | 74. Челябинская область
Наименование зоны субъекта Российской Федерации |  |  |  |  | Челябинская область | [10 empty] | Челябинская область | [13 empty] | Наименование зоны субъекта Российской Федерации | Челябинская область
Челябинская область, г. Еманжелинск | [31 empty] | Челябинская область, г. Еманжелинск
(наименование стройки)
Восстановление асфальтового покрытия после капитального ремонта тепловых сетей на территории Еманжелинского муниципального округа Челябинской области | [32 empty] | Восстановление асфальтового покрытия после капитального ремонта тепловых сетей на территории Еманжелинского муниципального района Челябинской области
(наименование объекта капитального строительства)
ЛОКАЛЬНЫЙ СМЕТНЫЙ РАСЧЕТ (СМЕТА) № 10
Восстановление асфальтового покрытия после капитального ремонта тепловых сетей на территории Еманжелинского муниципального округа Челябинской области (асфальтовое покрытие). | [33 empty] | Восстановление асфальтового покрытия после капитального ремонта тепловых сетей на территории Еманжелинского муниципального района Челябинской области (асфальтовое покрытие).
(наименование работ и затрат)
Составлен | ресурсно-индексным | методом
Основание | ведомость объемов работ 10/2026 | [33 empty] | ведомость объемов работ 10/2026
(проектная и (или) иная техническая документация)
Составлен(а) в текущем уровне цен |  | на 1 кв. 2026 года | [33 empty] | 01.01.2026
Сметная стоимость |  |  | 1760.23 | тыс.руб.
в том числе:
| строительных работ |  | 1442.81 | тыс.руб. |  |  |  |  | Средства на оплату труда рабочих |  |  |  | 19.25 | тыс.руб.
| монтажных работ |  | 0 | тыс.руб. |  |  |  |  | Средства на оплату труда машинистов |  |  |  | 30.83 | тыс.руб.
| оборудования |  | 0 | тыс.руб. |  |  |  |  | Нормативные затраты труда рабочих |  |  |  | 47.48 | чел.-ч.
| прочих затрат |  | 0 | тыс.руб. |  |  |  |  | Нормативные затраты труда машинистов |  |  |  | 51.48 | чел.-ч.
№ п/п | Обоснование | Наименование работ и затрат |  |  |  | Единица измерения | Количество |  |  | Сметная стоимость, руб.
[7 empty] | на единицу измерения | коэффициенты | всего с учетом коэффициентов | на единицу измерения в базисном уровне цен | индекс | на единицу измерения в текущем уровне цен | коэффициенты | всего в текущем уровне цен
1 | 2 | 3 |  |  |  | 4 | 5 | 6 | 7 | 8 | 9 | 10 | 11 | 12
Раздел 1. Асфальт | [36 empty] | Раздел 1. Асфальт
1 | ГЭСН01-01-009-15 | Разработка грунта в траншеях экскаватором «обратная лопата» с ковшом вместимостью 0,5 (0,5-0,63) м3, в отвал группа грунтов: 3 |  |  |  | 4: 1000 м3; 5: 0.165; 6: 1; 7: 0.165 | [23 empty] | Разработка грунта в траншеях экскаватором «обратная лопата» с ковшом вместимостью 0,5 (0,5-0,63) м3, в отвал группа грунтов: 3
|  | Объем=(550*0,3) / 1000 | [36 empty] | Объем=(550*0,3) / 1000
| 2 | ЭМ |  |  |  | 12: 7807.04 | [25 empty] | ЭМ
|  | ОТм(ЗТм) |  |  |  | 4: чел.-ч; 7: 5.5275; 12: 3444.13 | [25 empty] | ОТм(ЗТм)
| 91.01.05-085 | Экскаваторы одноковшовые дизельные на гусеничном ходу, объем ковша 0,5 м3 |  |  |  | маш.-ч | 33.5 |  | 5.5275 | 1054.03 | 1.34 | 1412.4 |  | 7807.04 | [26 empty] | Экскаваторы одноковшовые дизельные на гусеничном ходу, объем ковша 0,5 м3
| 4-100-060 | ОТм(Зтм) Средний разряд машинистов 6 |  |  |  | 4: чел.-ч; 5: 33.5; 7: 5.5275; 10: 623.09; 12: 3444.13 | [27 empty] | ОТм(Зтм) Средний разряд машинистов 6
|  | Итого прямые затраты |  |  |  | 12: 11251.17 | [28 empty] | Итого прямые затраты
|  | ФОТ |  |  |  | 12: 3444.13 | [29 empty] | ФОТ
| Пр/812-001.1-1 | НР Земляные работы, выполняемые механизированным способом |  |  |  | 4: %; 5: 92; 7: 92; 12: 3168.6 | [29 empty] | НР Земляные работы, выполняемые механизированным способом
| Пр/774-001.1 | СП Земляные работы, выполняемые механизированным способом |  |  |  | 4: %; 5: 46; 7: 46; 12: 1584.3 | [29 empty] | СП Земляные работы, выполняемые механизированным способом
|  | Всего по позиции |  |  |  | 10: 96994.36; 12: 16004.07 | [30 empty] | Всего по позиции
2 | 01-20-1-01-0012 | Перевозка грузов I класса автомобилями бортовыми грузоподъемностью до 20 т по дорогам с усовершенствованным (асфальтобетонным, цементобетонным, железобетонным, обработанным органическим вяжущим) дорожным покрытием на расстояние 12 км |  |  |  | 1т груза | 305.25 | 1 | 305.25 |  |  | 407.43 |  | 124368.01 | [23 empty] | Перевозка грузов I класса автомобилями бортовыми грузоподъемностью до 20 т по дорогам с усовершенствованным (асфальтобетонным, цементобетонным, железобетонным, обработанным органическим вяжущим) дорожным покрытием на расстояние 12 км
|  | Объем=165*1,85 | [36 empty] | Объем=165*1,85
|  | Всего по позиции |  |  |  | 12: 124368.01 | [30 empty] | Всего по позиции
3 | ГЭСН01-02-001-06 | Уплотнение грунта прицепными катками на пневмоколесном ходу 25 т на первый проход по одному следу при толщине слоя: 60 см |  |  |  | 4: 1000 м3; 5: 0.165; 6: 1; 7: 0.165 | [23 empty] | Уплотнение грунта прицепными катками на пневмоколесном ходу 25 т на первый проход по одному следу при толщине слоя: 60 см
|  | Объем=165 / 1000 | [36 empty] | Объем=165 / 1000
| 2 | ЭМ |  |  |  | 12: 811.72 | [25 empty] | ЭМ
|  | ОТм(ЗТм) |  |  |  | 4: чел.-ч; 7: 0.62535; 12: 381.78 | [25 empty] | ОТм(ЗТм)
| 91.01.01-035 | Бульдозеры, мощность 79 кВт (108 л.с.) |  |  |  | маш.-ч | 3.26 |  | 0.5379 | 887.54 | 1.42 | 1260.31 |  | 677.92 | [26 empty] | Бульдозеры, мощность 79 кВт (108 л.с.)
| 4-100-060 | ОТм(Зтм) Средний разряд машинистов 6 |  |  |  | 4: чел.-ч; 5: 3.26; 7: 0.5379; 10: 623.09; 12: 335.16 | [27 empty] | ОТм(Зтм) Средний разряд машинистов 6
| 91.08.03-007 | Катки прицепные пневмоколесные статические, масса 25 т |  |  |  | маш.-ч | 0.53 |  | 0.08745 | 351.04 | 1.53 | 537.09 |  | 46.97 | [26 empty] | Катки прицепные пневмоколесные статические, масса 25 т
| 91.15.02-024 | Тракторы на гусеничном ходу, мощность 79 кВт (108 л.с.) |  |  |  | маш.-ч | 0.53 |  | 0.08745 | 724.75 | 1.37 | 992.91 |  | 86.83 | [26 empty] | Тракторы на гусеничном ходу, мощность 79 кВт (108 л.с.)
| 4-100-050 | ОТм(Зтм) Средний разряд машинистов 5 |  |  |  | 4: чел.-ч; 5: 0.53; 7: 0.08745; 10: 533.09; 12: 46.62 | [27 empty] | ОТм(Зтм) Средний разряд машинистов 5
|  | Итого прямые затраты |  |  |  | 12: 1193.5 | [28 empty] | Итого прямые затраты
|  | ФОТ |  |  |  | 12: 381.78 | [29 empty] | ФОТ
| Пр/812-001.1-1 | НР Земляные работы, выполняемые механизированным способом |  |  |  | 4: %; 5: 92; 7: 92; 12: 351.24 | [29 empty] | НР Земляные работы, выполняемые механизированным способом
| Пр/774-001.1 | СП Земляные работы, выполняемые механизированным способом |  |  |  | 4: %; 5: 46; 7: 46; 12: 175.62 | [29 empty] | СП Земляные работы, выполняемые механизированным способом
|  | Всего по позиции |  |  |  | 10: 10426.42; 12: 1720.36 | [30 empty] | Всего по позиции
4 | ГЭСН01-02-001-12 | На каждый последующий проход по одному следу добавлять: к норме 01-02-001-06 |  |  |  | 4: 1000 м3; 5: 1.155; 6: 1; 7: 1.155 | [23 empty] | На каждый последующий проход по одному следу добавлять: к норме 01-02-001-06
|  | Объем=(165*7) / 1000 | [36 empty] | Объем=(165*7) / 1000
| 2 | ЭМ |  |  |  | 12: 936.59 | [25 empty] | ЭМ
|  | ОТм(ЗТм) |  |  |  | 4: чел.-ч; 7: 0.61215; 12: 326.33 | [25 empty] | ОТм(ЗТм)
| 91.08.03-007 | Катки прицепные пневмоколесные статические, масса 25 т |  |  |  | маш.-ч | 0.53 |  | 0.61215 | 351.04 | 1.53 | 537.09 |  | 328.78 | [26 empty] | Катки прицепные пневмоколесные статические, масса 25 т
| 91.15.02-024 | Тракторы на гусеничном ходу, мощность 79 кВт (108 л.с.) |  |  |  | маш.-ч | 0.53 |  | 0.61215 | 724.75 | 1.37 | 992.91 |  | 607.81 | [26 empty] | Тракторы на гусеничном ходу, мощность 79 кВт (108 л.с.)
| 4-100-050 | ОТм(Зтм) Средний разряд машинистов 5 |  |  |  | 4: чел.-ч; 5: 0.53; 7: 0.61215; 10: 533.09; 12: 326.33 | [27 empty] | ОТм(Зтм) Средний разряд машинистов 5
|  | Итого прямые затраты |  |  |  | 12: 1262.92 | [28 empty] | Итого прямые затраты
|  | ФОТ |  |  |  | 12: 326.33 | [29 empty] | ФОТ
| Пр/812-001.1-1 | НР Земляные работы, выполняемые механизированным способом |  |  |  | 4: %; 5: 92; 7: 92; 12: 300.22 | [29 empty] | НР Земляные работы, выполняемые механизированным способом
| Пр/774-001.1 | СП Земляные работы, выполняемые механизированным способом |  |  |  | 4: %; 5: 46; 7: 46; 12: 150.11 | [29 empty] | СП Земляные работы, выполняемые механизированным способом
|  | Всего по позиции |  |  |  | 10: 1483.33; 12: 1713.25 | [30 empty] | Всего по позиции
Восстановление асфальтового покрытия 10 см. | [45 empty] | Восстановление асфальтового покрытия 10 см.
5 | ГЭСН27-04-001-04 | Устройство подстилающих и выравнивающих слоев оснований: из щебня |  |  |  | 4: 100 м3; 5: 1.1; 6: 1; 7: 1.1 | [23 empty] | Устройство подстилающих и выравнивающих слоев оснований: из щебня
|  | Объем=(550*0,2) / 100 | [36 empty] | Объем=(550*0,2) / 100
| 1 | ОТ(ЗТ) |  |  |  | 4: чел.-ч; 7: 23.76; 12: 9211.75 | [25 empty] | ОТ(ЗТ)
| 1-100-23 | Средний разряд работы 2,3 |  |  |  | 4: чел.-ч; 5: 21.6; 7: 23.76; 10: 387.7; 12: 9211.75 | [26 empty] | Средний разряд работы 2,3
| 2 | ЭМ |  |  |  | 12: 65818.13 | [25 empty] | ЭМ
|  | ОТм(ЗТм) |  |  |  | 4: чел.-ч; 7: 22.66; 12: 13693.5 | [25 empty] | ОТм(ЗТм)
| 91.01.01-035 | Бульдозеры, мощность 79 кВт (108 л.с.) |  |  |  | маш.-ч | 2.59 |  | 2.849 | 887.54 | 1.42 | 1260.31 |  | 3590.62 | [26 empty] | Бульдозеры, мощность 79 кВт (108 л.с.)
| 4-100-060 | ОТм(Зтм) Средний разряд машинистов 6 |  |  |  | 4: чел.-ч; 5: 2.59; 7: 2.849; 10: 623.09; 12: 1775.18 | [27 empty] | ОТм(Зтм) Средний разряд машинистов 6
| 91.01.02-004 | Автогрейдеры среднего типа, мощность 99 кВт (135 л.с.) |  |  |  | маш.-ч | 2.3 |  | 2.53 | 1933 | 1.42 | 2744.86 |  | 6944.5 | [26 empty] | Автогрейдеры среднего типа, мощность 99 кВт (135 л.с.)
| 4-100-060 | ОТм(Зтм) Средний разряд машинистов 6 |  |  |  | 4: чел.-ч; 5: 2.3; 7: 2.53; 10: 623.09; 12: 1576.42 | [27 empty] | ОТм(Зтм) Средний разряд машинистов 6
| 91.06.05-011 | Погрузчики одноковшовые универсальные фронтальные пневмоколесные, номинальная вместимость основного ковша 2,6 м3, грузоподъемность 5 т |  |  |  | 4: маш.-ч; 5: 2.46; 7: 2.706; 10: 1636.74; 12: 4429.02 | [26 empty] | Погрузчики одноковшовые универсальные фронтальные пневмоколесные, номинальная вместимость основного ковша 2,6 м3, грузоподъемность 5 т
| 4-100-050 | ОТм(Зтм) Средний разряд машинистов 5 |  |  |  | 4: чел.-ч; 5: 2.46; 7: 2.706; 10: 533.09; 12: 1442.54 | [27 empty] | ОТм(Зтм) Средний разряд машинистов 5
| 91.08.03-030 | Катки самоходные пневмоколесные статические, масса 30 т |  |  |  | маш.-ч | 12.21 |  | 13.431 | 2391.6 | 1.53 | 3659.15 |  | 49146.04 | [26 empty] | Катки самоходные пневмоколесные статические, масса 30 т
| 4-100-060 | ОТм(Зтм) Средний разряд машинистов 6 |  |  |  | 4: чел.-ч; 5: 12.21; 7: 13.431; 10: 623.09; 12: 8368.72 | [27 empty] | ОТм(Зтм) Средний разряд машинистов 6
| 91.13.01-038 | Машины поливомоечные, вместимость цистерны 6 м3 |  |  |  | 4: маш.-ч; 5: 1.04; 7: 1.144; 10: 1492.96; 12: 1707.95 | [26 empty] | Машины поливомоечные, вместимость цистерны 6 м3
| 4-100-040 | ОТм(Зтм) Средний разряд машинистов 4 |  |  |  | 4: чел.-ч; 5: 1.04; 7: 1.144; 10: 463.85; 12: 530.64 | [27 empty] | ОТм(Зтм) Средний разряд машинистов 4
| 4 | М |  |  |  | 12: 233.7 | [25 empty] | М
| 01.7.03.01-0001 | Вода |  |  |  | м3 | 7 |  | 7.7 | 35.71 | 0.85 | 30.35 |  | 233.7 | [26 empty] | Вода
|  | Итого прямые затраты |  |  |  | 12: 88957.08 | [28 empty] | Итого прямые затраты
|  | ФОТ |  |  |  | 12: 22905.25 | [29 empty] | ФОТ
| Пр/812-021.0-1 | НР Автомобильные дороги |  |  |  | 4: %; 5: 147; 7: 147; 12: 33670.72 | [29 empty] | НР Автомобильные дороги
| Пр/774-021.0 | СП Автомобильные дороги |  |  |  | 4: %; 5: 134; 7: 134; 12: 30693.04 | [29 empty] | СП Автомобильные дороги
|  | Всего по позиции |  |  |  | 10: 139382.58; 12: 153320.84 | [30 empty] | Всего по позиции
6 | ФСБЦ-02.2.05.04-2090 | Щебень из плотных горных пород для строительных работ М 800, фракция 20-40 мм |  |  |  | м3 | 143 | 1 | 143 |  |  | 1242.12 |  | 177623.16 | [23 empty] | Щебень из плотных горных пород для строительных работ М 800, фракция 20-40 мм
|  | Объем=110*1,3 | [36 empty] | Объем=110*1,3
|  | Всего по позиции |  |  |  | 12: 177623.16 | [30 empty] | Всего по позиции
7 | ГЭСН27-06-026-01 | Розлив вяжущих материалов |  |  |  | 4: т; 5: 0.44; 6: 1; 7: 0.44 | [23 empty] | Розлив вяжущих материалов
|  | Объем=550*0,8/1000 | [36 empty] | Объем=550*0,8/1000
| 2 | ЭМ |  |  |  | 12: 153.89 | [25 empty] | ЭМ
|  | ОТм(ЗТм) |  |  |  | 4: чел.-ч; 7: 0.2904; 12: 144.76 | [25 empty] | ОТм(ЗТм)
| 91.08.02-001 | Автогудронаторы, емкость цистерны 3500 л |  |  |  | маш.-ч | 0.33 |  | 0.1452 | 779.28 | 1.36 | 1059.82 |  | 153.89 | [26 empty] | Автогудронаторы, емкость цистерны 3500 л
| 4-100-045 | ОТм(Зтм) Средний разряд машинистов 4,5 |  |  |  | 4: чел.-ч; 5: 0.66; 7: 0.2904; 10: 498.47; 12: 144.76 | [27 empty] | ОТм(Зтм) Средний разряд машинистов 4,5
|  | Итого прямые затраты |  |  |  | 12: 298.65 | [28 empty] | Итого прямые затраты
|  | ФОТ |  |  |  | 12: 144.76 | [29 empty] | ФОТ
| Пр/812-021.0-1 | НР Автомобильные дороги |  |  |  | 4: %; 5: 147; 7: 147; 12: 212.8 | [29 empty] | НР Автомобильные дороги
| Пр/774-021.0 | СП Автомобильные дороги |  |  |  | 4: %; 5: 134; 7: 134; 12: 193.98 | [29 empty] | СП Автомобильные дороги
|  | Всего по позиции |  |  |  | 10: 1603.25; 12: 705.43 | [30 empty] | Всего по позиции
8 | ФСБЦ-01.2.01.01-1024 | Битум нефтяной дорожный БНД 70/100 |  |  |  | т | 0.4532 | 1 | 0.4532 | 22876.38 | 1.2 | 27451.66 |  | 12441.09 | [23 empty] | Битум нефтяной дорожный БНД 70/100
|  | Всего по позиции |  |  |  | 12: 12441.09 | [30 empty] | Всего по позиции
9 | ГЭСН27-06-029-01 | Устройство покрытия из горячих асфальтобетонных смесей асфальтоукладчиками второго типоразмера, толщина слоя 4 см |  |  |  | 4: 1000 м2; 5: 0.55; 6: 1; 7: 0.55 | [23 empty] | Устройство покрытия из горячих асфальтобетонных смесей асфальтоукладчиками второго типоразмера, толщина слоя 4 см
|  | Объем=550 / 1000 | [36 empty] | Объем=550 / 1000
| 1 | ОТ(ЗТ) |  |  |  | 4: чел.-ч; 7: 11.473; 12: 4845.28 | [25 empty] | ОТ(ЗТ)
| 1-100-32 | Средний разряд работы 3,2 |  |  |  | 4: чел.-ч; 5: 20.86; 7: 11.473; 10: 422.32; 12: 4845.28 | [26 empty] | Средний разряд работы 3,2
| 2 | ЭМ |  |  |  | 12: 42879.71 | [25 empty] | ЭМ
|  | ОТм(ЗТм) |  |  |  | 4: чел.-ч; 7: 10.3675; 12: 6114.28 | [25 empty] | ОТм(ЗТм)
| 91.06.03-049 | Лебедки ручные и рычажные тяговым усилием до 9,81 кН (1 т) |  |  |  | маш.-ч | 2.44 |  | 1.342 | 1.21 | 1.56 | 1.89 |  | 2.54 | [26 empty] | Лебедки ручные и рычажные тяговым усилием до 9,81 кН (1 т)
| 91.06.05-011 | Погрузчики одноковшовые универсальные фронтальные пневмоколесные, номинальная вместимость основного ковша 2,6 м3, грузоподъемность 5 т |  |  |  | 4: маш.-ч; 5: 0.55; 7: 0.3025; 10: 1636.74; 12: 495.11 | [26 empty] | Погрузчики одноковшовые универсальные фронтальные пневмоколесные, номинальная вместимость основного ковша 2,6 м3, грузоподъемность 5 т
| 4-100-050 | ОТм(Зтм) Средний разряд машинистов 5 |  |  |  | 4: чел.-ч; 5: 0.55; 7: 0.3025; 10: 533.09; 12: 161.26 | [27 empty] | ОТм(Зтм) Средний разряд машинистов 5
| 91.08.01-004 | Асфальтоукладчики гусеничные, максимальная ширина укладки 5 м, скорость укладки до 30 м/мин, производительность 350 т/ч |  |  |  | маш.-ч | 2.04 |  | 1.122 | 2646.78 | 1.51 | 3996.64 |  | 4484.23 | [26 empty] | Асфальтоукладчики гусеничные, максимальная ширина укладки 5 м, скорость укладки до 30 м/мин, производительность 350 т/ч
| 4-100-070 | ОТм(Зтм) Средний разряд машинистов 7 |  |  |  | 4: чел.-ч; 5: 2.04; 7: 1.122; 10: 664.63; 12: 745.71 | [27 empty] | ОТм(Зтм) Средний разряд машинистов 7
| 91.08.03-017 | Катки самоходные гладкие вибрационные, масса 10 т |  |  |  | 4: маш.-ч; 5: 2.14; 7: 1.177; 10: 2314.88; 12: 2724.61 | [26 empty] | Катки самоходные гладкие вибрационные, масса 10 т
| 4-100-050 | ОТм(Зтм) Средний разряд машинистов 5 |  |  |  | 4: чел.-ч; 5: 2.14; 7: 1.177; 10: 533.09; 12: 627.45 | [27 empty] | ОТм(Зтм) Средний разряд машинистов 5
| 91.08.03-045 | Катки самоходные гладкие вибрационные, масса 7 т |  |  |  | 4: маш.-ч; 5: 1.51; 7: 0.8305; 10: 1919.92; 12: 1594.49 | [26 empty] | Катки самоходные гладкие вибрационные, масса 7 т
| 4-100-050 | ОТм(Зтм) Средний разряд машинистов 5 |  |  |  | 4: чел.-ч; 5: 1.51; 7: 0.8305; 10: 533.09; 12: 442.73 | [27 empty] | ОТм(Зтм) Средний разряд машинистов 5
| 91.08.03-047 | Катки самоходные пневмоколесные статические, масса 12 т |  |  |  | маш.-ч | 2.59 |  | 1.4245 | 1334.21 | 1.53 | 2041.34 |  | 2907.89 | [26 empty] | Катки самоходные пневмоколесные статические, масса 12 т
| 4-100-060 | ОТм(Зтм) Средний разряд машинистов 6 |  |  |  | 4: чел.-ч; 5: 2.59; 7: 1.4245; 10: 623.09; 12: 887.59 | [27 empty] | ОТм(Зтм) Средний разряд машинистов 6
| 91.08.03-049 | Катки самоходные гладкие вибрационные, масса 14 т |  |  |  | 4: маш.-ч; 5: 0.97; 7: 0.5335; 10: 2468.64; 12: 1317.02 | [26 empty] | Катки самоходные гладкие вибрационные, масса 14 т
| 4-100-060 | ОТм(Зтм) Средний разряд машинистов 6 |  |  |  | 4: чел.-ч; 5: 0.97; 7: 0.5335; 10: 623.09; 12: 332.42 | [27 empty] | ОТм(Зтм) Средний разряд машинистов 6
| 91.08.06-001 | Нарезчики швов, максимальная глубина резки 240 мм, мощность 17,7 кВт (24 л.с.) |  |  |  | маш.-ч | 1.52 |  | 0.836 | 181.3 | 1.24 | 224.81 |  | 187.94 | [26 empty] | Нарезчики швов, максимальная глубина резки 240 мм, мощность 17,7 кВт (24 л.с.)
| 91.08.11-031 | Перегружатели асфальтовой смеси, емкость бункера до 25 т |  |  |  | маш.-ч | 2.04 |  | 1.122 | 8883.76 | 1.46 | 12970.29 |  | 14552.67 | [26 empty] | Перегружатели асфальтовой смеси, емкость бункера до 25 т
| 4-100-080 | ОТм(Зтм) Средний разряд машинистов 8 |  |  |  | 4: чел.-ч; 5: 2.04; 7: 1.122; 10: 709.63; 12: 796.2 | [27 empty] | ОТм(Зтм) Средний разряд машинистов 8
| 91.08.11-041 | Разогреватели швов инфракрасные |  |  |  | маш.-ч | 2.04 |  | 1.122 | 59.52 | 1.29 | 76.78 |  | 86.15 | [26 empty] | Разогреватели швов инфракрасные
| 91.13.01-038 | Машины поливомоечные, вместимость цистерны 6 м3 |  |  |  | 4: маш.-ч; 5: 3.1; 7: 1.705; 10: 1492.96; 12: 2545.5 | [26 empty] | Машины поливомоечные, вместимость цистерны 6 м3
| 4-100-040 | ОТм(Зтм) Средний разряд машинистов 4 |  |  |  | 4: чел.-ч; 5: 3.1; 7: 1.705; 10: 463.85; 12: 790.86 | [27 empty] | ОТм(Зтм) Средний разряд машинистов 4
| 91.13.03-112 | Спецавтомобили-вездеходы, грузоподъемность до 1,5 т |  |  |  | маш.-ч | 0.2 |  | 0.11 | 435.27 | 1.35 | 587.61 |  | 64.64 | [26 empty] | Спецавтомобили-вездеходы, грузоподъемность до 1,5 т
| 4-100-050 | ОТм(Зтм) Средний разряд машинистов 5 |  |  |  | 4: чел.-ч; 5: 0.2; 7: 0.11; 10: 533.09; 12: 58.64 | [27 empty] | ОТм(Зтм) Средний разряд машинистов 5
| 91.18.01-013 | Компрессоры передвижные, давление 2 МПа (20 атм), производительность 60 м3/мин |  |  |  | маш.-ч | 3.71 |  | 2.0405 | 4141.29 | 1.41 | 5839.22 |  | 11914.93 | [26 empty] | Компрессоры передвижные, давление 2 МПа (20 атм), производительность 60 м3/мин
| 4-100-060 | ОТм(Зтм) Средний разряд машинистов 6 |  |  |  | 4: чел.-ч; 5: 3.71; 7: 2.0405; 10: 623.09; 12: 1271.42 | [27 empty] | ОТм(Зтм) Средний разряд машинистов 6
| 91.21.10-002 | Молотки отбойные пневматические при работе от передвижных компрессоров |  |  |  | маш.-ч | 1.15 |  | 0.6325 | 2.11 | 1.49 | 3.14 |  | 1.99 | [26 empty] | Молотки отбойные пневматические при работе от передвижных компрессоров
| 4 | М |  |  |  | 12: 4571.6 | [25 empty] | М
| 01.7.03.01-0002 | Вода водопроводная |  |  |  | 4: м3; 5: 20.52; 7: 11.286; 10: 30.38; 12: 342.87 | [26 empty] | Вода водопроводная
| 01.7.07.26-0032 | Шнур полиамидный крученый, диаметр 2 мм |  |  |  | т | 0.0024 |  | 0.00132 | 907036.67 | 1.06 | 961458.87 |  | 1269.13 | [26 empty] | Шнур полиамидный крученый, диаметр 2 мм
| 01.7.15.02-0051 | Болты анкерные |  |  |  | т | 0.012 |  | 0.0066 | 89330.06 | 1.09 | 97369.77 |  | 642.64 | [26 empty] | Болты анкерные
| 01.7.17.06-0061 | Круг алмазный отрезной сегментный, диаметр 350 мм, толщина алмазной кромки 3,2 мм, высота алмазной кромки 8 мм |  |  |  | шт | 0.782 |  | 0.4301 | 4251.61 | 1.24 | 5272 |  | 2267.49 | [26 empty] | Круг алмазный отрезной сегментный, диаметр 350 мм, толщина алмазной кромки 3,2 мм, высота алмазной кромки 8 мм
| 08.1.02.11-0001 | Поковки из квадратных заготовок, масса 1,5-4,5 кг |  |  |  | т | 0.0008 |  | 0.00044 | 55898.18 | 1.29 | 72108.65 |  | 31.73 | [26 empty] | Поковки из квадратных заготовок, масса 1,5-4,5 кг
| 08.4.03.02-0002 | Сталь арматурная горячекатаная гладкая, класс A-I, диаметр 6-22 мм |  |  |  | 4: т; 5: 0.0008; 7: 0.00044; 10: 40326.8; 12: 17.74 | [26 empty] | Сталь арматурная горячекатаная гладкая, класс A-I, диаметр 6-22 мм
|  | Итого прямые затраты |  |  |  | 12: 58410.87 | [28 empty] | Итого прямые затраты
|  | ФОТ |  |  |  | 12: 10959.56 | [29 empty] | ФОТ
| Пр/812-021.0-1 | НР Автомобильные дороги |  |  |  | 4: %; 5: 147; 7: 147; 12: 16110.55 | [29 empty] | НР Автомобильные дороги
| Пр/774-021.0 | СП Автомобильные дороги |  |  |  | 4: %; 5: 134; 7: 134; 12: 14685.81 | [29 empty] | СП Автомобильные дороги
|  | Всего по позиции |  |  |  | 10: 162194.96; 12: 89207.23 | [30 empty] | Всего по позиции
10 | ГЭСН27-06-030-01 | При изменении толщины покрытия на 0,5 см добавлять или исключать: к норме 27-06-029-01 |  |  |  | 4: 1000 м2; 5: 1.1; 6: 1; 7: 1.1 | [23 empty] | При изменении толщины покрытия на 0,5 см добавлять или исключать: к норме 27-06-029-01
|  | Объем=(550*2) / 1000 | [36 empty] | Объем=(550*2) / 1000
| 1 | ОТ(ЗТ) |  |  |  | 4: чел.-ч; 7: 0.385; 12: 174.59 | [25 empty] | ОТ(ЗТ)
| 1-100-38 | Средний разряд работы 3,8 |  |  |  | 4: чел.-ч; 5: 0.35; 7: 0.385; 10: 453.47; 12: 174.59 | [26 empty] | Средний разряд работы 3,8
| 2 | ЭМ |  |  |  | 12: 2622.48 | [25 empty] | ЭМ
|  | ОТм(ЗТм) |  |  |  | 4: чел.-ч; 7: 0.517; 12: 307.81 | [25 empty] | ОТм(ЗТм)
| 91.06.05-011 | Погрузчики одноковшовые универсальные фронтальные пневмоколесные, номинальная вместимость основного ковша 2,6 м3, грузоподъемность 5 т |  |  |  | 4: маш.-ч; 5: 0.11; 7: 0.121; 10: 1636.74; 12: 198.05 | [26 empty] | Погрузчики одноковшовые универсальные фронтальные пневмоколесные, номинальная вместимость основного ковша 2,6 м3, грузоподъемность 5 т
| 4-100-050 | ОТм(Зтм) Средний разряд машинистов 5 |  |  |  | 4: чел.-ч; 5: 0.11; 7: 0.121; 10: 533.09; 12: 64.5 | [27 empty] | ОТм(Зтм) Средний разряд машинистов 5
| 91.08.01-004 | Асфальтоукладчики гусеничные, максимальная ширина укладки 5 м, скорость укладки до 30 м/мин, производительность 350 т/ч |  |  |  | маш.-ч | 0.1 |  | 0.11 | 2646.78 | 1.51 | 3996.64 |  | 439.63 | [26 empty] | Асфальтоукладчики гусеничные, максимальная ширина укладки 5 м, скорость укладки до 30 м/мин, производительность 350 т/ч
| 4-100-070 | ОТм(Зтм) Средний разряд машинистов 7 |  |  |  | 4: чел.-ч; 5: 0.1; 7: 0.11; 10: 664.63; 12: 73.11 | [27 empty] | ОТм(Зтм) Средний разряд машинистов 7
| 91.08.11-031 | Перегружатели асфальтовой смеси, емкость бункера до 25 т |  |  |  | маш.-ч | 0.1 |  | 0.11 | 8883.76 | 1.46 | 12970.29 |  | 1426.73 | [26 empty] | Перегружатели асфальтовой смеси, емкость бункера до 25 т
| 4-100-080 | ОТм(Зтм) Средний разряд машинистов 8 |  |  |  | 4: чел.-ч; 5: 0.1; 7: 0.11; 10: 709.63; 12: 78.06 | [27 empty] | ОТм(Зтм) Средний разряд машинистов 8
| 91.08.11-041 | Разогреватели швов инфракрасные |  |  |  | маш.-ч | 0.1 |  | 0.11 | 59.52 | 1.29 | 76.78 |  | 8.45 | [26 empty] | Разогреватели швов инфракрасные
| 91.13.01-038 | Машины поливомоечные, вместимость цистерны 6 м3 |  |  |  | 4: маш.-ч; 5: 0.1; 7: 0.11; 10: 1492.96; 12: 164.23 | [26 empty] | Машины поливомоечные, вместимость цистерны 6 м3
| 4-100-040 | ОТм(Зтм) Средний разряд машинистов 4 |  |  |  | 4: чел.-ч; 5: 0.1; 7: 0.11; 10: 463.85; 12: 51.02 | [27 empty] | ОТм(Зтм) Средний разряд машинистов 4
| 91.18.01-013 | Компрессоры передвижные, давление 2 МПа (20 атм), производительность 60 м3/мин |  |  |  | маш.-ч | 0.06 |  | 0.066 | 4141.29 | 1.41 | 5839.22 |  | 385.39 | [26 empty] | Компрессоры передвижные, давление 2 МПа (20 атм), производительность 60 м3/мин
| 4-100-060 | ОТм(Зтм) Средний разряд машинистов 6 |  |  |  | 4: чел.-ч; 5: 0.06; 7: 0.066; 10: 623.09; 12: 41.12 | [27 empty] | ОТм(Зтм) Средний разряд машинистов 6
| 4 | М |  |  |  | 12: 14.7 | [25 empty] | М
| 01.7.03.01-0002 | Вода водопроводная |  |  |  | 4: м3; 5: 0.44; 7: 0.484; 10: 30.38; 12: 14.7 | [26 empty] | Вода водопроводная
|  | Итого прямые затраты |  |  |  | 12: 3119.58 | [28 empty] | Итого прямые затраты
|  | ФОТ |  |  |  | 12: 482.4 | [29 empty] | ФОТ
| Пр/812-021.0-1 | НР Автомобильные дороги |  |  |  | 4: %; 5: 147; 7: 147; 12: 709.13 | [29 empty] | НР Автомобильные дороги
| Пр/774-021.0 | СП Автомобильные дороги |  |  |  | 4: %; 5: 134; 7: 134; 12: 646.42 | [29 empty] | СП Автомобильные дороги
|  | Всего по позиции |  |  |  | 10: 4068.3; 12: 4475.13 | [30 empty] | Всего по позиции
11 | ФСБЦ-04.2.01.01-1186 | Смеси асфальтобетонные А 22 НН на БНД |  |  |  | т | 67.76 | 1 | 67.76 |  |  | 5585.46 |  | 378470.77 | [23 empty] | Смеси асфальтобетонные А 22 НН на БНД
|  | Объем=(550*98,56)/1000+(12,32*550*2)/1000 | [36 empty] | Объем=(550*98,56)/1000+(12,32*550*2)/1000
|  | Всего по позиции |  |  |  | 12: 378470.77 | [30 empty] | Всего по позиции
12 | ФСБЦ-01.2.03.07-0023 | Эмульсия битумно-дорожная |  |  |  | т | 0.0033 | 1 | 0.0033 |  |  | 25239.72 |  | 83.29 | [23 empty] | Эмульсия битумно-дорожная
|  | Объем=Ф15.р1+Ф16.р1 | [36 empty] | Объем=Ф15.р1+Ф16.р1
|  | Всего по позиции |  |  |  | 12: 83.29 | [30 empty] | Всего по позиции
13 | ГЭСН27-06-029-01 | Устройство покрытия из горячих асфальтобетонных смесей асфальтоукладчиками второго типоразмера, толщина слоя 4 см |  |  |  | 4: 1000 м2; 5: 0.55; 6: 1; 7: 0.55 | [23 empty] | Устройство покрытия из горячих асфальтобетонных смесей асфальтоукладчиками второго типоразмера, толщина слоя 4 см
|  | Объем=550 / 1000 | [36 empty] | Объем=550 / 1000
| 1 | ОТ(ЗТ) |  |  |  | 4: чел.-ч; 7: 11.473; 12: 4845.28 | [25 empty] | ОТ(ЗТ)
| 1-100-32 | Средний разряд работы 3,2 |  |  |  | 4: чел.-ч; 5: 20.86; 7: 11.473; 10: 422.32; 12: 4845.28 | [26 empty] | Средний разряд работы 3,2
| 2 | ЭМ |  |  |  | 12: 42879.71 | [25 empty] | ЭМ
|  | ОТм(ЗТм) |  |  |  | 4: чел.-ч; 7: 10.3675; 12: 6114.28 | [25 empty] | ОТм(ЗТм)
| 91.06.03-049 | Лебедки ручные и рычажные тяговым усилием до 9,81 кН (1 т) |  |  |  | маш.-ч | 2.44 |  | 1.342 | 1.21 | 1.56 | 1.89 |  | 2.54 | [26 empty] | Лебедки ручные и рычажные тяговым усилием до 9,81 кН (1 т)
| 91.06.05-011 | Погрузчики одноковшовые универсальные фронтальные пневмоколесные, номинальная вместимость основного ковша 2,6 м3, грузоподъемность 5 т |  |  |  | 4: маш.-ч; 5: 0.55; 7: 0.3025; 10: 1636.74; 12: 495.11 | [26 empty] | Погрузчики одноковшовые универсальные фронтальные пневмоколесные, номинальная вместимость основного ковша 2,6 м3, грузоподъемность 5 т
| 4-100-050 | ОТм(Зтм) Средний разряд машинистов 5 |  |  |  | 4: чел.-ч; 5: 0.55; 7: 0.3025; 10: 533.09; 12: 161.26 | [27 empty] | ОТм(Зтм) Средний разряд машинистов 5
| 91.08.01-004 | Асфальтоукладчики гусеничные, максимальная ширина укладки 5 м, скорость укладки до 30 м/мин, производительность 350 т/ч |  |  |  | маш.-ч | 2.04 |  | 1.122 | 2646.78 | 1.51 | 3996.64 |  | 4484.23 | [26 empty] | Асфальтоукладчики гусеничные, максимальная ширина укладки 5 м, скорость укладки до 30 м/мин, производительность 350 т/ч
| 4-100-070 | ОТм(Зтм) Средний разряд машинистов 7 |  |  |  | 4: чел.-ч; 5: 2.04; 7: 1.122; 10: 664.63; 12: 745.71 | [27 empty] | ОТм(Зтм) Средний разряд машинистов 7
| 91.08.03-017 | Катки самоходные гладкие вибрационные, масса 10 т |  |  |  | 4: маш.-ч; 5: 2.14; 7: 1.177; 10: 2314.88; 12: 2724.61 | [26 empty] | Катки самоходные гладкие вибрационные, масса 10 т
| 4-100-050 | ОТм(Зтм) Средний разряд машинистов 5 |  |  |  | 4: чел.-ч; 5: 2.14; 7: 1.177; 10: 533.09; 12: 627.45 | [27 empty] | ОТм(Зтм) Средний разряд машинистов 5
| 91.08.03-045 | Катки самоходные гладкие вибрационные, масса 7 т |  |  |  | 4: маш.-ч; 5: 1.51; 7: 0.8305; 10: 1919.92; 12: 1594.49 | [26 empty] | Катки самоходные гладкие вибрационные, масса 7 т
| 4-100-050 | ОТм(Зтм) Средний разряд машинистов 5 |  |  |  | 4: чел.-ч; 5: 1.51; 7: 0.8305; 10: 533.09; 12: 442.73 | [27 empty] | ОТм(Зтм) Средний разряд машинистов 5
| 91.08.03-047 | Катки самоходные пневмоколесные статические, масса 12 т |  |  |  | маш.-ч | 2.59 |  | 1.4245 | 1334.21 | 1.53 | 2041.34 |  | 2907.89 | [26 empty] | Катки самоходные пневмоколесные статические, масса 12 т
| 4-100-060 | ОТм(Зтм) Средний разряд машинистов 6 |  |  |  | 4: чел.-ч; 5: 2.59; 7: 1.4245; 10: 623.09; 12: 887.59 | [27 empty] | ОТм(Зтм) Средний разряд машинистов 6
| 91.08.03-049 | Катки самоходные гладкие вибрационные, масса 14 т |  |  |  | 4: маш.-ч; 5: 0.97; 7: 0.5335; 10: 2468.64; 12: 1317.02 | [26 empty] | Катки самоходные гладкие вибрационные, масса 14 т
| 4-100-060 | ОТм(Зтм) Средний разряд машинистов 6 |  |  |  | 4: чел.-ч; 5: 0.97; 7: 0.5335; 10: 623.09; 12: 332.42 | [27 empty] | ОТм(Зтм) Средний разряд машинистов 6
| 91.08.06-001 | Нарезчики швов, максимальная глубина резки 240 мм, мощность 17,7 кВт (24 л.с.) |  |  |  | маш.-ч | 1.52 |  | 0.836 | 181.3 | 1.24 | 224.81 |  | 187.94 | [26 empty] | Нарезчики швов, максимальная глубина резки 240 мм, мощность 17,7 кВт (24 л.с.)
| 91.08.11-031 | Перегружатели асфальтовой смеси, емкость бункера до 25 т |  |  |  | маш.-ч | 2.04 |  | 1.122 | 8883.76 | 1.46 | 12970.29 |  | 14552.67 | [26 empty] | Перегружатели асфальтовой смеси, емкость бункера до 25 т
| 4-100-080 | ОТм(Зтм) Средний разряд машинистов 8 |  |  |  | 4: чел.-ч; 5: 2.04; 7: 1.122; 10: 709.63; 12: 796.2 | [27 empty] | ОТм(Зтм) Средний разряд машинистов 8
| 91.08.11-041 | Разогреватели швов инфракрасные |  |  |  | маш.-ч | 2.04 |  | 1.122 | 59.52 | 1.29 | 76.78 |  | 86.15 | [26 empty] | Разогреватели швов инфракрасные
| 91.13.01-038 | Машины поливомоечные, вместимость цистерны 6 м3 |  |  |  | 4: маш.-ч; 5: 3.1; 7: 1.705; 10: 1492.96; 12: 2545.5 | [26 empty] | Машины поливомоечные, вместимость цистерны 6 м3
| 4-100-040 | ОТм(Зтм) Средний разряд машинистов 4 |  |  |  | 4: чел.-ч; 5: 3.1; 7: 1.705; 10: 463.85; 12: 790.86 | [27 empty] | ОТм(Зтм) Средний разряд машинистов 4
| 91.13.03-112 | Спецавтомобили-вездеходы, грузоподъемность до 1,5 т |  |  |  | маш.-ч | 0.2 |  | 0.11 | 435.27 | 1.35 | 587.61 |  | 64.64 | [26 empty] | Спецавтомобили-вездеходы, грузоподъемность до 1,5 т
| 4-100-050 | ОТм(Зтм) Средний разряд машинистов 5 |  |  |  | 4: чел.-ч; 5: 0.2; 7: 0.11; 10: 533.09; 12: 58.64 | [27 empty] | ОТм(Зтм) Средний разряд машинистов 5
| 91.18.01-013 | Компрессоры передвижные, давление 2 МПа (20 атм), производительность 60 м3/мин |  |  |  | маш.-ч | 3.71 |  | 2.0405 | 4141.29 | 1.41 | 5839.22 |  | 11914.93 | [26 empty] | Компрессоры передвижные, давление 2 МПа (20 атм), производительность 60 м3/мин
| 4-100-060 | ОТм(Зтм) Средний разряд машинистов 6 |  |  |  | 4: чел.-ч; 5: 3.71; 7: 2.0405; 10: 623.09; 12: 1271.42 | [27 empty] | ОТм(Зтм) Средний разряд машинистов 6
| 91.21.10-002 | Молотки отбойные пневматические при работе от передвижных компрессоров |  |  |  | маш.-ч | 1.15 |  | 0.6325 | 2.11 | 1.49 | 3.14 |  | 1.99 | [26 empty] | Молотки отбойные пневматические при работе от передвижных компрессоров
| 4 | М |  |  |  | 12: 4571.6 | [25 empty] | М
| 01.7.03.01-0002 | Вода водопроводная |  |  |  | 4: м3; 5: 20.52; 7: 11.286; 10: 30.38; 12: 342.87 | [26 empty] | Вода водопроводная
| 01.7.07.26-0032 | Шнур полиамидный крученый, диаметр 2 мм |  |  |  | т | 0.0024 |  | 0.00132 | 907036.67 | 1.06 | 961458.87 |  | 1269.13 | [26 empty] | Шнур полиамидный крученый, диаметр 2 мм
| 01.7.15.02-0051 | Болты анкерные |  |  |  | т | 0.012 |  | 0.0066 | 89330.06 | 1.09 | 97369.77 |  | 642.64 | [26 empty] | Болты анкерные
| 01.7.17.06-0061 | Круг алмазный отрезной сегментный, диаметр 350 мм, толщина алмазной кромки 3,2 мм, высота алмазной кромки 8 мм |  |  |  | шт | 0.782 |  | 0.4301 | 4251.61 | 1.24 | 5272 |  | 2267.49 | [26 empty] | Круг алмазный отрезной сегментный, диаметр 350 мм, толщина алмазной кромки 3,2 мм, высота алмазной кромки 8 мм
| 08.1.02.11-0001 | Поковки из квадратных заготовок, масса 1,5-4,5 кг |  |  |  | т | 0.0008 |  | 0.00044 | 55898.18 | 1.29 | 72108.65 |  | 31.73 | [26 empty] | Поковки из квадратных заготовок, масса 1,5-4,5 кг
| 08.4.03.02-0002 | Сталь арматурная горячекатаная гладкая, класс A-I, диаметр 6-22 мм |  |  |  | 4: т; 5: 0.0008; 7: 0.00044; 10: 40326.8; 12: 17.74 | [26 empty] | Сталь арматурная горячекатаная гладкая, класс A-I, диаметр 6-22 мм
|  | Итого прямые затраты |  |  |  | 12: 58410.87 | [28 empty] | Итого прямые затраты
|  | ФОТ |  |  |  | 12: 10959.56 | [29 empty] | ФОТ
| Пр/812-021.0-1 | НР Автомобильные дороги |  |  |  | 4: %; 5: 147; 7: 147; 12: 16110.55 | [29 empty] | НР Автомобильные дороги
| Пр/774-021.0 | СП Автомобильные дороги |  |  |  | 4: %; 5: 134; 7: 134; 12: 14685.81 | [29 empty] | СП Автомобильные дороги
|  | Всего по позиции |  |  |  | 10: 162194.96; 12: 89207.23 | [30 empty] | Всего по позиции
14 | ГЭСН27-06-030-01 | При изменении толщины покрытия на 0,5 см добавлять или исключать: к норме 27-06-029-01 |  |  |  | 4: 1000 м2; 5: 1.1; 6: 1; 7: 1.1 | [23 empty] | При изменении толщины покрытия на 0,5 см добавлять или исключать: к норме 27-06-029-01
|  | Объем=(550*2) / 1000 | [36 empty] | Объем=(550*2) / 1000
| 1 | ОТ(ЗТ) |  |  |  | 4: чел.-ч; 7: 0.385; 12: 174.59 | [25 empty] | ОТ(ЗТ)
| 1-100-38 | Средний разряд работы 3,8 |  |  |  | 4: чел.-ч; 5: 0.35; 7: 0.385; 10: 453.47; 12: 174.59 | [26 empty] | Средний разряд работы 3,8
| 2 | ЭМ |  |  |  | 12: 2622.48 | [25 empty] | ЭМ
|  | ОТм(ЗТм) |  |  |  | 4: чел.-ч; 7: 0.517; 12: 307.81 | [25 empty] | ОТм(ЗТм)
| 91.06.05-011 | Погрузчики одноковшовые универсальные фронтальные пневмоколесные, номинальная вместимость основного ковша 2,6 м3, грузоподъемность 5 т |  |  |  | 4: маш.-ч; 5: 0.11; 7: 0.121; 10: 1636.74; 12: 198.05 | [26 empty] | Погрузчики одноковшовые универсальные фронтальные пневмоколесные, номинальная вместимость основного ковша 2,6 м3, грузоподъемность 5 т
| 4-100-050 | ОТм(Зтм) Средний разряд машинистов 5 |  |  |  | 4: чел.-ч; 5: 0.11; 7: 0.121; 10: 533.09; 12: 64.5 | [27 empty] | ОТм(Зтм) Средний разряд машинистов 5
| 91.08.01-004 | Асфальтоукладчики гусеничные, максимальная ширина укладки 5 м, скорость укладки до 30 м/мин, производительность 350 т/ч |  |  |  | маш.-ч | 0.1 |  | 0.11 | 2646.78 | 1.51 | 3996.64 |  | 439.63 | [26 empty] | Асфальтоукладчики гусеничные, максимальная ширина укладки 5 м, скорость укладки до 30 м/мин, производительность 350 т/ч
| 4-100-070 | ОТм(Зтм) Средний разряд машинистов 7 |  |  |  | 4: чел.-ч; 5: 0.1; 7: 0.11; 10: 664.63; 12: 73.11 | [27 empty] | ОТм(Зтм) Средний разряд машинистов 7
| 91.08.11-031 | Перегружатели асфальтовой смеси, емкость бункера до 25 т |  |  |  | маш.-ч | 0.1 |  | 0.11 | 8883.76 | 1.46 | 12970.29 |  | 1426.73 | [26 empty] | Перегружатели асфальтовой смеси, емкость бункера до 25 т
| 4-100-080 | ОТм(Зтм) Средний разряд машинистов 8 |  |  |  | 4: чел.-ч; 5: 0.1; 7: 0.11; 10: 709.63; 12: 78.06 | [27 empty] | ОТм(Зтм) Средний разряд машинистов 8
| 91.08.11-041 | Разогреватели швов инфракрасные |  |  |  | маш.-ч | 0.1 |  | 0.11 | 59.52 | 1.29 | 76.78 |  | 8.45 | [26 empty] | Разогреватели швов инфракрасные
| 91.13.01-038 | Машины поливомоечные, вместимость цистерны 6 м3 |  |  |  | 4: маш.-ч; 5: 0.1; 7: 0.11; 10: 1492.96; 12: 164.23 | [26 empty] | Машины поливомоечные, вместимость цистерны 6 м3
| 4-100-040 | ОТм(Зтм) Средний разряд машинистов 4 |  |  |  | 4: чел.-ч; 5: 0.1; 7: 0.11; 10: 463.85; 12: 51.02 | [27 empty] | ОТм(Зтм) Средний разряд машинистов 4
| 91.18.01-013 | Компрессоры передвижные, давление 2 МПа (20 атм), производительность 60 м3/мин |  |  |  | маш.-ч | 0.06 |  | 0.066 | 4141.29 | 1.41 | 5839.22 |  | 385.39 | [26 empty] | Компрессоры передвижные, давление 2 МПа (20 атм), производительность 60 м3/мин
| 4-100-060 | ОТм(Зтм) Средний разряд машинистов 6 |  |  |  | 4: чел.-ч; 5: 0.06; 7: 0.066; 10: 623.09; 12: 41.12 | [27 empty] | ОТм(Зтм) Средний разряд машинистов 6
| 4 | М |  |  |  | 12: 14.7 | [25 empty] | М
| 01.7.03.01-0002 | Вода водопроводная |  |  |  | 4: м3; 5: 0.44; 7: 0.484; 10: 30.38; 12: 14.7 | [26 empty] | Вода водопроводная
|  | Итого прямые затраты |  |  |  | 12: 3119.58 | [28 empty] | Итого прямые затраты
|  | ФОТ |  |  |  | 12: 482.4 | [29 empty] | ФОТ
| Пр/812-021.0-1 | НР Автомобильные дороги |  |  |  | 4: %; 5: 147; 7: 147; 12: 709.13 | [29 empty] | НР Автомобильные дороги
| Пр/774-021.0 | СП Автомобильные дороги |  |  |  | 4: %; 5: 134; 7: 134; 12: 646.42 | [29 empty] | СП Автомобильные дороги
|  | Всего по позиции |  |  |  | 10: 4068.3; 12: 4475.13 | [30 empty] | Всего по позиции
15 | ФСБЦ-04.2.01.01-1174 | Смеси асфальтобетонные А 16 ВН на БНД |  |  |  | т | 68.1505 | 1 | 68.1505 |  |  | 5706.67 |  | 388912.41 | [23 empty] | Смеси асфальтобетонные А 16 ВН на БНД
|  | Объем=(550*99,13)/1000+(12,39*550*2)/1000 | [36 empty] | Объем=(550*99,13)/1000+(12,39*550*2)/1000
|  | Всего по позиции |  |  |  | 12: 388912.41 | [30 empty] | Всего по позиции
16 | ФСБЦ-01.2.03.07-0023 | Эмульсия битумно-дорожная |  |  |  | т | 0.0033 | 1 | 0.0033 |  |  | 25239.72 |  | 83.29 | [23 empty] | Эмульсия битумно-дорожная
|  | Объем=Ф15.р1+Ф16.р1 | [36 empty] | Объем=Ф15.р1+Ф16.р1
|  | Всего по позиции |  |  |  | 12: 83.29 | [30 empty] | Всего по позиции
|  | Всего по разделу 1 Асфальт |  |  |  | 12: 1442810.69 | [32 empty] | Всего по разделу 1 Асфальт
|  | Итоги по смете: | [45 empty] | Итоги по смете:
|  | Всего прямые затраты (справочно) |  |  |  | 12: 1308006.24 | [34 empty] | Всего прямые затраты (справочно)
|  | в том числе: | [46 empty] | в том числе:
|  | Оплата труда рабочих |  |  |  | 12: 19251.49 | [34 empty] | Оплата труда рабочих
|  | Эксплуатация машин |  |  |  | 12: 166531.75 | [34 empty] | Эксплуатация машин
|  | Оплата труда машинистов (Отм) |  |  |  | 12: 30834.68 | [34 empty] | Оплата труда машинистов (Отм)
|  | Материалы |  |  |  | 12: 1091388.32 | [34 empty] | Материалы
|  | Строительные работы |  |  |  | 12: 1442810.69 | [34 empty] | Строительные работы
|  | в том числе: | [46 empty] | в том числе:
|  | оплата труда |  |  |  | 12: 19251.49 | [34 empty] | оплата труда
|  | эксплуатация машин и механизмов |  |  |  | 12: 166531.75 | [34 empty] | эксплуатация машин и механизмов
|  | оплата труда машинистов (Отм) |  |  |  | 12: 30834.68 | [34 empty] | оплата труда машинистов (Отм)
|  | материалы |  |  |  | 12: 1091388.32 | [34 empty] | материалы
|  | накладные расходы |  |  |  | 12: 71342.94 | [34 empty] | накладные расходы
|  | сметная прибыль |  |  |  | 12: 63461.51 | [34 empty] | сметная прибыль
|  | Всего ФОТ (справочно) |  |  |  | 12: 50086.17 | [34 empty] | Всего ФОТ (справочно)
|  | Всего накладные расходы (справочно) |  |  |  | 12: 71342.94 | [34 empty] | Всего накладные расходы (справочно)
|  | Всего сметная прибыль (справочно) |  |  |  | 12: 63461.51 | [34 empty] | Всего сметная прибыль (справочно)
|  | НДС 22% |  |  |  | 12: 317418.35 | [34 empty] | НДС 22%
|  | ВСЕГО по смете |  |  |  | 12: 1760229.04 | [35 empty] | ВСЕГО по смете
|  | справочно: | [46 empty] | справочно:
|  | Затраты труда рабочих |  |  |  | 7: 47,476 | [36 empty] | Затраты труда рабочих
|  | Затраты труда машинистов |  |  |  | 7: 51,4844 | [36 empty] | Затраты труда машинистов
| Составил: |  |  |  |  | 5: (Филиппова В.А.) | [37 empty] | (Филиппова В.А.)
[должность, подпись (инициалы, фамилия)]
Проверил:
[должность, подпись (инициалы, фамилия)]