## Тротуары Еманжелинск - ЛСР по М
Приложение № 3
Утверждено приказом Минстроя РФ № 421/пр от 4 августа 2020 г. в редакции приказа № 557/пр от 7 июля 2022 г.
СОГЛАСОВАНО: | [10 empty] | УТВЕРЖДАЮ:
"____" ________________ 2026 года | [10 empty] | "____" ________________ 2026 года | [5 empty] | "____" ________________ 2026 года | "____" ________________ 2026 года
Наименование программного продукта |  |  |  |  | ГРАНД-Смета, версия 2025.3
Наименование редакции сметных нормативов |  |  |  |  | Приказ Минстроя России от 30.12.2021 № 1046/пр; Приказ Минстроя России от 04.08.2020 № 421/пр; Приказ Минстроя России от 21.12.2020 № 812/пр; Приказ Минстроя России от 11.12.2020 № 774/пр; Приказ Минстроя России от 02.08.2023 № 551/пр; Приказ Минстроя России от 14.11.2023 № 817/пр; Приказ Минстроя России от 16.02.2024 № 102/пр; Приказ Минстроя России от 13.05.2024 №323/пр; Приказ Минстроя России от 09.08.2024 №524/пр; Приказ Минстроя России от 07.11.2024 №747/пр; Приказ Минстроя России от 23.01.2025 №30/пр; Приказ Минстроя России от 07.02.2025 №69/пр; Приказ Минстроя России от 19.05.2025 №299/пр; Приказ Минстроя России от 14.08.2025 №490/пр; Приказ Минстроя России от 12.11.2025 №696/пр; Приказ Минстроя России от 17.02.2026 №91/пр | [13 empty] | Наименование редакции сметных нормативов | Приказ Минстроя России от 30.12.2021 № 1046/пр; Приказ Минстроя России от 04.08.2020 № 421/пр; Приказ Минстроя России от 21.12.2020 № 812/пр; Приказ Минстроя России от 11.12.2020 № 774/пр; Приказ Минстроя России от 02.08.2023 № 551/пр; Приказ Минстроя России от 14.11.2023 № 817/пр; Приказ Минстроя России от 16.02.2024 № 102/пр; Приказ Минстроя России от 13.05.2024 №323/пр; Приказ Минстроя России от 09.08.2024 №524/пр; Приказ Минстроя России от 07.11.2024 №747/пр; Приказ Минстроя России от 23.01.2025 №30/пр; Приказ Минстроя России от 07.02.2025 №69/пр; Приказ Минстроя России от 19.05.2025 №299/пр; Приказ Минстроя России от 14.08.2025 №490/пр; Приказ Минстроя России от 12.11.2025 №696/пр; Приказ Минстроя России от 17.02.2026 №91/пр
Реквизиты приказа Минстроя России об утверждении дополнений и изменений к сметным нормативам |  |  |  |  | Приказ Минстроя России от 18 мая 2022 г. № 378/пр, Приказ Минстроя России от 26 августа 2022 г. № 703/пр, Приказ Минстроя России от 26 октября 2022 г. № 905/пр, Приказ Минстроя России от 27 декабря 2022 г. № 1133/пр, Приказ Минстроя России от 10 февраля 2023 г. № 84/пр, Приказ Минстроя России от 11.05.2023 №335/пр; Приказ Минстроя России от 07.07.2022 № 557/пр; Приказ Минстроя России от 02.09.2021 № 636/пр, Приказ Минстроя России от 26.07.2022 № 611/пр; Приказ Минстроя России от 22.04.2022 № 317/пр; Приказ Минстроя России от 02.08.2023 № 551/пр; Приказ Минстроя России от 14.11.2023 № 817/пр; Приказ Минстроя России от 30.01.2024 № 55/пр; Приказ Минстроя России от 16.02.2024 № 102/пр; Приказ Минстроя России от 13.05.2024 №323/пр; Приказ Минстроя России от 09.08.2024 №524/пр; Приказ Минстроя России от 07.11.2024 №747/пр; Приказ Минстроя России от 23.01.2025 №30/пр; Приказ Минстроя России от 07.02.2025 №69/пр; Приказ Минстроя России от 19.05.2025 №299/пр; Приказ Минстроя России от 14.08.2025 №490/пр; Приказ Минстроя России от 12.11.2025 №696/пр; Приказ Минстроя России от 17.02.2026 №91/пр | [15 empty] | Реквизиты приказа Минстроя России об утверждении дополнений и изменений к сметным нормативам | Приказ Минстроя России от 18 мая 2022 г. № 378/пр, Приказ Минстроя России от 26 августа 2022 г. № 703/пр, Приказ Минстроя России от 26 октября 2022 г. № 905/пр, Приказ Минстроя России от 27 декабря 2022 г. № 1133/пр, Приказ Минстроя России от 10 февраля 2023 г. № 84/пр, Приказ Минстроя России от 11.05.2023 №335/пр; Приказ Минстроя России от 07.07.2022 № 557/пр; Приказ Минстроя России от 02.09.2021 № 636/пр, Приказ Минстроя России от 26.07.2022 № 611/пр; Приказ Минстроя России от 22.04.2022 № 317/пр; Приказ Минстроя России от 02.08.2023 № 551/пр; Приказ Минстроя России от 14.11.2023 № 817/пр; Приказ Минстроя России от 30.01.2024 № 55/пр; Приказ Минстроя России от 16.02.2024 № 102/пр; Приказ Минстроя России от 13.05.2024 №323/пр; Приказ Минстроя России от 09.08.2024 №524/пр; Приказ Минстроя России от 07.11.2024 №747/пр; Приказ Минстроя России от 23.01.2025 №30/пр; Приказ Минстроя России от 07.02.2025 №69/пр; Приказ Минстроя России от 19.05.2025 №299/пр; Приказ Минстроя России от 14.08.2025 №490/пр; Приказ Минстроя России от 12.11.2025 №696/пр; Приказ Минстроя России от 17.02.2026 №91/пр
Реквизиты письма Минстроя России об индексах изменения сметной стоимости строительства, включаемые в федеральный реестр сметных нормативов и размещаемые в федеральной государственной информационной системе ценообразования в строительстве, подготовленного в соответствии пунктом 85 Методики расчета индексов изменения сметной стоимости строительства, утвержденной приказом Министерства строительства и жилищно-коммунального хозяйства Российской Федерации от 5 июня 2019 г. № 326/пр¹ |  |  |  |  | Письмо Минстроя России от 25.02.2026 № 9859-ИФ/09 | [9 empty] | Реквизиты письма Минстроя России об индексах изменения сметной стоимости строительства, включаемые в федеральный реестр сметных нормативов и размещаемые в федеральной государственной информационной системе ценообразования в строительстве, подготовленного в соответствии пунктом 85 Методики расчета индексов изменения сметной стоимости строительства, утвержденной приказом Министерства строительства и жилищно-коммунального хозяйства Российской Федерации от 5 июня 2019 г. № 326/пр¹ | Письмо Минстроя России от 25.02.2026 № 9859-ИФ/09 | [6 empty] | Реквизиты письма Минстроя России об индексах изменения сметной стоимости строительства, включаемые в федеральный реестр сметных нормативов и размещаемые в федеральной государственной информационной системе ценообразования в строительстве, подготовленного в соответствии пунктом 85 Методики расчета индексов изменения сметной стоимости строительства, утвержденной приказом Министерства строительства и жилищно-коммунального хозяйства Российской Федерации от 5 июня 2019 г. № 326/пр¹ | Письмо Минстроя России от 25.02.2026 № 9859-ИФ/09
Реквизиты нормативного правового акта об утверждении оплаты труда, утверждаемый в соответствии с пунктом 22(1) Правилами мониторинга цен, утвержденными постановлением Правительства Российской Федерации от 23 декабря 2016 г. № 1452 |  |  |  |  | Приказ Министерства строительства и инфраструктуры Челябинской области от 16.04.2025 № 61 | [9 empty] | Реквизиты нормативного правового акта об утверждении оплаты труда, утверждаемый в соответствии с пунктом 22(1) Правилами мониторинга цен, утвержденными постановлением Правительства Российской Федерации от 23 декабря 2016 г. № 1452 | Приказ Министерства строительства и инфраструктуры Челябинской области от 16.04.2025 № 61 | [8 empty] | Реквизиты нормативного правового акта об утверждении оплаты труда, утверждаемый в соответствии с пунктом 22(1) Правилами мониторинга цен, утвержденными постановлением Правительства Российской Федерации от 23 декабря 2016 г. № 1452 | Приказ Министерства строительства и инфраструктуры Челябинской области от 16.04.2025 № 61
Обоснование принятых текущих цен на строительные ресурсы | [26 empty] | Обоснование принятых текущих цен на строительные ресурсы
Наименование субъекта Российской Федерации |  |  |  |  | 74. Челябинская область | [10 empty] | 74. Челябинская область | [11 empty] | Наименование субъекта Российской Федерации | 74. Челябинская область
Наименование зоны субъекта Российской Федерации |  |  |  |  | Челябинская область | [10 empty] | Челябинская область | [13 empty] | Наименование зоны субъекта Российской Федерации | Челябинская область
Челябинская область, г. Еманжелинск | [31 empty] | Челябинская область, г. Еманжелинск
(наименование стройки)
Восстановление асфальтового покрытия после капитального ремонта тепловых сетей на территории Еманжелинского муниципального округа Челябинской области (тротуары). | [32 empty] | Восстановление асфальтового покрытия после капитального ремонта тепловых сетей на территории Еманжелинского муниципального района Челябинской области (тротуары).
(наименование объекта капитального строительства)
ЛОКАЛЬНЫЙ СМЕТНЫЙ РАСЧЕТ (СМЕТА) № 11
Восстановление асфальтового покрытия после капитального ремонта тепловых сетей на территории Еманжелинского муниципального округа Челябинской области (тротуар). | [33 empty] | Восстановление асфальтового покрытия после капитального ремонта тепловых сетей на территории Еманжелинского муниципального района Челябинской области (тротуар).
(наименование работ и затрат)
Составлен | ресурсно-индексным | методом
Основание | ведомость объемов работ 11/2026 | [33 empty] | ведомость объемов работ 11/2026
(проектная и (или) иная техническая документация)
Составлен(а) в текущем уровне цен |  | на 1 кв. 2026 года | [33 empty] | 01.01.2026
Сметная стоимость |  |  | 74 | тыс.руб.
в том числе:
| строительных работ |  | 60.66 | тыс.руб. |  |  |  |  | Средства на оплату труда рабочих |  |  |  | 0.94 | тыс.руб.
| монтажных работ |  | 0 | тыс.руб. |  |  |  |  | Средства на оплату труда машинистов |  |  |  | 1.5 | тыс.руб.
| оборудования |  | 0 | тыс.руб. |  |  |  |  | Нормативные затраты труда рабочих |  |  |  | 2.34 | чел.-ч.
| прочих затрат |  | 0 | тыс.руб. |  |  |  |  | Нормативные затраты труда машинистов |  |  |  | 2.51 | чел.-ч.
№ п/п | Обоснование | Наименование работ и затрат |  |  |  | Единица измерения | Количество |  |  | Сметная стоимость, руб.
[7 empty] | на единицу измерения | коэффициенты | всего с учетом коэффициентов | на единицу измерения в базисном уровне цен | индекс | на единицу измерения в текущем уровне цен | коэффициенты | всего в текущем уровне цен
1 | 2 | 3 |  |  |  | 4 | 5 | 6 | 7 | 8 | 9 | 10 | 11 | 12
Раздел 1. Асфальт | [36 empty] | Раздел 1. Асфальт
1 | ГЭСН01-01-009-15 | Разработка грунта в траншеях экскаватором «обратная лопата» с ковшом вместимостью 0,5 (0,5-0,63) м3, в отвал группа грунтов: 3 |  |  |  | 4: 1000 м3; 5: 0.008; 6: 1; 7: 0.008 | [23 empty] | Разработка грунта в траншеях экскаватором «обратная лопата» с ковшом вместимостью 0,5 (0,5-0,63) м3, в отвал группа грунтов: 3
|  | Объем=(50*0,16) / 1000 | [36 empty] | Объем=(50*0,16) / 1000
| 2 | ЭМ |  |  |  | 12: 378.52 | [25 empty] | ЭМ
|  | ОТм(ЗТм) |  |  |  | 4: чел.-ч; 7: 0.268; 12: 166.99 | [25 empty] | ОТм(ЗТм)
| 91.01.05-085 | Экскаваторы одноковшовые дизельные на гусеничном ходу, объем ковша 0,5 м3 |  |  |  | маш.-ч | 33.5 |  | 0.268 | 1054.03 | 1.34 | 1412.4 |  | 378.52 | [26 empty] | Экскаваторы одноковшовые дизельные на гусеничном ходу, объем ковша 0,5 м3
| 4-100-060 | ОТм(Зтм) Средний разряд машинистов 6 |  |  |  | 4: чел.-ч; 5: 33.5; 7: 0.268; 10: 623.09; 12: 166.99 | [27 empty] | ОТм(Зтм) Средний разряд машинистов 6
|  | Итого прямые затраты |  |  |  | 12: 545.51 | [28 empty] | Итого прямые затраты
|  | ФОТ |  |  |  | 12: 166.99 | [29 empty] | ФОТ
| Пр/812-001.1-1 | НР Земляные работы, выполняемые механизированным способом |  |  |  | 4: %; 5: 92; 7: 92; 12: 153.63 | [29 empty] | НР Земляные работы, выполняемые механизированным способом
| Пр/774-001.1 | СП Земляные работы, выполняемые механизированным способом |  |  |  | 4: %; 5: 46; 7: 46; 12: 76.82 | [29 empty] | СП Земляные работы, выполняемые механизированным способом
|  | Всего по позиции |  |  |  | 10: 96995; 12: 775.96 | [30 empty] | Всего по позиции
2 | 01-20-1-01-0012 | Перевозка грузов I класса автомобилями бортовыми грузоподъемностью до 20 т по дорогам с усовершенствованным (асфальтобетонным, цементобетонным, железобетонным, обработанным органическим вяжущим) дорожным покрытием на расстояние 12 км |  |  |  | 1т груза | 14.8 | 1 | 14.8 |  |  | 407.43 |  | 6029.96 | [23 empty] | Перевозка грузов I класса автомобилями бортовыми грузоподъемностью до 20 т по дорогам с усовершенствованным (асфальтобетонным, цементобетонным, железобетонным, обработанным органическим вяжущим) дорожным покрытием на расстояние 12 км
|  | Объем=8*1,85 | [36 empty] | Объем=8*1,85
|  | Всего по позиции |  |  |  | 12: 6029.96 | [30 empty] | Всего по позиции
3 | ГЭСН01-02-001-06 | Уплотнение грунта прицепными катками на пневмоколесном ходу 25 т на первый проход по одному следу при толщине слоя: 60 см |  |  |  | 4: 1000 м3; 5: 0.008; 6: 1; 7: 0.008 | [23 empty] | Уплотнение грунта прицепными катками на пневмоколесном ходу 25 т на первый проход по одному следу при толщине слоя: 60 см
|  | Объем=8 / 1000 | [36 empty] | Объем=8 / 1000
| 2 | ЭМ |  |  |  | 12: 39.36 | [25 empty] | ЭМ
|  | ОТм(ЗТм) |  |  |  | 4: чел.-ч; 7: 0.03032; 12: 18.51 | [25 empty] | ОТм(ЗТм)
| 91.01.01-035 | Бульдозеры, мощность 79 кВт (108 л.с.) |  |  |  | маш.-ч | 3.26 |  | 0.02608 | 887.54 | 1.42 | 1260.31 |  | 32.87 | [26 empty] | Бульдозеры, мощность 79 кВт (108 л.с.)
| 4-100-060 | ОТм(Зтм) Средний разряд машинистов 6 |  |  |  | 4: чел.-ч; 5: 3.26; 7: 0.02608; 10: 623.09; 12: 16.25 | [27 empty] | ОТм(Зтм) Средний разряд машинистов 6
| 91.08.03-007 | Катки прицепные пневмоколесные статические, масса 25 т |  |  |  | маш.-ч | 0.53 |  | 0.00424 | 351.04 | 1.53 | 537.09 |  | 2.28 | [26 empty] | Катки прицепные пневмоколесные статические, масса 25 т
| 91.15.02-024 | Тракторы на гусеничном ходу, мощность 79 кВт (108 л.с.) |  |  |  | маш.-ч | 0.53 |  | 0.00424 | 724.75 | 1.37 | 992.91 |  | 4.21 | [26 empty] | Тракторы на гусеничном ходу, мощность 79 кВт (108 л.с.)
| 4-100-050 | ОТм(Зтм) Средний разряд машинистов 5 |  |  |  | 4: чел.-ч; 5: 0.53; 7: 0.00424; 10: 533.09; 12: 2.26 | [27 empty] | ОТм(Зтм) Средний разряд машинистов 5
|  | Итого прямые затраты |  |  |  | 12: 57.87 | [28 empty] | Итого прямые затраты
|  | ФОТ |  |  |  | 12: 18.51 | [29 empty] | ФОТ
| Пр/812-001.1-1 | НР Земляные работы, выполняемые механизированным способом |  |  |  | 4: %; 5: 92; 7: 92; 12: 17.03 | [29 empty] | НР Земляные работы, выполняемые механизированным способом
| Пр/774-001.1 | СП Земляные работы, выполняемые механизированным способом |  |  |  | 4: %; 5: 46; 7: 46; 12: 8.51 | [29 empty] | СП Земляные работы, выполняемые механизированным способом
|  | Всего по позиции |  |  |  | 10: 10426.25; 12: 83.41 | [30 empty] | Всего по позиции
4 | ГЭСН01-02-001-12 | На каждый последующий проход по одному следу добавлять: к норме 01-02-001-06 |  |  |  | 4: 1000 м3; 5: 0.056; 6: 1; 7: 0.056 | [23 empty] | На каждый последующий проход по одному следу добавлять: к норме 01-02-001-06
|  | Объем=(8*7) / 1000 | [36 empty] | Объем=(8*7) / 1000
| 2 | ЭМ |  |  |  | 12: 45.41 | [25 empty] | ЭМ
|  | ОТм(ЗТм) |  |  |  | 4: чел.-ч; 7: 0.02968; 12: 15.82 | [25 empty] | ОТм(ЗТм)
| 91.08.03-007 | Катки прицепные пневмоколесные статические, масса 25 т |  |  |  | маш.-ч | 0.53 |  | 0.02968 | 351.04 | 1.53 | 537.09 |  | 15.94 | [26 empty] | Катки прицепные пневмоколесные статические, масса 25 т
| 91.15.02-024 | Тракторы на гусеничном ходу, мощность 79 кВт (108 л.с.) |  |  |  | маш.-ч | 0.53 |  | 0.02968 | 724.75 | 1.37 | 992.91 |  | 29.47 | [26 empty] | Тракторы на гусеничном ходу, мощность 79 кВт (108 л.с.)
| 4-100-050 | ОТм(Зтм) Средний разряд машинистов 5 |  |  |  | 4: чел.-ч; 5: 0.53; 7: 0.02968; 10: 533.09; 12: 15.82 | [27 empty] | ОТм(Зтм) Средний разряд машинистов 5
|  | Итого прямые затраты |  |  |  | 12: 61.23 | [28 empty] | Итого прямые затраты
|  | ФОТ |  |  |  | 12: 15.82 | [29 empty] | ФОТ
| Пр/812-001.1-1 | НР Земляные работы, выполняемые механизированным способом |  |  |  | 4: %; 5: 92; 7: 92; 12: 14.55 | [29 empty] | НР Земляные работы, выполняемые механизированным способом
| Пр/774-001.1 | СП Земляные работы, выполняемые механизированным способом |  |  |  | 4: %; 5: 46; 7: 46; 12: 7.28 | [29 empty] | СП Земляные работы, выполняемые механизированным способом
|  | Всего по позиции |  |  |  | 10: 1483.21; 12: 83.06 | [30 empty] | Всего по позиции
Восстановление асфальтового покрытия 4 см. | [45 empty] | Восстановление асфальтового покрытия 4 см.
5 | ГЭСН27-04-001-04 | Устройство подстилающих и выравнивающих слоев оснований: из щебня |  |  |  | 4: 100 м3; 5: 0.06; 6: 1; 7: 0.06 | [23 empty] | Устройство подстилающих и выравнивающих слоев оснований: из щебня
|  | Объем=(50*0,12) / 100 | [36 empty] | Объем=(50*0,12) / 100
| 1 | ОТ(ЗТ) |  |  |  | 4: чел.-ч; 7: 1.296; 12: 502.46 | [25 empty] | ОТ(ЗТ)
| 1-100-23 | Средний разряд работы 2,3 |  |  |  | 4: чел.-ч; 5: 21.6; 7: 1.296; 10: 387.7; 12: 502.46 | [26 empty] | Средний разряд работы 2,3
| 2 | ЭМ |  |  |  | 12: 3590.07 | [25 empty] | ЭМ
|  | ОТм(ЗТм) |  |  |  | 4: чел.-ч; 7: 1.236; 12: 746.92 | [25 empty] | ОТм(ЗТм)
| 91.01.01-035 | Бульдозеры, мощность 79 кВт (108 л.с.) |  |  |  | маш.-ч | 2.59 |  | 0.1554 | 887.54 | 1.42 | 1260.31 |  | 195.85 | [26 empty] | Бульдозеры, мощность 79 кВт (108 л.с.)
| 4-100-060 | ОТм(Зтм) Средний разряд машинистов 6 |  |  |  | 4: чел.-ч; 5: 2.59; 7: 0.1554; 10: 623.09; 12: 96.83 | [27 empty] | ОТм(Зтм) Средний разряд машинистов 6
| 91.01.02-004 | Автогрейдеры среднего типа, мощность 99 кВт (135 л.с.) |  |  |  | маш.-ч | 2.3 |  | 0.138 | 1933 | 1.42 | 2744.86 |  | 378.79 | [26 empty] | Автогрейдеры среднего типа, мощность 99 кВт (135 л.с.)
| 4-100-060 | ОТм(Зтм) Средний разряд машинистов 6 |  |  |  | 4: чел.-ч; 5: 2.3; 7: 0.138; 10: 623.09; 12: 85.99 | [27 empty] | ОТм(Зтм) Средний разряд машинистов 6
| 91.06.05-011 | Погрузчики одноковшовые универсальные фронтальные пневмоколесные, номинальная вместимость основного ковша 2,6 м3, грузоподъемность 5 т |  |  |  | 4: маш.-ч; 5: 2.46; 7: 0.1476; 10: 1636.74; 12: 241.58 | [26 empty] | Погрузчики одноковшовые универсальные фронтальные пневмоколесные, номинальная вместимость основного ковша 2,6 м3, грузоподъемность 5 т
| 4-100-050 | ОТм(Зтм) Средний разряд машинистов 5 |  |  |  | 4: чел.-ч; 5: 2.46; 7: 0.1476; 10: 533.09; 12: 78.68 | [27 empty] | ОТм(Зтм) Средний разряд машинистов 5
| 91.08.03-030 | Катки самоходные пневмоколесные статические, масса 30 т |  |  |  | маш.-ч | 12.21 |  | 0.7326 | 2391.6 | 1.53 | 3659.15 |  | 2680.69 | [26 empty] | Катки самоходные пневмоколесные статические, масса 30 т
| 4-100-060 | ОТм(Зтм) Средний разряд машинистов 6 |  |  |  | 4: чел.-ч; 5: 12.21; 7: 0.7326; 10: 623.09; 12: 456.48 | [27 empty] | ОТм(Зтм) Средний разряд машинистов 6
| 91.13.01-038 | Машины поливомоечные, вместимость цистерны 6 м3 |  |  |  | 4: маш.-ч; 5: 1.04; 7: 0.0624; 10: 1492.96; 12: 93.16 | [26 empty] | Машины поливомоечные, вместимость цистерны 6 м3
| 4-100-040 | ОТм(Зтм) Средний разряд машинистов 4 |  |  |  | 4: чел.-ч; 5: 1.04; 7: 0.0624; 10: 463.85; 12: 28.94 | [27 empty] | ОТм(Зтм) Средний разряд машинистов 4
| 4 | М |  |  |  | 12: 12.75 | [25 empty] | М
| 01.7.03.01-0001 | Вода |  |  |  | м3 | 7 |  | 0.42 | 35.71 | 0.85 | 30.35 |  | 12.75 | [26 empty] | Вода
|  | Итого прямые затраты |  |  |  | 12: 4852.2 | [28 empty] | Итого прямые затраты
|  | ФОТ |  |  |  | 12: 1249.38 | [29 empty] | ФОТ
| Пр/812-021.0-1 | НР Автомобильные дороги |  |  |  | 4: %; 5: 147; 7: 147; 12: 1836.59 | [29 empty] | НР Автомобильные дороги
| Пр/774-021.0 | СП Автомобильные дороги |  |  |  | 4: %; 5: 134; 7: 134; 12: 1674.17 | [29 empty] | СП Автомобильные дороги
|  | Всего по позиции |  |  |  | 10: 139382.67; 12: 8362.96 | [30 empty] | Всего по позиции
6 | ФСБЦ-02.2.05.04-2090 | Щебень из плотных горных пород для строительных работ М 800, фракция 20-40 мм |  |  |  | м3 | 7.8 | 1 | 7.8 |  |  | 1242.12 |  | 9688.54 | [23 empty] | Щебень из плотных горных пород для строительных работ М 800, фракция 20-40 мм
|  | Объем=6*1,3 | [36 empty] | Объем=6*1,3
|  | Всего по позиции |  |  |  | 12: 9688.54 | [30 empty] | Всего по позиции
7 | ГЭСН27-06-029-01 | Устройство покрытия из горячих асфальтобетонных смесей асфальтоукладчиками второго типоразмера, толщина слоя 4 см |  |  |  | 4: 1000 м2; 5: 0.05; 6: 1; 7: 0.05 | [23 empty] | Устройство покрытия из горячих асфальтобетонных смесей асфальтоукладчиками второго типоразмера, толщина слоя 4 см
|  | Объем=50 / 1000 | [36 empty] | Объем=50 / 1000
| 1 | ОТ(ЗТ) |  |  |  | 4: чел.-ч; 7: 1.043; 12: 440.48 | [25 empty] | ОТ(ЗТ)
| 1-100-32 | Средний разряд работы 3,2 |  |  |  | 4: чел.-ч; 5: 20.86; 7: 1.043; 10: 422.32; 12: 440.48 | [26 empty] | Средний разряд работы 3,2
| 2 | ЭМ |  |  |  | 12: 3898.16 | [25 empty] | ЭМ
|  | ОТм(ЗТм) |  |  |  | 4: чел.-ч; 7: 0.9425; 12: 555.84 | [25 empty] | ОТм(ЗТм)
| 91.06.03-049 | Лебедки ручные и рычажные тяговым усилием до 9,81 кН (1 т) |  |  |  | маш.-ч | 2.44 |  | 0.122 | 1.21 | 1.56 | 1.89 |  | 0.23 | [26 empty] | Лебедки ручные и рычажные тяговым усилием до 9,81 кН (1 т)
| 91.06.05-011 | Погрузчики одноковшовые универсальные фронтальные пневмоколесные, номинальная вместимость основного ковша 2,6 м3, грузоподъемность 5 т |  |  |  | 4: маш.-ч; 5: 0.55; 7: 0.0275; 10: 1636.74; 12: 45.01 | [26 empty] | Погрузчики одноковшовые универсальные фронтальные пневмоколесные, номинальная вместимость основного ковша 2,6 м3, грузоподъемность 5 т
| 4-100-050 | ОТм(Зтм) Средний разряд машинистов 5 |  |  |  | 4: чел.-ч; 5: 0.55; 7: 0.0275; 10: 533.09; 12: 14.66 | [27 empty] | ОТм(Зтм) Средний разряд машинистов 5
| 91.08.01-004 | Асфальтоукладчики гусеничные, максимальная ширина укладки 5 м, скорость укладки до 30 м/мин, производительность 350 т/ч |  |  |  | маш.-ч | 2.04 |  | 0.102 | 2646.78 | 1.51 | 3996.64 |  | 407.66 | [26 empty] | Асфальтоукладчики гусеничные, максимальная ширина укладки 5 м, скорость укладки до 30 м/мин, производительность 350 т/ч
| 4-100-070 | ОТм(Зтм) Средний разряд машинистов 7 |  |  |  | 4: чел.-ч; 5: 2.04; 7: 0.102; 10: 664.63; 12: 67.79 | [27 empty] | ОТм(Зтм) Средний разряд машинистов 7
| 91.08.03-017 | Катки самоходные гладкие вибрационные, масса 10 т |  |  |  | 4: маш.-ч; 5: 2.14; 7: 0.107; 10: 2314.88; 12: 247.69 | [26 empty] | Катки самоходные гладкие вибрационные, масса 10 т
| 4-100-050 | ОТм(Зтм) Средний разряд машинистов 5 |  |  |  | 4: чел.-ч; 5: 2.14; 7: 0.107; 10: 533.09; 12: 57.04 | [27 empty] | ОТм(Зтм) Средний разряд машинистов 5
| 91.08.03-045 | Катки самоходные гладкие вибрационные, масса 7 т |  |  |  | 4: маш.-ч; 5: 1.51; 7: 0.0755; 10: 1919.92; 12: 144.95 | [26 empty] | Катки самоходные гладкие вибрационные, масса 7 т
| 4-100-050 | ОТм(Зтм) Средний разряд машинистов 5 |  |  |  | 4: чел.-ч; 5: 1.51; 7: 0.0755; 10: 533.09; 12: 40.25 | [27 empty] | ОТм(Зтм) Средний разряд машинистов 5
| 91.08.03-047 | Катки самоходные пневмоколесные статические, масса 12 т |  |  |  | маш.-ч | 2.59 |  | 0.1295 | 1334.21 | 1.53 | 2041.34 |  | 264.35 | [26 empty] | Катки самоходные пневмоколесные статические, масса 12 т
| 4-100-060 | ОТм(Зтм) Средний разряд машинистов 6 |  |  |  | 4: чел.-ч; 5: 2.59; 7: 0.1295; 10: 623.09; 12: 80.69 | [27 empty] | ОТм(Зтм) Средний разряд машинистов 6
| 91.08.03-049 | Катки самоходные гладкие вибрационные, масса 14 т |  |  |  | 4: маш.-ч; 5: 0.97; 7: 0.0485; 10: 2468.64; 12: 119.73 | [26 empty] | Катки самоходные гладкие вибрационные, масса 14 т
| 4-100-060 | ОТм(Зтм) Средний разряд машинистов 6 |  |  |  | 4: чел.-ч; 5: 0.97; 7: 0.0485; 10: 623.09; 12: 30.22 | [27 empty] | ОТм(Зтм) Средний разряд машинистов 6
| 91.08.06-001 | Нарезчики швов, максимальная глубина резки 240 мм, мощность 17,7 кВт (24 л.с.) |  |  |  | маш.-ч | 1.52 |  | 0.076 | 181.3 | 1.24 | 224.81 |  | 17.09 | [26 empty] | Нарезчики швов, максимальная глубина резки 240 мм, мощность 17,7 кВт (24 л.с.)
| 91.08.11-031 | Перегружатели асфальтовой смеси, емкость бункера до 25 т |  |  |  | маш.-ч | 2.04 |  | 0.102 | 8883.76 | 1.46 | 12970.29 |  | 1322.97 | [26 empty] | Перегружатели асфальтовой смеси, емкость бункера до 25 т
| 4-100-080 | ОТм(Зтм) Средний разряд машинистов 8 |  |  |  | 4: чел.-ч; 5: 2.04; 7: 0.102; 10: 709.63; 12: 72.38 | [27 empty] | ОТм(Зтм) Средний разряд машинистов 8
| 91.08.11-041 | Разогреватели швов инфракрасные |  |  |  | маш.-ч | 2.04 |  | 0.102 | 59.52 | 1.29 | 76.78 |  | 7.83 | [26 empty] | Разогреватели швов инфракрасные
| 91.13.01-038 | Машины поливомоечные, вместимость цистерны 6 м3 |  |  |  | 4: маш.-ч; 5: 3.1; 7: 0.155; 10: 1492.96; 12: 231.41 | [26 empty] | Машины поливомоечные, вместимость цистерны 6 м3
| 4-100-040 | ОТм(Зтм) Средний разряд машинистов 4 |  |  |  | 4: чел.-ч; 5: 3.1; 7: 0.155; 10: 463.85; 12: 71.9 | [27 empty] | ОТм(Зтм) Средний разряд машинистов 4
| 91.13.03-112 | Спецавтомобили-вездеходы, грузоподъемность до 1,5 т |  |  |  | маш.-ч | 0.2 |  | 0.01 | 435.27 | 1.35 | 587.61 |  | 5.88 | [26 empty] | Спецавтомобили-вездеходы, грузоподъемность до 1,5 т
| 4-100-050 | ОТм(Зтм) Средний разряд машинистов 5 |  |  |  | 4: чел.-ч; 5: 0.2; 7: 0.01; 10: 533.09; 12: 5.33 | [27 empty] | ОТм(Зтм) Средний разряд машинистов 5
| 91.18.01-013 | Компрессоры передвижные, давление 2 МПа (20 атм), производительность 60 м3/мин |  |  |  | маш.-ч | 3.71 |  | 0.1855 | 4141.29 | 1.41 | 5839.22 |  | 1083.18 | [26 empty] | Компрессоры передвижные, давление 2 МПа (20 атм), производительность 60 м3/мин
| 4-100-060 | ОТм(Зтм) Средний разряд машинистов 6 |  |  |  | 4: чел.-ч; 5: 3.71; 7: 0.1855; 10: 623.09; 12: 115.58 | [27 empty] | ОТм(Зтм) Средний разряд машинистов 6
| 91.21.10-002 | Молотки отбойные пневматические при работе от передвижных компрессоров |  |  |  | маш.-ч | 1.15 |  | 0.0575 | 2.11 | 1.49 | 3.14 |  | 0.18 | [26 empty] | Молотки отбойные пневматические при работе от передвижных компрессоров
| 4 | М |  |  |  | 12: 415.6 | [25 empty] | М
| 01.7.03.01-0002 | Вода водопроводная |  |  |  | 4: м3; 5: 20.52; 7: 1.026; 10: 30.38; 12: 31.17 | [26 empty] | Вода водопроводная
| 01.7.07.26-0032 | Шнур полиамидный крученый, диаметр 2 мм |  |  |  | т | 0.0024 |  | 0.00012 | 907036.67 | 1.06 | 961458.87 |  | 115.38 | [26 empty] | Шнур полиамидный крученый, диаметр 2 мм
| 01.7.15.02-0051 | Болты анкерные |  |  |  | т | 0.012 |  | 0.0006 | 89330.06 | 1.09 | 97369.77 |  | 58.42 | [26 empty] | Болты анкерные
| 01.7.17.06-0061 | Круг алмазный отрезной сегментный, диаметр 350 мм, толщина алмазной кромки 3,2 мм, высота алмазной кромки 8 мм |  |  |  | шт | 0.782 |  | 0.0391 | 4251.61 | 1.24 | 5272 |  | 206.14 | [26 empty] | Круг алмазный отрезной сегментный, диаметр 350 мм, толщина алмазной кромки 3,2 мм, высота алмазной кромки 8 мм
| 08.1.02.11-0001 | Поковки из квадратных заготовок, масса 1,5-4,5 кг |  |  |  | т | 0.0008 |  | 4e-05 | 55898.18 | 1.29 | 72108.65 |  | 2.88 | [26 empty] | Поковки из квадратных заготовок, масса 1,5-4,5 кг
| 08.4.03.02-0002 | Сталь арматурная горячекатаная гладкая, класс A-I, диаметр 6-22 мм |  |  |  | 4: т; 5: 0.0008; 7: 4e-05; 10: 40326.8; 12: 1.61 | [26 empty] | Сталь арматурная горячекатаная гладкая, класс A-I, диаметр 6-22 мм
|  | Итого прямые затраты |  |  |  | 12: 5310.08 | [28 empty] | Итого прямые затраты
|  | ФОТ |  |  |  | 12: 996.32 | [29 empty] | ФОТ
| Пр/812-021.0-1 | НР Автомобильные дороги |  |  |  | 4: %; 5: 147; 7: 147; 12: 1464.59 | [29 empty] | НР Автомобильные дороги
| Пр/774-021.0 | СП Автомобильные дороги |  |  |  | 4: %; 5: 134; 7: 134; 12: 1335.07 | [29 empty] | СП Автомобильные дороги
|  | Всего по позиции |  |  |  | 10: 162194.8; 12: 8109.74 | [30 empty] | Всего по позиции
8 | ФСБЦ-04.2.01.01-1186 | Смеси асфальтобетонные А 22 НН на БНД |  |  |  | т | 4.928 | 1 | 4.928 |  |  | 5585.46 |  | 27525.15 | [23 empty] | Смеси асфальтобетонные А 22 НН на БНД
|  | Объем=(50*98,56)/1000 | [36 empty] | Объем=(50*98,56)/1000
|  | Всего по позиции |  |  |  | 12: 27525.15 | [30 empty] | Всего по позиции
|  | Всего по разделу 1 Асфальт |  |  |  | 12: 60658.78 | [32 empty] | Всего по разделу 1 Асфальт
|  | Итоги по смете: | [45 empty] | Итоги по смете:
|  | Всего прямые затраты (справочно) |  |  |  | 12: 54070.54 | [34 empty] | Всего прямые затраты (справочно)
|  | в том числе: | [46 empty] | в том числе:
|  | Оплата труда рабочих |  |  |  | 12: 942.94 | [34 empty] | Оплата труда рабочих
|  | Эксплуатация машин |  |  |  | 12: 7951.52 | [34 empty] | Эксплуатация машин
|  | Оплата труда машинистов (Отм) |  |  |  | 12: 1504.08 | [34 empty] | Оплата труда машинистов (Отм)
|  | Материалы |  |  |  | 12: 43672 | [34 empty] | Материалы
|  | Строительные работы |  |  |  | 12: 60658.78 | [34 empty] | Строительные работы
|  | в том числе: | [46 empty] | в том числе:
|  | оплата труда |  |  |  | 12: 942.94 | [34 empty] | оплата труда
|  | эксплуатация машин и механизмов |  |  |  | 12: 7951.52 | [34 empty] | эксплуатация машин и механизмов
|  | оплата труда машинистов (Отм) |  |  |  | 12: 1504.08 | [34 empty] | оплата труда машинистов (Отм)
|  | материалы |  |  |  | 12: 43672 | [34 empty] | материалы
|  | накладные расходы |  |  |  | 12: 3486.39 | [34 empty] | накладные расходы
|  | сметная прибыль |  |  |  | 12: 3101.85 | [34 empty] | сметная прибыль
|  | Всего ФОТ (справочно) |  |  |  | 12: 2447.02 | [34 empty] | Всего ФОТ (справочно)
|  | Всего накладные расходы (справочно) |  |  |  | 12: 3486.39 | [34 empty] | Всего накладные расходы (справочно)
|  | Всего сметная прибыль (справочно) |  |  |  | 12: 3101.85 | [34 empty] | Всего сметная прибыль (справочно)
|  | НДС 22% |  |  |  | 12: 13344.93 | [34 empty] | НДС 22%
|  | ВСЕГО по смете |  |  |  | 12: 74003.71 | [35 empty] | ВСЕГО по смете
|  | справочно: | [46 empty] | справочно:
|  | Затраты труда рабочих |  |  |  | 7: 2,339 | [36 empty] | Затраты труда рабочих
|  | Затраты труда машинистов |  |  |  | 7: 2,5065 | [36 empty] | Затраты труда машинистов
| Составил: |  |  |  |  | 5: (Филиппова В.А.) | [37 empty] | (Филиппова В.А.)
[должность, подпись (инициалы, фамилия)]
Проверил:
[должность, подпись (инициалы, фамилия)]