## Общестроителные работы - Ведомо
Ведомость объёмов работ
№ п/п | № в ЛСР | Наименование работ | Ед. изм. | Кол-во | Ссылки на чертежи | Формула расчёта, расчёт объёмов работ и расхода материалов
1 | 2 | 3 | 4 | 5 | 6 | 7
Раздел 1. Демонтажные работы | [8 empty] | Раздел 1. Демонтажные работы
Землянные работы | [9 empty] | Землянные работы
1 | 1 | Разборка покрытий и оснований: асфальтобетонных с помощью молотков отбойных | м3 | 1.34 |  |  | ((26,8*0,05) / 100)*100 | 1
2 | 2 | Разработка грунта вручную в траншеях глубиной до 2 м без креплений с откосами, группа грунтов: 2 | м3 | 53.22 |  |  | ((9,23+0,99+43) / 100)*100 | 1
Демонтаж конструкций 1-го этажа | [9 empty] | Демонтаж конструкций 1-го этажа
3 | 3 | Разборка монолитных перекрытий: железобетонных | м3 | 6.32 |  |  |  | 1
4 | 4 | Установка блоков стен подвалов массой: до 1 т | шт | 22 |  |  | (22 / 100)*100 | 1
5 | 5 | Разборка: кирпичных стен | м3 | 1.13 |  |  | 0,27+0,86 | 1
6 | 6 | Монтаж защитных ограждений оборудования прим. демонтаж ограждения | т | 0.13775 |  |  | (43,59+54,69+39,47)/1000 | 1
Погрузка мусора | [9 empty] | Погрузка мусора
7 | 7 | Погрузка в автотранспортное средство: мусор строительный с погрузкой вручную | 1т груза | 7.0084 |  |  | (3,216+6,32*2,5+22*0,265*2,4+1,13*1,8)*0,2 | 1
8 | 8 | Погрузка в автотранспортное средство: мусор строительный с погрузкой экскаваторами емкостью ковша до 0,5 м3 | 1т груза | 28.0336 |  |  | (3,216+6,32*2,5+22*0,265*2,4+1,13*1,8)*0,8 | 1
Раздел 2. Крыльцо К1 | [8 empty] | Раздел 2. Крыльцо К1
Крыльцо К1 | [9 empty] | Крыльцо К1
9 | 9 | Изоляция изделиями из пенопласта насухо холодных поверхностей покрытий и перекрытий | м3 | 0.4455 |  |  | 8,91*0,05 | 1
10 | 10 | Плиты теплоизоляционные из экструзионного пенополистирола, группа горючести Г4, плотность 31-35 кг/м3, теплопроводность при 10 °C не более 0,034 Вт/(м*К), прочность на сжатие не менее 0,3 МПа | м3 | 0.45441 |  |  |  | 1
11 | 11 | Устройство основания под фундаменты: песчаного | м3 | 2.3 |  |  |  | 1
12 | 12 | Смесь песчано-гравийная природная | м3 | 2.53 |  |  |  | 1
13 | 13 | Устройство бетонной подготовки | м3 | 0.3 |  |  | (0,3 / 100)*100 | 1
14 | 14 | Смеси бетонные тяжелого бетона (БСТ) на щебне из гравия, класс В7,5, F(1)100, W4 | м3 | 0.306 |  |  |  | 1
15 | 15 | Устройство ленточных фундаментов: железобетонных при ширине по верху до 1000 мм | м3 | 1.53 |  |  | (1,53 / 100)*100 | 1
16 | 16 | Щиты настила, толщина 40 мм | м2 | 0.59976 |  |  |  | 1
17 | 17 | Смеси бетонные тяжелого бетона (БСТ) на щебне из гравия, класс В20, F(1)150, W6 | м3 | 1.553 |  |  |  | 1
18 | 18 | Сталь арматурная горячекатаная периодического профиля, класс A-III, диаметр 12 мм | т | 0.0703 |  |  | (60+10,3)/1000 | 1
19 | 19 | Гидроизоляция боковая обмазочная полимерной мастикой на основе бутилкаучука в один слой | м2 | 23.01 |  |  | ((5,41+6+11,6) / 100)*100 | 1
20 | 20 | Праймер битумный для подготовки (огрунтовки) изолируемых поверхностей перед укладкой наплавляемых битумных и битумно-полимерных материалов | кг | 12.7982 |  |  |  | 1
21 | 21 | Гидроизоляция боковая обмазочная битумная в 2 слоя по выровненной поверхности бутовой кладки, кирпичу, бетону | м2 | 23.01 |  |  | ((5,41+6+11,6) / 100)*100 | 1
22 | 22 | Мастика битумная гидроизоляционная для подземных строительных конструкций, холодная, готовая к применению, диапазон температур от -20 до +40 °C, прочность сцепления с металлом/бетоном не менее 0,1 МПа, расход для горизонтальной поверхности 1 кг/м2 | кг | 55.224 |  |  | 0,055224*1000 | 1
23 | 23 | Устройство горизонтальной изоляции: методом наплавления | м2 | 3.82 |  |  | (3,82 / 100)*100 | 1
24 | 24 | Материал рулонный битумный кровельный и гидроизоляционный ТПП, наплавляемый, основа стеклоткань, гибкость не выше 0 °C, разрывная сила в продольном/поперечном направлении 800/900 Н, теплостойкость не менее 80 °C, масса 3,6 кг/м2 | м2 | 0.828 |  |  |  | 1
25 | 25 | Изоляция изделиями из пенопласта на битуме холодных поверхностей: стен и колонн прямоугольных | м3 | 0.5 |  |  | 10*0,05 | 1
26 | 26 | Плиты теплоизоляционные из экструзионного пенополистирола, группа горючести Г4, плотность 31-35 кг/м3, теплопроводность при 10 °C не более 0,034 Вт/(м*К), прочность на сжатие не менее 0,3 МПа | м3 | 0.49 |  |  |  | 1
27 | 27 | Кладка стен кирпичных наружных: простых при высоте этажа до 4 м | м3 | 1.8 |  |  |  | 1
28 | 28 | Кирпич керамический рядовой полнотелый, размеры 250х120х88 мм, марка М125 | шт | 684 |  |  |  | 1
29 | 29 | Раствор кладочный, цементно-известковый, М100 | м3 | 0.432 |  |  |  | 1
30 | 30 | Устройство фундаментных плит железобетонных: плоских | м3 | 0.8 |  |  | (0,8 / 100)*100 | 1
31 | 31 | Щиты настила, толщина 40 мм | м2 | 0.0288 |  |  |  | 1
32 | 32 | Сталь арматурная горячекатаная периодического профиля, класс A-III, диаметр 8 мм | т | 0.0436 |  |  | 43,6/1000 | 1
33 | 33 | Смеси бетонные тяжелого бетона (БСТ) на щебне из гравия, класс В20, F(1)150, W6 | м3 | 0.812 |  |  |  | 1
34 | 34 | Установка закладных деталей весом: свыше 4 до 20 кг ЗД1 | т | 0.0191 |  |  | (4*4,46+2*0,63)/1000 | 1
35 | 35 | Детали закладные и накладные изготовленные с применением сварки, гнутья, сверления (пробивки) отверстий (при наличии одной из этих операций или всего перечня в любых сочетаниях), поставляемые отдельно | т | 0.0191 |  |  |  | 1
36 | 36 | Установка закладных деталей весом: до 4 кг зд2 | т | 0.00126 |  |  | 2*0,63/1000 | 1
37 | 37 | Детали закладные, вес до 1 кг | т | 0.00126 |  |  |  | 1
38 | 38 | Устройство: железобетонных ступеней | м3 | 0.44 |  |  |  | 1
39 | 39 | Доска обрезная хвойных пород, естественной влажности, длина 2-6,5 м, ширина 100-250 мм, толщина 30-40 мм, сорт II | м3 | 0.0512 |  |  | 1,6*0,032 | 1
40 | 40 | Смеси бетонные тяжелого бетона (БСТ) на щебне из гравия, класс В20, F(1)150, W6 | м3 | 0.4466 |  |  |  | 1
41 | 41 | Сталь арматурная горячекатаная периодического профиля, класс A-III, диаметр 8 мм | т | 0.03 |  |  | 30/1000 | 1
42 | 42 | Устройство покрытий на растворе из сухой смеси с приготовлением раствора в построечных условиях из плиток: рельефных глазурованных керамических для полов многоцветных | м2 | 9.24 |  |  | (9,24 / 100)*100 | 1
43 | 43 | Плитка керамическая для полов, глазурованная, рельефная, декорированная методом сериографии, с многоцветным рисунком, толщина 11 мм | м2 | -9.4248 |  |  |  | 1
44 | 44 | Плитка бетонная тротуарная фигурная, толщина 30 мм | м2 | 9.4248 |  |  |  | 1
45 | 45 | Засыпка вручную траншей, пазух котлованов и ям, группа грунтов: 1 | м3 | 6.3 |  |  | (6,3 / 100)*100 | 1
46 | 46 | Нанесение водно-дисперсионной грунтовки на поверхности: пористые (камень, кирпич, бетон и т.д.) | м2 | 2.2 |  |  | (2,20 / 100)*100 | 1
47 | 47 | Грунтовка укрепляющая, глубокого проникновения, быстросохнущая, паропроницаемая | кг | 0.3036 |  |  |  | 1
48 | 48 | Улучшенная штукатурка фасадов цементно-известковым раствором по камню: стен | м2 | 2.2 |  |  | (2,20 / 100)*100 | 1
49 | 49 | Раствор штукатурный, известковый, М100 | м3 | -0.04158 |  |  |  | 1
50 | 50 | Смесь штукатурно-клеевая Weber.Therm S100 цементная 25 кг | мешок | 0.528 |  |  | 2,2*6/25 | 1
51 | 51 | Наклеивание сетки штукатурной стеклотканевой по готовому основанию | м2 | 2.2 |  |  | (2,20 / 100)*100 | 1
52 | 52 | Сетка из стекловолокна армирующая фасадная, размеры ячейки 4х4 мм, поверхностная плотность 165 г/м2 | м2 | 2.4442 |  |  |  | 1
53 | 53 | Улучшенная штукатурка фасадов цементно-известковым раствором по камню: стен прим. декаротивная отделка | м2 | 2.2 |  |  | (2,20 / 100)*100 | 1
54 | 54 | Раствор штукатурный, известковый, М100 | м3 | -0.04158 |  |  |  | 1
55 | 55 | Известково-цементная штукатурка Weber.min (2.0mm shuba) | мешок | 0.3696 |  |  | 2,20*4,2/25 | 1
56 | 56 | Окраска фасадов акриловыми составами в один тон: с лесов вручную по подготовленной поверхности | м2 | 2.2 |  |  | (2,20 / 100)*100 | 1
57 | 57 | Грунтовка укрепляющая, глубокого проникновения, быстросохнущая, паропроницаемая | кг | 0.308 |  |  | 0,000308*1000 | 1
58 | 58 | Краска водно-дисперсионная акрилатная ВД-АК-101 | т | 0.001012 |  |  |  | 1
59 | 59 | Огрунтовка металлических поверхностей за один раз: грунтовкой ГФ-021 | м2 | 0.2 |  |  | (0,2 / 100)*100 | 1
60 | 60 | Окраска металлических огрунтованных поверхностей: эмалью ПФ-115 | м2 | 0.2 |  |  | (0,2 / 100)*100 | 1
Ограждение крыльца К1 | [9 empty] | Ограждение крыльца К1
61 | 61 | Устройство металлических ограждений: без поручней | м | 3.56 |  |  | ((1,25+1,11+0,53+0,67) / 100)*100 | 1
62 | 62 | Прокат стальной горячекатаный круглый, марки стали Ст3сп, Ст3пс, диаметр 5-12 мм | т | 0.02437 |  |  | (18,73+5,64)/1000 | 1
63 | 63 | Труба стальная электросварная прямошовная 30 2,5 ст.3сп ГОСТ - 10704-91 | тн | 0.0036 |  |  | 3.6/1000 | 1
64 | 64 | Трубы стальные электросварные прямошовные из стали марок Ст2, 10, наружный диаметр 40 мм, толщина стенки 2,5 мм | м | 14.2 |  |  | 12,8+1,4 | 1
65 | 65 | Огрунтовка металлических поверхностей за один раз: грунтовкой ГФ-021 | м2 | 3.1 |  |  | (3,1 / 100)*100 | 1
66 | 66 | Окраска металлических огрунтованных поверхностей: эмалью ПФ-115 | м2 | 3.1 |  |  | (3,1 / 100)*100 | 1
Козырек К1 | [9 empty] | Козырек К1
67 | 67 | Монтаж опорных стоек для пролетов: до 24 м | т | 0.2047 |  |  | (199,1+5,6)/1000 | 1
68 | 68 | Трубы стальные электросварные квадратные, размеры 120х120 мм, толщина стенки 6 мм | т | 0.1991 |  |  | 199,1/1000 | 1
69 | 69 | Прокат листовой горячекатаный, марки стали Ст3сп, Ст3пс, ширина 1200-3000 мм, толщина 1-8 мм | т | 0.0056 |  |  | 5,6/1000 | 1
70 | 70 | Монтаж связей и распорок из одиночных и парных уголков, гнутосварных профилей для пролетов: до 24 м при высоте здания до 25 м | т | 0.07314 |  |  | (25,22+40+7,92)/1000 | 1
71 | 71 | Трубы стальные электросварные квадратные, размеры 70х70 мм, толщина стенки 5 мм | т | 0.02522 |  |  | 25,22/1000 | 1
72 | 72 | Трубы стальные электросварные квадратные, размеры 50х50 мм, толщина стенки 5 мм | т | 0.04 |  |  | 40/1000 | 1
73 | 73 | Уголок стальной горячекатаный неравнополочный, марки стали Ст3сп, Ст3пс, ширина большей полки 63-160 мм, толщина 5-6 мм | т | 0.00792 |  |  | 7,92/1000 | 1
74 | 74 | Устройство оснований полов из фанеры в один слой площадью: до 20 м2 покрытие козырька осп-3 | м2 | 3.4 |  |  | (3,4 / 100)*100 | 1
75 | 75 | Фанера с наружными слоями из шпона березы, марка ФК, сорт II/IV, шлифованная, толщина 12-15 мм | м3 | -0.04216 |  |  |  | 1
76 | 76 | Плиты древесные строительные с ориентированной стружкой, тип OSB-3, толщина 12 мм | м2 | 3.5122 |  |  | 3,4*1,033 | 1
77 | 77 | Устройство кровель из черепицы: полосной битумной на скатной кровле по сплошной обшивке без ее устройства | м2 | 4.2 |  |  | ((3,4+0,8) / 100)*100 | 1
78 | 78 | Черепица гибкая битумная, с минеральными гранулами, однослойная, основа стекловолокно, СБС-модифицированный битум | м2 | 4.368 |  |  |  | 1
79 | 79 | Устройство мелких покрытий (брандмауэры, парапеты, свесы и т.п.) из листовой оцинкованной стали | м2 | 0.5 |  |  | ((2*0,25*1) / 100)*100 | 1
80 | 80 | Улучшенная штукатурка фасадов цементно-известковым раствором по камню: стен | м2 | 0.5 |  |  | (0,5 / 100)*100 | 1
81 | 81 | Огрунтовка металлических поверхностей за один раз: грунтовкой ГФ-021 | м2 | 7.1 |  |  | (7,1 / 100)*100 | 1
82 | 82 | Окраска металлических огрунтованных поверхностей: эмалью ПФ-115 | м2 | 7.1 |  |  | (7,1 / 100)*100 | 1
Водосточная система ВВ-1 | [9 empty] | Водосточная система ВВ-1
83 | 83 | Устройство желобов: подвесных | м | 3 |  |  | (3 / 100)*100 | 1
84 | 84 | Сталь листовая оцинкованная, толщина 0,5 мм | т | -0.0099 |  |  |  | 1
85 | 85 | Желоб металлический для водосточных систем, окрашенный, диаметр 125 мм, длина 3000 мм | шт | 1 |  |  |  | 1
86 | 86 | Кронштейн желоба металлический для водосточных систем, окрашенный, диаметр 125 мм, длина 320 мм | шт | 5 |  |  |  | 1
87 | 87 | Заглушка желоба металлическая для водосточных систем, окрашенная, диаметр 125 мм | шт | 2 |  |  |  | 1
88 | 88 | Устройство металлической водосточной системы: воронок | шт | 1 |  |  |  | 1
89 | 89 | Воронка выпускная металлическая для водосточных систем, окрашенная, диаметр 125/100 мм | шт | 1 |  |  |  | 1
90 | 90 | Устройство металлической водосточной системы: прямых звеньев труб | м | 7 |  |  | 3*2+1*1 | 1
91 | 91 | Труба металлическая для водосточных систем, окрашенная, диаметр 100 мм, длина 3000 мм | шт | 2 |  |  |  | 1
92 | 92 | Труба соединительная металлическая для водосточных систем, окрашенная, диаметр 100 мм, длина 1000 мм | шт | 1 |  |  |  | 1
93 | 93 | Хомут трубы металлический с одним креплением для водосточных систем, диаметр хомута 100 мм | шт | 5 |  |  |  | 1
94 | 94 | Устройство металлической водосточной системы: колен | шт | 5 |  |  | 4+1 | 1
95 | 95 | Колено трубы 60° металлическое для водосточных систем, окрашенное, диаметр 100 мм | шт | 4 |  |  |  | 1
96 | 96 | Колено трубы сливное 60° металлическое для водосточных систем, окрашенное, диаметр 100 мм | шт | 1 |  |  |  | 1
Раздел 3. Крыльцо К2 | [8 empty] | Раздел 3. Крыльцо К2
Крыльцо К2 | [9 empty] | Крыльцо К2
97 | 97 | Изоляция изделиями из пенопласта насухо холодных поверхностей покрытий и перекрытий | м3 | 0.4 |  |  | 8*0,05 | 1
98 | 98 | Плиты теплоизоляционные из экструзионного пенополистирола, группа горючести Г4, плотность 31-35 кг/м3, теплопроводность при 10 °C не более 0,034 Вт/(м*К), прочность на сжатие не менее 0,3 МПа | м3 | 0.408 |  |  |  | 1
99 | 99 | Устройство основания под фундаменты: песчаного | м3 | 2.1 |  |  |  | 1
100 | 100 | Смесь песчано-гравийная природная | м3 | 2.31 |  |  |  | 1
101 | 101 | Устройство бетонной подготовки | м3 | 0.3 |  |  | (0,3 / 100)*100 | 1
102 | 102 | Смеси бетонные тяжелого бетона (БСТ) на щебне из гравия, класс В7,5, F(1)100, W4 | м3 | 0.306 |  |  |  | 1
103 | 103 | Устройство ленточных фундаментов: железобетонных при ширине по верху до 1000 мм | м3 | 1.54 |  |  | (1,54 / 100)*100 | 1
104 | 104 | Щиты настила, толщина 40 мм | м2 | 0.60368 |  |  |  | 1
105 | 105 | Смеси бетонные тяжелого бетона (БСТ) на щебне из гравия, класс В20, F(1)150, W6 | м3 | 1.5631 |  |  |  | 1
106 | 106 | Сталь арматурная горячекатаная периодического профиля, класс A-III, диаметр 12 мм | т | 0.0704 |  |  | (60,4+10)/1000 | 1
107 | 107 | Гидроизоляция боковая обмазочная полимерной мастикой на основе бутилкаучука в один слой | м2 | 25.8 |  |  | ((6,1+9,4+10,3) / 100)*100 | 1
108 | 108 | Праймер битумный для подготовки (огрунтовки) изолируемых поверхностей перед укладкой наплавляемых битумных и битумно-полимерных материалов | кг | 14.35 |  |  |  | 1
109 | 109 | Гидроизоляция боковая обмазочная битумная в 2 слоя по выровненной поверхности бутовой кладки, кирпичу, бетону | м2 | 25.8 |  |  | ((6,1+9,4+10,3) / 100)*100 | 1
110 | 110 | Мастика битумная гидроизоляционная для подземных строительных конструкций, холодная, готовая к применению, диапазон температур от -20 до +40 °C, прочность сцепления с металлом/бетоном не менее 0,1 МПа, расход для горизонтальной поверхности 1 кг/м2 | кг | 61.92 |  |  | 0,06192*1000 | 1
111 | 111 | Устройство горизонтальной изоляции: методом наплавления | м2 | 3.9 |  |  | (3,9 / 100)*100 | 1
112 | 112 | Материал рулонный битумный кровельный и гидроизоляционный ТПП, наплавляемый, основа стеклоткань, гибкость не выше 0 °C, разрывная сила в продольном/поперечном направлении 800/900 Н, теплостойкость не менее 80 °C, масса 3,6 кг/м2 | м2 | 4.485 |  |  |  | 1
113 | 113 | Изоляция изделиями из пенопласта на битуме холодных поверхностей: стен и колонн прямоугольных | м3 | 0.424 |  |  | 8,4*0,05+0,004 | 1
114 | 114 | Плиты теплоизоляционные из экструзионного пенополистирола, группа горючести Г4, плотность 31-35 кг/м3, теплопроводность при 10 °C не более 0,034 Вт/(м*К), прочность на сжатие не менее 0,3 МПа | м3 | 0.41552 |  |  |  | 1
115 | 115 | Кладка стен кирпичных наружных: простых при высоте этажа до 4 м | м3 | 3.2 |  |  |  | 1
116 | 116 | Кирпич керамический рядовой полнотелый, размеры 250х120х88 мм, марка М125 | шт | 1216 |  |  |  | 1
117 | 117 | Раствор кладочный, цементно-известковый, М100 | м3 | 0.768 |  |  |  | 1
118 | 118 | Устройство фундаментных плит железобетонных: плоских | м3 | 0.5 |  |  | (0,5 / 100)*100 | 1
119 | 119 | Щиты настила, толщина 40 мм | м2 | 0.018 |  |  |  | 1
120 | 120 | Сталь арматурная горячекатаная периодического профиля, класс A-III, диаметр 8 мм | т | 0.0285 |  |  | 28,5/1000 | 1
121 | 121 | Смеси бетонные тяжелого бетона (БСТ) на щебне из гравия, класс В20, F(1)150, W6 | м3 | 0.5075 |  |  |  | 1
122 | 122 | Установка закладных деталей весом: свыше 4 до 20 кг ЗД1 | т | 0.01784 |  |  | (4*4,46)/1000 | 1
123 | 123 | Детали закладные и накладные изготовленные с применением сварки, гнутья, сверления (пробивки) отверстий (при наличии одной из этих операций или всего перечня в любых сочетаниях), поставляемые отдельно | т | 0.01784 |  |  |  | 1
124 | 124 | Установка закладных деталей весом: до 4 кг зд2 | т | 0.00378 |  |  | (2*0,63+4*0,63)/1000 | 1
125 | 125 | Детали закладные, вес до 1 кг | т | 0.00378 |  |  |  | 1
126 | 126 | Устройство: железобетонных ступеней | м3 | 0.504 |  |  |  | 1
127 | 127 | Доска обрезная хвойных пород, естественной влажности, длина 2-6,5 м, ширина 100-250 мм, толщина 30-40 мм, сорт II | м3 | 0.064 |  |  | 2*0,032 | 1
128 | 128 | Смеси бетонные тяжелого бетона (БСТ) на щебне из гравия, класс В20, F(1)150, W6 | м3 | 0.51156 |  |  |  | 1
129 | 129 | Сталь арматурная горячекатаная периодического профиля, класс A-III, диаметр 8 мм | т | 0.0364 |  |  | 36,4/1000 | 1
130 | 130 | Устройство покрытий на растворе из сухой смеси с приготовлением раствора в построечных условиях из плиток: рельефных глазурованных керамических для полов многоцветных | м2 | 8.1 |  |  | (8,1 / 100)*100 | 1
131 | 131 | Плитка керамическая для полов, глазурованная, рельефная, декорированная методом сериографии, с многоцветным рисунком, толщина 11 мм | м2 | -8.262 |  |  |  | 1
132 | 132 | Плитка бетонная тротуарная фигурная, толщина 30 мм | м2 | 8.262 |  |  |  | 1
133 | 133 | Засыпка вручную траншей, пазух котлованов и ям, группа грунтов: 1 | м3 | 4.5 |  |  | (4,5 / 100)*100 | 1
134 | 134 | Нанесение водно-дисперсионной грунтовки на поверхности: пористые (камень, кирпич, бетон и т.д.) | м2 | 6 |  |  | (6,0 / 100)*100 | 1
135 | 135 | Грунтовка укрепляющая, глубокого проникновения, быстросохнущая, паропроницаемая | кг | 0.828 |  |  |  | 1
136 | 136 | Улучшенная штукатурка фасадов цементно-известковым раствором по камню: стен | м2 | 6 |  |  | (6,0 / 100)*100 | 1
137 | 137 | Раствор штукатурный, известковый, М100 | м3 | -0.1134 |  |  |  | 1
138 | 138 | Смесь штукатурно-клеевая Weber.Therm S100 цементная 25 кг | мешок | 1.44 |  |  | 6*6/25 | 1
139 | 139 | Наклеивание сетки штукатурной стеклотканевой по готовому основанию | м2 | 6 |  |  | (6,0 / 100)*100 | 1
140 | 140 | Сетка из стекловолокна армирующая фасадная, размеры ячейки 4х4 мм, поверхностная плотность 165 г/м2 | м2 | 6.666 |  |  |  | 1
141 | 141 | Улучшенная штукатурка фасадов цементно-известковым раствором по камню: стен прим. декаротивная отделка | м2 | 6 |  |  | (6,0 / 100)*100 | 1
142 | 142 | Раствор штукатурный, известковый, М100 | м3 | -0.1134 |  |  |  | 1
143 | 143 | Известково-цементная штукатурка Weber.min (2.0mm shuba) | мешок | 1.008 |  |  | 6,0*4,2/25 | 1
144 | 144 | Окраска фасадов акриловыми составами в один тон: с лесов вручную по подготовленной поверхности | м2 | 6 |  |  | (6,0 / 100)*100 | 1
145 | 145 | Грунтовка укрепляющая, глубокого проникновения, быстросохнущая, паропроницаемая | кг | 0.84 |  |  | 0,00084*1000 | 1
146 | 146 | Краска водно-дисперсионная акрилатная ВД-АК-101 | т | 0.00276 |  |  |  | 1
147 | 147 | Огрунтовка металлических поверхностей за один раз: грунтовкой ГФ-021 | м2 | 0.24 |  |  | (0,24 / 100)*100 | 1
148 | 148 | Окраска металлических огрунтованных поверхностей: эмалью ПФ-115 | м2 | 0.24 |  |  | (0,24 / 100)*100 | 1
Ограждение крыльца К2 | [9 empty] | Ограждение крыльца К2
149 | 149 | Устройство металлических ограждений: без поручней | м | 5.52 |  |  | (5,52 / 100)*100 | 1
150 | 150 | Прокат стальной горячекатаный круглый, марки стали Ст3сп, Ст3пс, диаметр 5-12 мм | т | 0.03811 |  |  | (17,43+12,22+8,46)/1000 | 1
151 | 151 | Труба стальная электросварная прямошовная 30 2,5 ст.3сп ГОСТ - 10704-91 | тн | 0.0053 |  |  | 5.3/1000 | 1
152 | 152 | Трубы стальные электросварные прямошовные из стали марок Ст2, 10, наружный диаметр 40 мм, толщина стенки 2,5 мм | м | 23.9 |  |  | 13,7+5,6+4,6 | 1
153 | 153 | Огрунтовка металлических поверхностей за один раз: грунтовкой ГФ-021 | м2 | 5.1 |  |  | (5,1 / 100)*100 | 1
154 | 154 | Окраска металлических огрунтованных поверхностей: эмалью ПФ-115 | м2 | 5.1 |  |  | (5,1 / 100)*100 | 1
Козырек К2 | [9 empty] | Козырек К2
155 | 155 | Монтаж опорных стоек для пролетов: до 24 м | т | 0.17634 |  |  | (169,1+7,24)/1000 | 1
156 | 156 | Трубы стальные электросварные квадратные, размеры 120х120 мм, толщина стенки 6 мм | т | 0.1692 |  |  | 169,2/1000 | 1
157 | 157 | Прокат листовой горячекатаный, марки стали Ст3сп, Ст3пс, ширина 1200-3000 мм, толщина 1-8 мм | т | 0.00724 |  |  | 7,24/1000 | 1
158 | 158 | Монтаж связей и распорок из одиночных и парных уголков, гнутосварных профилей для пролетов: до 24 м при высоте здания до 25 м | т | 0.07624 |  |  | (25,22+46,44+1,98+2,6)/1000 | 1
159 | 159 | Трубы стальные электросварные квадратные, размеры 70х70 мм, толщина стенки 5 мм | т | 0.02522 |  |  | 25,22/1000 | 1
160 | 160 | Трубы стальные электросварные квадратные, размеры 50х50 мм, толщина стенки 5 мм | т | 0.04644 |  |  | 46,44/1000 | 1
161 | 161 | Уголок стальной горячекатаный неравнополочный, марки стали Ст3сп, Ст3пс, ширина большей полки 63-160 мм, толщина 5-6 мм | т | 0.00198 |  |  | 1,98/1000 | 1
162 | 162 | Уголок стальной горячекатаный неравнополочный, марки стали Ст3сп, Ст3пс, ширина большей полки 63-160 мм, толщина 5-6 мм | т | 0.0026 |  |  | 2,6/1000 | 1
163 | 163 | Устройство оснований полов из фанеры в один слой площадью: до 20 м2 покрытие козырька осп-3 | м2 | 3.6 |  |  | (3,6 / 100)*100 | 1
164 | 164 | Фанера с наружными слоями из шпона березы, марка ФК, сорт II/IV, шлифованная, толщина 12-15 мм | м3 | -0.04464 |  |  |  | 1
165 | 165 | Плиты древесные строительные с ориентированной стружкой, тип OSB-3, толщина 12 мм | м2 | 3.7188 |  |  | 3,6*1,033 | 1
166 | 166 | Устройство кровель из черепицы: полосной битумной на скатной кровле по сплошной обшивке без ее устройства | м2 | 4.8 |  |  | ((3,6+1,2) / 100)*100 | 1
167 | 167 | Черепица гибкая битумная, с минеральными гранулами, однослойная, основа стекловолокно, СБС-модифицированный битум | м2 | 4.368 |  |  |  | 1
168 | 168 | Устройство мелких покрытий (брандмауэры, парапеты, свесы и т.п.) из листовой оцинкованной стали | м2 | 1 |  |  | ((2*0,25*2) / 100)*100 | 1
169 | 169 | Улучшенная штукатурка фасадов цементно-известковым раствором по камню: стен | м2 | 0.7 |  |  | (0,7 / 100)*100 | 1
170 | 170 | Огрунтовка металлических поверхностей за один раз: грунтовкой ГФ-021 | м2 | 6.6 |  |  | (6,6 / 100)*100 | 1
171 | 171 | Окраска металлических огрунтованных поверхностей: эмалью ПФ-115 | м2 | 6.6 |  |  | (6,6 / 100)*100 | 1
Водосточная система ВВ-2 | [9 empty] | Водосточная система ВВ-2
172 | 172 | Устройство желобов: подвесных | м | 3 |  |  | (3 / 100)*100 | 1
173 | 173 | Сталь листовая оцинкованная, толщина 0,5 мм | т | -0.0099 |  |  |  | 1
174 | 174 | Желоб металлический для водосточных систем, окрашенный, диаметр 125 мм, длина 3000 мм | шт | 1 |  |  |  | 1
175 | 175 | Кронштейн желоба металлический для водосточных систем, окрашенный, диаметр 125 мм, длина 320 мм | шт | 5 |  |  |  | 1
176 | 176 | Заглушка желоба металлическая для водосточных систем, окрашенная, диаметр 125 мм | шт | 2 |  |  |  | 1
177 | 177 | Устройство металлической водосточной системы: воронок | шт | 1 |  |  |  | 1
178 | 178 | Воронка выпускная металлическая для водосточных систем, окрашенная, диаметр 125/100 мм | шт | 1 |  |  |  | 1
179 | 179 | Устройство металлической водосточной системы: прямых звеньев труб | м | 7 |  |  | 3*2+1*1 | 1
180 | 180 | Труба металлическая для водосточных систем, окрашенная, диаметр 100 мм, длина 3000 мм | шт | 2 |  |  |  | 1
181 | 181 | Труба соединительная металлическая для водосточных систем, окрашенная, диаметр 100 мм, длина 1000 мм | шт | 1 |  |  |  | 1
182 | 182 | Хомут трубы металлический с одним креплением для водосточных систем, диаметр хомута 100 мм | шт | 5 |  |  |  | 1
183 | 183 | Устройство металлической водосточной системы: колен | шт | 3 |  |  | 2+1 | 1
184 | 184 | Колено трубы 60° металлическое для водосточных систем, окрашенное, диаметр 100 мм | шт | 2 |  |  |  | 1
185 | 185 | Колено трубы сливное 60° металлическое для водосточных систем, окрашенное, диаметр 100 мм | шт | 1 |  |  |  | 1
Раздел 4. Крыльцо К3 | [8 empty] | Раздел 4. Крыльцо К3
Крыльцо К3 | [9 empty] | Крыльцо К3
186 | 186 | Изоляция изделиями из пенопласта насухо холодных поверхностей покрытий и перекрытий | м3 | 0.595 |  |  | 11,9*0,05 | 1
187 | 187 | Плиты теплоизоляционные из экструзионного пенополистирола, группа горючести Г4, плотность 31-35 кг/м3, теплопроводность при 10 °C не более 0,034 Вт/(м*К), прочность на сжатие не менее 0,3 МПа | м3 | 0.6069 |  |  |  | 1
188 | 188 | Устройство основания под фундаменты: песчаного | м3 | 3.2 |  |  |  | 1
189 | 189 | Смесь песчано-гравийная природная | м3 | 3.52 |  |  |  | 1
190 | 190 | Устройство бетонной подготовки | м3 | 0.33 |  |  | (0,33 / 100)*100 | 1
191 | 191 | Смеси бетонные тяжелого бетона (БСТ) на щебне из гравия, класс В7,5, F(1)100, W4 | м3 | 0.3366 |  |  |  | 1
192 | 192 | Устройство ленточных фундаментов: железобетонных при ширине по верху до 1000 мм | м3 | 1.92 |  |  | (1,92 / 100)*100 | 1
193 | 193 | Щиты настила, толщина 40 мм | м2 | 0.75264 |  |  |  | 1
194 | 194 | Смеси бетонные тяжелого бетона (БСТ) на щебне из гравия, класс В20, F(1)150, W6 | м3 | 1.9488 |  |  |  | 1
195 | 195 | Сталь арматурная горячекатаная периодического профиля, класс A-III, диаметр 12 мм | т | 0.082 |  |  | (69+13)/1000 | 1
196 | 196 | Гидроизоляция боковая обмазочная полимерной мастикой на основе бутилкаучука в один слой | м2 | 32 |  |  | ((6,9+17+8,1) / 100)*100 | 1
197 | 197 | Праймер битумный для подготовки (огрунтовки) изолируемых поверхностей перед укладкой наплавляемых битумных и битумно-полимерных материалов | кг | 17.7984 |  |  |  | 1
198 | 198 | Гидроизоляция боковая обмазочная битумная в 2 слоя по выровненной поверхности бутовой кладки, кирпичу, бетону | м2 | 32 |  |  | ((6,9+17+8,1) / 100)*100 | 1
199 | 199 | Мастика битумная гидроизоляционная для подземных строительных конструкций, холодная, готовая к применению, диапазон температур от -20 до +40 °C, прочность сцепления с металлом/бетоном не менее 0,1 МПа, расход для горизонтальной поверхности 1 кг/м2 | кг | 76.8 |  |  | 0,0768*1000 | 1
200 | 200 | Устройство горизонтальной изоляции: методом наплавления | м2 | 4.8 |  |  | (4,8 / 100)*100 | 1
201 | 201 | Материал рулонный битумный кровельный и гидроизоляционный ТПП, наплавляемый, основа стеклоткань, гибкость не выше 0 °C, разрывная сила в продольном/поперечном направлении 800/900 Н, теплостойкость не менее 80 °C, масса 3,6 кг/м2 | м2 | 5.52 |  |  |  | 1
202 | 202 | Изоляция изделиями из пенопласта на битуме холодных поверхностей: стен и колонн прямоугольных | м3 | 0.755 |  |  | 15,1*0,05 | 1
203 | 203 | Плиты теплоизоляционные из экструзионного пенополистирола, группа горючести Г4, плотность 31-35 кг/м3, теплопроводность при 10 °C не более 0,034 Вт/(м*К), прочность на сжатие не менее 0,3 МПа | м3 | 0.7399 |  |  |  | 1
204 | 204 | Кладка стен кирпичных наружных: простых при высоте этажа до 4 м | м3 | 3.22 |  |  |  | 1
205 | 205 | Кирпич керамический рядовой полнотелый, размеры 250х120х88 мм, марка М125 | шт | 1223.6 |  |  |  | 1
206 | 206 | Раствор кладочный, цементно-известковый, М100 | м3 | 0.7728 |  |  |  | 1
207 | 207 | Устройство фундаментных плит железобетонных: плоских | м3 | 0.74 |  |  | (0,74 / 100)*100 | 1
208 | 208 | Щиты настила, толщина 40 мм | м2 | 0.02664 |  |  |  | 1
209 | 209 | Сталь арматурная горячекатаная периодического профиля, класс A-III, диаметр 8 мм | т | 0.0436 |  |  | 43,6/1000 | 1
210 | 210 | Смеси бетонные тяжелого бетона (БСТ) на щебне из гравия, класс В20, F(1)150, W6 | м3 | 0.7511 |  |  |  | 1
211 | 211 | Установка закладных деталей весом: свыше 4 до 20 кг ЗД1 | т | 0.01784 |  |  | (4*4,46)/1000 | 1
212 | 212 | Детали закладные и накладные изготовленные с применением сварки, гнутья, сверления (пробивки) отверстий (при наличии одной из этих операций или всего перечня в любых сочетаниях), поставляемые отдельно | т | 0.01784 |  |  |  | 1
213 | 213 | Установка закладных деталей весом: до 4 кг зд2 | т | 0.00378 |  |  | (2*0,63+4*0,63)/1000 | 1
214 | 214 | Детали закладные, вес до 1 кг | т | 0.00378 |  |  |  | 1
215 | 215 | Устройство: железобетонных ступеней | м3 | 0.8 |  |  |  | 1
216 | 216 | Доска обрезная хвойных пород, естественной влажности, длина 2-6,5 м, ширина 100-250 мм, толщина 30-40 мм, сорт II | м3 | 0.0992 |  |  | 3,1*0,032 | 1
217 | 217 | Смеси бетонные тяжелого бетона (БСТ) на щебне из гравия, класс В20, F(1)150, W6 | м3 | 0.812 |  |  |  | 1
218 | 218 | Сталь арматурная горячекатаная периодического профиля, класс A-III, диаметр 8 мм | т | 0.03 |  |  | 30/1000 | 1
219 | 219 | Устройство покрытий на растворе из сухой смеси с приготовлением раствора в построечных условиях из плиток: рельефных глазурованных керамических для полов многоцветных | м2 | 13.2 |  |  | (13,2 / 100)*100 | 1
220 | 220 | Плитка керамическая для полов, глазурованная, рельефная, декорированная методом сериографии, с многоцветным рисунком, толщина 11 мм | м2 | -13.464 |  |  |  | 1
221 | 221 | Плитка бетонная тротуарная фигурная, толщина 30 мм | м2 | 13.464 |  |  |  | 1
222 | 222 | Засыпка вручную траншей, пазух котлованов и ям, группа грунтов: 1 | м3 | 8.4 |  |  | (8,4 / 100)*100 | 1
223 | 223 | Нанесение водно-дисперсионной грунтовки на поверхности: пористые (камень, кирпич, бетон и т.д.) | м2 | 4.7 |  |  | (4,7 / 100)*100 | 1
224 | 224 | Грунтовка укрепляющая, глубокого проникновения, быстросохнущая, паропроницаемая | кг | 0.6486 |  |  |  | 1
225 | 225 | Улучшенная штукатурка фасадов цементно-известковым раствором по камню: стен | м2 | 4.7 |  |  | (4,7 / 100)*100 | 1
226 | 226 | Раствор штукатурный, известковый, М100 | м3 | -0.08883 |  |  |  | 1
227 | 227 | Смесь штукатурно-клеевая Weber.Therm S100 цементная 25 кг | мешок | 1.128 |  |  | 4,7*6/25 | 1
228 | 228 | Наклеивание сетки штукатурной стеклотканевой по готовому основанию | м2 | 4.7 |  |  | (4,7 / 100)*100 | 1
229 | 229 | Сетка из стекловолокна армирующая фасадная, размеры ячейки 4х4 мм, поверхностная плотность 165 г/м2 | м2 | 5.2217 |  |  |  | 1
230 | 230 | Улучшенная штукатурка фасадов цементно-известковым раствором по камню: стен прим. декаротивная отделка | м2 | 4.7 |  |  | (4,7 / 100)*100 | 1
231 | 231 | Раствор штукатурный, известковый, М100 | м3 | -0.08883 |  |  |  | 1
232 | 232 | Известково-цементная штукатурка Weber.min (2.0mm shuba) | мешок | 0.7896 |  |  | 4,7*4,2/25 | 1
233 | 233 | Окраска фасадов акриловыми составами в один тон: с лесов вручную по подготовленной поверхности | м2 | 4.7 |  |  | (4,7 / 100)*100 | 1
234 | 234 | Грунтовка укрепляющая, глубокого проникновения, быстросохнущая, паропроницаемая | кг | 0.658 |  |  | 0,000658*1000 | 1
235 | 235 | Краска водно-дисперсионная акрилатная ВД-АК-101 | т | 0.002162 |  |  |  | 1
236 | 236 | Огрунтовка металлических поверхностей за один раз: грунтовкой ГФ-021 | м2 | 0.22 |  |  | (0,22 / 100)*100 | 1
237 | 237 | Окраска металлических огрунтованных поверхностей: эмалью ПФ-115 | м2 | 0.22 |  |  | (0,22 / 100)*100 | 1
Ограждение крыльца К2 | [9 empty] | Ограждение крыльца К2
238 | 238 | Устройство металлических ограждений: без поручней | м | 4.91 |  |  | (4,91 / 100)*100 | 1
239 | 239 | Прокат стальной горячекатаный круглый, марки стали Ст3сп, Ст3пс, диаметр 5-12 мм | т | 0.0344 |  |  | (20,3+14,1)/1000 | 1
240 | 240 | Труба стальная электросварная прямошовная 30 2,5 ст.3сп ГОСТ - 10704-91 | тн | 0.006 |  |  | 6/1000 | 1
241 | 241 | Трубы стальные электросварные прямошовные из стали марок Ст2, 10, наружный диаметр 40 мм, толщина стенки 2,5 мм | м | 21.3 |  |  | 15,3+6 | 1
242 | 242 | Огрунтовка металлических поверхностей за один раз: грунтовкой ГФ-021 | м2 | 4.6 |  |  | (4,6 / 100)*100 | 1
243 | 243 | Окраска металлических огрунтованных поверхностей: эмалью ПФ-115 | м2 | 4.6 |  |  | (4,6 / 100)*100 | 1
Козырек К3 | [9 empty] | Козырек К3
244 | 244 | Монтаж опорных стоек для пролетов: до 24 м | т | 0.19304 |  |  | (187,44+5,6)/1000 | 1
245 | 245 | Трубы стальные электросварные квадратные, размеры 120х120 мм, толщина стенки 6 мм | т | 0.18744 |  |  | 187,44/1000 | 1
246 | 246 | Прокат листовой горячекатаный, марки стали Ст3сп, Ст3пс, ширина 1200-3000 мм, толщина 1-8 мм | т | 0.0056 |  |  | 5,6/1000 | 1
247 | 247 | Монтаж связей и распорок из одиночных и парных уголков, гнутосварных профилей для пролетов: до 24 м при высоте здания до 25 м | т | 0.09454 |  |  | (37,24+53,3+4)/1000 | 1
248 | 248 | Трубы стальные электросварные квадратные, размеры 70х70 мм, толщина стенки 5 мм | т | 0.03724 |  |  | 37,24/1000 | 1
249 | 249 | Трубы стальные электросварные квадратные, размеры 50х50 мм, толщина стенки 5 мм | т | 0.0533 |  |  | 53,3/1000 | 1
250 | 250 | Уголок стальной горячекатаный неравнополочный, марки стали Ст3сп, Ст3пс, ширина большей полки 63-160 мм, толщина 5-6 мм | т | 0.004 |  |  | 4/1000 | 1
251 | 251 | Устройство оснований полов из фанеры в один слой площадью: до 20 м2 покрытие козырька осп-3 | м2 | 5 |  |  | (5 / 100)*100 | 1
252 | 252 | Фанера с наружными слоями из шпона березы, марка ФК, сорт II/IV, шлифованная, толщина 12-15 мм | м3 | -0.062 |  |  |  | 1
253 | 253 | Плиты древесные строительные с ориентированной стружкой, тип OSB-3, толщина 12 мм | м2 | 5.165 |  |  | 5*1,033 | 1
254 | 254 | Устройство кровель из черепицы: полосной битумной на скатной кровле по сплошной обшивке без ее устройства | м2 | 6.1 |  |  | ((5+1,1) / 100)*100 | 1
255 | 255 | Черепица гибкая битумная, с минеральными гранулами, однослойная, основа стекловолокно, СБС-модифицированный битум | м2 | 6.344 |  |  |  | 1
256 | 256 | Устройство мелких покрытий (брандмауэры, парапеты, свесы и т.п.) из листовой оцинкованной стали | м2 | 1 |  |  | ((2*0,25*2) / 100)*100 | 1
257 | 257 | Улучшенная штукатурка фасадов цементно-известковым раствором по камню: стен | м2 | 0.7 |  |  | (0,7 / 100)*100 | 1
258 | 258 | Огрунтовка металлических поверхностей за один раз: грунтовкой ГФ-021 | м2 | 9 |  |  | (9 / 100)*100 | 1
259 | 259 | Окраска металлических огрунтованных поверхностей: эмалью ПФ-115 | м2 | 9 |  |  | (9 / 100)*100 | 1
Водосточная система ВВ-2 | [9 empty] | Водосточная система ВВ-2
260 | 260 | Устройство желобов: подвесных | м | 3 |  |  | (3 / 100)*100 | 1
261 | 261 | Сталь листовая оцинкованная, толщина 0,5 мм | т | -0.0099 |  |  |  | 1
262 | 262 | Желоб металлический для водосточных систем, окрашенный, диаметр 125 мм, длина 3000 мм | шт | 1 |  |  |  | 1
263 | 263 | Кронштейн желоба металлический для водосточных систем, окрашенный, диаметр 125 мм, длина 320 мм | шт | 5 |  |  |  | 1
264 | 264 | Заглушка желоба металлическая для водосточных систем, окрашенная, диаметр 125 мм | шт | 2 |  |  |  | 1
265 | 265 | Устройство металлической водосточной системы: воронок | шт | 1 |  |  |  | 1
266 | 266 | Воронка выпускная металлическая для водосточных систем, окрашенная, диаметр 125/100 мм | шт | 1 |  |  |  | 1
267 | 267 | Устройство металлической водосточной системы: прямых звеньев труб | м | 7 |  |  | 3*2+1*1 | 1
268 | 268 | Труба металлическая для водосточных систем, окрашенная, диаметр 100 мм, длина 3000 мм | шт | 2 |  |  |  | 1
269 | 269 | Труба соединительная металлическая для водосточных систем, окрашенная, диаметр 100 мм, длина 1000 мм | шт | 1 |  |  |  | 1
270 | 270 | Хомут трубы металлический с одним креплением для водосточных систем, диаметр хомута 100 мм | шт | 5 |  |  |  | 1
271 | 271 | Устройство металлической водосточной системы: колен | шт | 5 |  |  | 4+1 | 1
272 | 272 | Колено трубы 60° металлическое для водосточных систем, окрашенное, диаметр 100 мм | шт | 4 |  |  |  | 1
273 | 273 | Колено трубы сливное 60° металлическое для водосточных систем, окрашенное, диаметр 100 мм | шт | 1 |  |  |  | 1
Раздел 5. Благоустройство | [8 empty] | Раздел 5. Благоустройство
Тип 1 | [9 empty] | Тип 1
274 | 274 | Устройство подстилающих и выравнивающих слоев оснований: из щебня | м3 | 3.075 |  |  | ((20,5*0,15) / 100)*100 | 1
275 | 275 | Щебень из плотных горных пород для строительных работ М 1000, фракция 5(3)-10 мм | м3 | 0.567 |  |  | 3*0,15*1,26{тех.часть ГЭСН27 прил.27.3} | 1
276 | 276 | Устройство оснований толщиной 15 см из щебня при укатке каменных материалов с пределом прочности на сжатие свыше 68,6 до 98,1 МПа (свыше 700 до 1000 кгс/см2): однослойных | м2 | 20.5 |  |  | (20,5 / 1000)*1000 | 1
277 | 276.1 | На каждый 1 см изменения толщины слоя добавлять или исключать к нормам 27-04-006-01, 27-04-006-02, 27-04-006-03 | м2 | 20.5 |  |  | (20,5 / 1000)*1000 | 1
278 | 277 | Щебень из плотных горных пород для строительных работ М 1000, фракция 40-80(70) мм | м3 | 6.4575 |  |  | 3,8745+2,583 | 1
279 | 278 | Щебень из плотных горных пород для строительных работ М 1000, фракция 10-20 мм | м3 | 0.3075 |  |  |  | 1
280 | 279 | Розлив вяжущих материалов | т | 0.01763 |  |  | 20,5*0,86/1000 | 1
281 | 280 | Битум нефтяной дорожный БНД 60/90 | т | 0.018159 |  |  |  | 1
282 | 281 | Устройство асфальтобетонных покрытий дорожек и тротуаров однослойных из литой мелкозернистой асфальтобетонной смеси толщиной 3 см | м2 | 20.5 |  |  | (20,5 / 100)*100 | 1
283 | 281.1 | На каждые 0,5 см изменения толщины покрытия добавлять к норме 27-07-001-01 | м2 | 20.5 |  |  | (20,5 / 100)*100 | 1
284 | 282 | Смеси асфальтобетонные плотные, тип Г, марка I | т | 2.4559 |  |  | 1,4637+0,9922 | 1
Тип 2 | [9 empty] | Тип 2
285 | 283 | Устройство подстилающих и выравнивающих слоев оснований: из щебня | м3 | 0.45 |  |  | ((3*0,15) / 100)*100 | 1
286 | 284 | Щебень из плотных горных пород для строительных работ М 800, фракция 20-40 мм | м3 | 0.5175 |  |  | 3*0,15*1,15 | 1
287 | 285 | Устройство тепло- и звукоизоляции сплошной из плит: или матов минераловатных или стекловолокнистых | м2 | 3 |  |  | (3 / 100)*100 | 1
288 | 286 | Плиты теплоизоляционные из экструзионного пенополистирола, группа горючести Г4, плотность 31-35 кг/м3, теплопроводность при 10 °C не более 0,034 Вт/(м*К), прочность на сжатие не менее 0,3 МПа | м3 | 0.1545 |  |  | 3*0,05*1,03 | 1
289 | 287 | Устройство бетонной подготовки | м3 | 0.39 |  |  | ((3*0,13) / 100)*100 | 1
290 | 288 | Смеси бетонные тяжелого бетона (БСТ) на щебне из гравия, класс В15, F(1)150, W4 | м3 | 0.3978 |  |  |  | 1
291 | 289 | Армирование подстилающих слоев и набетонок | т | 0.00765 |  |  | 3*2,55/1000 | 1
292 | 290 | Сетка арматурная сварная легкая из арматурной проволоки класса Вр-1, тип 4 | т | 0.00765 |  |  |  | 1
293 | 291 | Устройство бортовой доски для садовых дорожек и площадок | м | 4 |  |  | (4 / 10)*10 | 1
| Составил: | * |  | (*) | [6 empty] | * | (*)
[должность, подпись (инициалы, фамилия)]
| Проверил: | * |  | (*) | [8 empty] | * | (*)
[должность, подпись (инициалы, фамилия)]