## Общестроителные работы - ЛСР по
Приложение № 3
Утверждено приказом Минстроя РФ № 421/пр от 4 августа 2020 г. в редакции приказа № 557/пр от 7 июля 2022 г.
СОГЛАСОВАНО: | [10 empty] | УТВЕРЖДАЮ:
"____" ________________ 2026 года | [10 empty] | "____" ________________ 2026 года | [5 empty] | "____" ________________ 2026 года | "____" ________________ 2026 года
Наименование программного продукта |  |  |  |  | ГРАНД-Смета, версия 2026.1
Наименование редакции сметных нормативов |  |  |  |  | Приказ Минстроя России от 30.12.2021 № 1046/пр; Приказ Минстроя России от 04.08.2020 № 421/пр; Приказ Минстроя России от 21.12.2020 № 812/пр; Приказ Минстроя России от 11.12.2020 № 774/пр; Приказ Минстроя России от 02.08.2023 № 551/пр; Приказ Минстроя России от 14.11.2023 № 817/пр; Приказ Минстроя России от 16.02.2024 № 102/пр; Приказ Минстроя России от 13.05.2024 №323/пр; Приказ Минстроя России от 09.08.2024 №524/пр; Приказ Минстроя России от 07.11.2024 №747/пр; Приказ Минстроя России от 23.01.2025 №30/пр; Приказ Минстроя России от 07.02.2025 №69/пр; Приказ Минстроя России от 19.05.2025 №299/пр; Приказ Минстроя России от 14.08.2025 №490/пр; Приказ Минстроя России от 12.11.2025 №696/пр | [13 empty] | Наименование редакции сметных нормативов | Приказ Минстроя России от 30.12.2021 № 1046/пр; Приказ Минстроя России от 04.08.2020 № 421/пр; Приказ Минстроя России от 21.12.2020 № 812/пр; Приказ Минстроя России от 11.12.2020 № 774/пр; Приказ Минстроя России от 02.08.2023 № 551/пр; Приказ Минстроя России от 14.11.2023 № 817/пр; Приказ Минстроя России от 16.02.2024 № 102/пр; Приказ Минстроя России от 13.05.2024 №323/пр; Приказ Минстроя России от 09.08.2024 №524/пр; Приказ Минстроя России от 07.11.2024 №747/пр; Приказ Минстроя России от 23.01.2025 №30/пр; Приказ Минстроя России от 07.02.2025 №69/пр; Приказ Минстроя России от 19.05.2025 №299/пр; Приказ Минстроя России от 14.08.2025 №490/пр; Приказ Минстроя России от 12.11.2025 №696/пр
Реквизиты приказа Минстроя России об утверждении дополнений и изменений к сметным нормативам |  |  |  |  | Приказ Минстроя России от 18 мая 2022 г. № 378/пр, Приказ Минстроя России от 26 августа 2022 г. № 703/пр, Приказ Минстроя России от 26 октября 2022 г. № 905/пр, Приказ Минстроя России от 27 декабря 2022 г. № 1133/пр, Приказ Минстроя России от 10 февраля 2023 г. № 84/пр, Приказ Минстроя России от 11.05.2023 №335/пр; Приказ Минстроя России от 07.07.2022 № 557/пр; Приказ Минстроя России от 02.09.2021 № 636/пр, Приказ Минстроя России от 26.07.2022 № 611/пр; Приказ Минстроя России от 22.04.2022 № 317/пр; Приказ Минстроя России от 02.08.2023 № 551/пр; Приказ Минстроя России от 14.11.2023 № 817/пр; Приказ Минстроя России от 30.01.2024 № 55/пр; Приказ Минстроя России от 16.02.2024 № 102/пр; Приказ Минстроя России от 13.05.2024 №323/пр; Приказ Минстроя России от 09.08.2024 №524/пр; Приказ Минстроя России от 07.11.2024 №747/пр; Приказ Минстроя России от 23.01.2025 №30/пр; Приказ Минстроя России от 07.02.2025 №69/пр; Приказ Минстроя России от 19.05.2025 №299/пр; Приказ Минстроя России от 14.08.2025 №490/пр; Приказ Минстроя России от 12.11.2025 №696/пр | [15 empty] | Реквизиты приказа Минстроя России об утверждении дополнений и изменений к сметным нормативам | Приказ Минстроя России от 18 мая 2022 г. № 378/пр, Приказ Минстроя России от 26 августа 2022 г. № 703/пр, Приказ Минстроя России от 26 октября 2022 г. № 905/пр, Приказ Минстроя России от 27 декабря 2022 г. № 1133/пр, Приказ Минстроя России от 10 февраля 2023 г. № 84/пр, Приказ Минстроя России от 11.05.2023 №335/пр; Приказ Минстроя России от 07.07.2022 № 557/пр; Приказ Минстроя России от 02.09.2021 № 636/пр, Приказ Минстроя России от 26.07.2022 № 611/пр; Приказ Минстроя России от 22.04.2022 № 317/пр; Приказ Минстроя России от 02.08.2023 № 551/пр; Приказ Минстроя России от 14.11.2023 № 817/пр; Приказ Минстроя России от 30.01.2024 № 55/пр; Приказ Минстроя России от 16.02.2024 № 102/пр; Приказ Минстроя России от 13.05.2024 №323/пр; Приказ Минстроя России от 09.08.2024 №524/пр; Приказ Минстроя России от 07.11.2024 №747/пр; Приказ Минстроя России от 23.01.2025 №30/пр; Приказ Минстроя России от 07.02.2025 №69/пр; Приказ Минстроя России от 19.05.2025 №299/пр; Приказ Минстроя России от 14.08.2025 №490/пр; Приказ Минстроя России от 12.11.2025 №696/пр
Реквизиты письма Минстроя России об индексах изменения сметной стоимости строительства, включаемые в федеральный реестр сметных нормативов и размещаемые в федеральной государственной информационной системе ценообразования в строительстве, подготовленного в соответствии пунктом 85 Методики расчета индексов изменения сметной стоимости строительства, утвержденной приказом Министерства строительства и жилищно-коммунального хозяйства Российской Федерации от 5 июня 2019 г. № 326/пр¹ |  |  |  |  | Письмо Минстроя России от 21.11.2025 № 71782-ИФ/09 | [9 empty] | Реквизиты письма Минстроя России об индексах изменения сметной стоимости строительства, включаемые в федеральный реестр сметных нормативов и размещаемые в федеральной государственной информационной системе ценообразования в строительстве, подготовленного в соответствии пунктом 85 Методики расчета индексов изменения сметной стоимости строительства, утвержденной приказом Министерства строительства и жилищно-коммунального хозяйства Российской Федерации от 5 июня 2019 г. № 326/пр¹ | Письмо Минстроя России от 21.11.2025 № 71782-ИФ/09 | [6 empty] | Реквизиты письма Минстроя России об индексах изменения сметной стоимости строительства, включаемые в федеральный реестр сметных нормативов и размещаемые в федеральной государственной информационной системе ценообразования в строительстве, подготовленного в соответствии пунктом 85 Методики расчета индексов изменения сметной стоимости строительства, утвержденной приказом Министерства строительства и жилищно-коммунального хозяйства Российской Федерации от 5 июня 2019 г. № 326/пр¹ | Письмо Минстроя России от 21.11.2025 № 71782-ИФ/09
Реквизиты нормативного правового акта об утверждении оплаты труда, утверждаемый в соответствии с пунктом 22(1) Правилами мониторинга цен, утвержденными постановлением Правительства Российской Федерации от 23 декабря 2016 г. № 1452 |  |  |  |  | Приказ Министерства строительства и развития инфраструктуры Свердловской области от 25.04.2025 № 214-П | [9 empty] | Реквизиты нормативного правового акта об утверждении оплаты труда, утверждаемый в соответствии с пунктом 22(1) Правилами мониторинга цен, утвержденными постановлением Правительства Российской Федерации от 23 декабря 2016 г. № 1452 | Приказ Министерства строительства и развития инфраструктуры Свердловской области от 25.04.2025 № 214-П | [8 empty] | Реквизиты нормативного правового акта об утверждении оплаты труда, утверждаемый в соответствии с пунктом 22(1) Правилами мониторинга цен, утвержденными постановлением Правительства Российской Федерации от 23 декабря 2016 г. № 1452 | Приказ Министерства строительства и развития инфраструктуры Свердловской области от 25.04.2025 № 214-П
Обоснование принятых текущих цен на строительные ресурсы | [26 empty] | Обоснование принятых текущих цен на строительные ресурсы
Наименование субъекта Российской Федерации |  |  |  |  | 66. Свердловская область | [10 empty] | 66. Свердловская область | [11 empty] | Наименование субъекта Российской Федерации | 66. Свердловская область
Наименование зоны субъекта Российской Федерации |  |  |  |  | Свердловская область | [10 empty] | Свердловская область | [13 empty] | Наименование зоны субъекта Российской Федерации | Свердловская область
Капитальный ремонт крылец здания ГАУ «КЦСОН Тагилстроевского района г. Нижний Тагил» по адресу: Свердловская обл., г. Нижний Тагил, ул. Техническая, 3А | [31 empty] | Капитальный ремонт крылец здания ГАУ «КЦСОН Тагилстроевского района г. Нижний Тагил» по адресу: Свердловская обл., г. Нижний Тагил, ул. Техническая, 3А
(наименование стройки)
Капитальный ремонт крылец здания ГАУ «КЦСОН Тагилстроевского района г. Нижний Тагил» по адресу: Свердловская обл., г. Нижний Тагил, ул. Техническая, 3А | [32 empty] | Капитальный ремонт крылец здания ГАУ «КЦСОН Тагилстроевского района г. Нижний Тагил» по адресу: Свердловская обл., г. Нижний Тагил, ул. Техническая, 3А
(наименование объекта капитального строительства)
ЛОКАЛЬНЫЙ СМЕТНЫЙ РАСЧЕТ (СМЕТА) № ЛС 02-01-01
Общестроителные работы | [33 empty] | Общестроителные работы
(наименование работ и затрат)
Составлен | ресурсно-индексным | методом
Основание | проект 01/19.16-25-АС | [33 empty] | проект 01/19.16-25-АС
(проектная и (или) иная техническая документация)
Составлен(а) в текущем уровне цен |  | IV квартал 2025 года | [33 empty] | IV квартал 2025 года
Сметная стоимость |  |  | 1159.34 | тыс.руб.
в том числе:
| строительных работ |  | 1159.34 | тыс.руб. |  |  |  |  | Средства на оплату труда рабочих |  |  |  | 258.65 | тыс.руб.
| монтажных работ |  | 0 | тыс.руб. |  |  |  |  | Средства на оплату труда машинистов |  |  |  | 14.69 | тыс.руб.
| оборудования |  | 0 | тыс.руб. |  |  |  |  | Нормативные затраты труда рабочих |  |  |  | 472.69 | чел.-ч.
| прочих затрат |  | 0 | тыс.руб. |  |  |  |  | Нормативные затраты труда машинистов |  |  |  | 19.85 | чел.-ч.
№ п/п | Обоснование | Наименование работ и затрат |  |  |  | Единица измерения | Количество |  |  | Сметная стоимость, руб.
[7 empty] | на единицу измерения | коэффициенты | всего с учетом коэффициентов | на единицу измерения в базисном уровне цен | индекс | на единицу измерения в текущем уровне цен | коэффициенты | всего в текущем уровне цен
1 | 2 | 3 |  |  |  | 4 | 5 | 6 | 7 | 8 | 9 | 10 | 11 | 12
Раздел 1. Демонтажные работы | [36 empty] | Раздел 1. Демонтажные работы
Землянные работы | [37 empty] | Землянные работы
1 | ГЭСНр68-02-004-04 | Разборка покрытий и оснований: асфальтобетонных с помощью молотков отбойных |  |  |  | 4: 100 м3; 5: 0.0134; 6: 1; 7: 0.0134 | [24 empty] | Разборка покрытий и оснований: асфальтобетонных с помощью молотков отбойных
|  | Объем=(26,8*0,05) / 100 | [37 empty] | Объем=(26,8*0,05) / 100
| 2-100-02 | Рабочий 2 разряда |  |  |  | 4: чел.-ч; 5: 77.25; 7: 1.0352; 10: 496.15; 12: 513.59 | [26 empty] | Рабочий 2 разряда
| 2-100-03 | Рабочий 3 разряда |  |  |  | 4: чел.-ч; 5: 77.25; 7: 1.0352; 10: 541.66; 12: 560.7 | [26 empty] | Рабочий 3 разряда
| 91.18.01-007 | Компрессоры винтовые передвижные с двигателем внутреннего сгорания, давление до 0,7 МПа (7 атм), производительность до 5,4 м3/мин |  |  |  | 4: маш.-ч; 5: 37.5; 7: 0.5025; 10: 413.01; 12: 207.54 | [26 empty] | Компрессоры винтовые передвижные с двигателем внутреннего сгорания, давление до 0,7 МПа (7 атм), производительность до 5,4 м3/мин
| 4-100-040 | ОТм(Зтм) Средний разряд машинистов 4 |  |  |  | 4: чел.-ч; 5: 37.5; 7: 0.5025; 10: 609.94; 12: 306.49 | [27 empty] | ОТм(Зтм) Средний разряд машинистов 4
| 91.21.10-002 | Молотки отбойные пневматические при работе от передвижных компрессоров |  |  |  | 4: маш.-ч; 5: 75; 7: 1.005; 10: 3.33; 12: 3.35 | [26 empty] | Молотки отбойные пневматические при работе от передвижных компрессоров
|  | Итого прямые затраты |  |  |  | 12: 1591.67 | [28 empty] | Итого прямые затраты
|  | ФОТ |  |  |  | 12: 1380.78 | [29 empty] | ФОТ
| Пр/812-102.0-1 | НР Благоустройство (ремонтно-строительные) |  |  |  | 4: %; 5: 102; 7: 102; 12: 1408.4 | [29 empty] | НР Благоустройство (ремонтно-строительные)
| Пр/774-102.0 | СП Благоустройство (ремонтно-строительные) |  |  |  | 4: %; 5: 54; 7: 54; 12: 745.62 | [29 empty] | СП Благоустройство (ремонтно-строительные)
|  | Всего по позиции |  |  |  | 10: 279529.1; 12: 3745.69 | [30 empty] | Всего по позиции
2 | ГЭСН01-02-057-02 | Разработка грунта вручную в траншеях глубиной до 2 м без креплений с откосами, группа грунтов: 2 |  |  |  | 4: 100 м3; 5: 0.5322; 6: 1; 7: 0.5322 | [24 empty] | Разработка грунта вручную в траншеях глубиной до 2 м без креплений с откосами, группа грунтов: 2
|  | Объем=(9,23+0,99+43) / 100 | [37 empty] | Объем=(9,23+0,99+43) / 100
| 1-100-20 | Средний разряд работы 2,0 |  |  |  | 4: чел.-ч; 5: 154; 7: 81.9588; 10: 496.15; 12: 40663.86 | [26 empty] | Средний разряд работы 2,0
|  | Итого прямые затраты |  |  |  | 12: 40663.86 | [28 empty] | Итого прямые затраты
|  | ФОТ |  |  |  | 12: 40663.86 | [29 empty] | ФОТ
| Пр/812-001.2-1, Приказ № 812/пр от 21.12.2020 п.25 | НР Земляные работы, выполняемые ручным способом |  |  |  | 4: %; 5: 89; 6: 0.9; 7: 80.1; 12: 32571.75 | [29 empty] | НР Земляные работы, выполняемые ручным способом
| Пр/774-001.2, Приказ № 774/пр от 11.12.2020 п.16 | СП Земляные работы, выполняемые ручным способом |  |  |  | 4: %; 5: 40; 6: 0.85; 7: 34; 12: 13825.71 | [29 empty] | СП Земляные работы, выполняемые ручным способом
|  | Всего по позиции |  |  |  | 10: 163587.6; 12: 87061.32 | [30 empty] | Всего по позиции
Демонтаж конструкций 1-го этажа | [37 empty] | Демонтаж конструкций 1-го этажа
3 | ГЭСН46-04-002-02 | Разборка монолитных перекрытий: железобетонных |  |  |  | 4: м3; 5: 6.32; 6: 1; 7: 6.32 | [24 empty] | Разборка монолитных перекрытий: железобетонных
| 1-100-30 | Средний разряд работы 3,0 |  |  |  | 4: чел.-ч; 5: 10.48; 7: 66.2336; 10: 541.66; 12: 35876.09 | [26 empty] | Средний разряд работы 3,0
| 91.17.04-042 | Аппараты для газовой сварки и резки |  |  |  | маш.-ч | 1.93 |  | 12.1976 | 4.35 | 1.28 | 5.57 |  | 67.94 | [26 empty] | Аппараты для газовой сварки и резки
| 91.18.01-508 | Компрессоры винтовые передвижные с электродвигателем, давление до 1 МПа (10 атм), производительность до 5 м3/мин |  |  |  | маш.-ч | 3.05 |  | 19.276 | 115.43 | 1.57 | 181.23 |  | 3493.39 | [26 empty] | Компрессоры винтовые передвижные с электродвигателем, давление до 1 МПа (10 атм), производительность до 5 м3/мин
| 91.21.10-002 | Молотки отбойные пневматические при работе от передвижных компрессоров |  |  |  | 4: маш.-ч; 5: 6.1; 7: 38.552; 10: 3.33; 12: 128.38 | [26 empty] | Молотки отбойные пневматические при работе от передвижных компрессоров
| 01.3.02.03-0001 | Ацетилен газообразный технический |  |  |  | м3 | 0.26 |  | 1.6432 | 340.41 | 1.82 | 619.55 |  | 1018.04 | [26 empty] | Ацетилен газообразный технический
| 01.3.02.08-0001 | Кислород газообразный технический |  |  |  | 4: м3; 5: 2; 7: 12.64; 10: 88.58; 12: 1119.65 | [26 empty] | Кислород газообразный технический
|  | Итого прямые затраты |  |  |  | 12: 41703.49 | [28 empty] | Итого прямые затраты
|  | ФОТ |  |  |  | 12: 35876.09 | [29 empty] | ФОТ
| Пр/812-040.2-1 | НР Работы по реконструкции зданий и сооружений: разборка отдельных конструктивных элементов здания (сооружения), а также зданий (сооружений) в целом |  |  |  | 4: %; 5: 91; 7: 91; 12: 32647.24 | [29 empty] | НР Работы по реконструкции зданий и сооружений: разборка отдельных конструктивных элементов здания (сооружения), а также зданий (сооружений) в целом
| Пр/774-040.2 | СП Работы по реконструкции зданий и сооружений: разборка отдельных конструктивных элементов здания (сооружения), а также зданий (сооружений) в целом |  |  |  | 4: %; 5: 52; 7: 52; 12: 18655.57 | [29 empty] | СП Работы по реконструкции зданий и сооружений: разборка отдельных конструктивных элементов здания (сооружения), а также зданий (сооружений) в целом
|  | Всего по позиции |  |  |  | 10: 14716.19; 12: 93006.3 | [30 empty] | Всего по позиции
4 | ГЭСН07-05-001-02 | Установка блоков стен подвалов массой: до 1 т |  |  |  | 4: 100 шт; 5: 0.22; 6: 1; 7: 0.22 | [24 empty] | Установка блоков стен подвалов массой: до 1 т
|  | Объем=22 / 100 | [37 empty] | Объем=22 / 100
| 571/пр_2022_п.83_т.2_стр.1_стб.3 | Демонтаж (разборка) сборных бетонных и железобетонных строительных конструкций ОЗП=0,8; ЭМ=0,8 к расх.; ЗПМ=0,8; МАТ=0 к расх.; ТЗ=0,8; ТЗМ=0,8 | [43 empty] | Демонтаж (разборка) сборных бетонных и железобетонных строительных конструкций ОЗП=0,8; ЭМ=0,8 к расх.; ЗПМ=0,8; МАТ=0 к расх.; ТЗ=0,8; ТЗМ=0,8
| 1-100-32 | Средний разряд работы 3,2 |  |  |  | чел.-ч | 66.8 | 0.8 | 11.7568 |  |  | 555.32 |  | 6528.79 | [26 empty] | Средний разряд работы 3,2
| 91.05.05-015 | Краны на автомобильном ходу, грузоподъемность 16 т |  |  |  | маш.-ч | 3.6 | 0.8 | 0.6336 |  |  | 1698.14 |  | 1075.94 | [26 empty] | Краны на автомобильном ходу, грузоподъемность 16 т
| 4-100-060 | ОТм(Зтм) Средний разряд машинистов 6 |  |  |  | чел.-ч | 3.6 | 0.8 | 0.6336 |  |  | 819.32 |  | 519.12 | [27 empty] | ОТм(Зтм) Средний разряд машинистов 6
| 91.05.06-007 | Краны на гусеничном ходу, грузоподъемность 25 т |  |  |  | маш.-ч | 18.2 | 0.8 | 3.2032 | 1703.3 | 1.43 | 2435.72 |  | 7802.1 | [26 empty] | Краны на гусеничном ходу, грузоподъемность 25 т
| 4-100-060 | ОТм(Зтм) Средний разряд машинистов 6 |  |  |  | чел.-ч | 18.2 | 0.8 | 3.2032 |  |  | 819.32 |  | 2624.45 | [27 empty] | ОТм(Зтм) Средний разряд машинистов 6
| 91.14.02-001 | Автомобили бортовые, грузоподъемность до 5 т |  |  |  | маш.-ч | 5.26 | 0.8 | 0.92576 |  |  | 684.94 |  | 634.09 | [26 empty] | Автомобили бортовые, грузоподъемность до 5 т
| 4-100-040 | ОТм(Зтм) Средний разряд машинистов 4 |  |  |  | чел.-ч | 5.26 | 0.8 | 0.92576 |  |  | 609.94 |  | 564.66 | [27 empty] | ОТм(Зтм) Средний разряд машинистов 4
| 04.3.01.09-0014 | Раствор готовый кладочный, цементный, М100 |  |  |  | м3 | 1.65 | 0 | 0 |  |  | 6109.86 |  | 0 | [26 empty] | Раствор готовый кладочный, цементный, М100
|  | Итого прямые затраты |  |  |  | 12: 19749.15 | [28 empty] | Итого прямые затраты
|  | ФОТ |  |  |  | 12: 10237.02 | [29 empty] | ФОТ
| Пр/812-007.1-1, Приказ № 812/пр от 21.12.2020 п.25 | НР Бетонные и железобетонные сборные конструкции жилых, общественных и административно-бытовых зданий промышленных предприятий |  |  |  | 4: %; 5: 116; 6: 0.9; 7: 104.4; 12: 10687.45 | [29 empty] | НР Бетонные и железобетонные сборные конструкции жилых, общественных и административно-бытовых зданий промышленных предприятий
| Пр/774-007.1, Приказ № 774/пр от 11.12.2020 п.16 | СП Бетонные и железобетонные сборные конструкции жилых, общественных и административно-бытовых зданий промышленных предприятий |  |  |  | 4: %; 5: 80; 6: 0.85; 7: 68; 12: 6961.17 | [29 empty] | СП Бетонные и железобетонные сборные конструкции жилых, общественных и административно-бытовых зданий промышленных предприятий
|  | Всего по позиции |  |  |  | 10: 169989.86; 12: 37397.77 | [30 empty] | Всего по позиции
5 | ГЭСН46-04-001-04 | Разборка: кирпичных стен |  |  |  | 4: м3; 5: 1.13; 6: 1; 7: 1.13 | [24 empty] | Разборка: кирпичных стен
|  | Объем=0,27+0,86 | [37 empty] | Объем=0,27+0,86
| 1-100-33 | Средний разряд работы 3,3 |  |  |  | 4: чел.-ч; 5: 7.1; 7: 8.023; 10: 562.15; 12: 4510.13 | [26 empty] | Средний разряд работы 3,3
| 91.18.01-508 | Компрессоры винтовые передвижные с электродвигателем, давление до 1 МПа (10 атм), производительность до 5 м3/мин |  |  |  | маш.-ч | 1.15 |  | 1.2995 | 115.43 | 1.57 | 181.23 |  | 235.51 | [26 empty] | Компрессоры винтовые передвижные с электродвигателем, давление до 1 МПа (10 атм), производительность до 5 м3/мин
| 91.21.10-002 | Молотки отбойные пневматические при работе от передвижных компрессоров |  |  |  | 4: маш.-ч; 5: 2.3; 7: 2.599; 10: 3.33; 12: 8.65 | [26 empty] | Молотки отбойные пневматические при работе от передвижных компрессоров
|  | Итого прямые затраты |  |  |  | 12: 4754.29 | [28 empty] | Итого прямые затраты
|  | ФОТ |  |  |  | 12: 4510.13 | [29 empty] | ФОТ
| Пр/812-040.2-1 | НР Работы по реконструкции зданий и сооружений: разборка отдельных конструктивных элементов здания (сооружения), а также зданий (сооружений) в целом |  |  |  | 4: %; 5: 91; 7: 91; 12: 4104.22 | [29 empty] | НР Работы по реконструкции зданий и сооружений: разборка отдельных конструктивных элементов здания (сооружения), а также зданий (сооружений) в целом
| Пр/774-040.2 | СП Работы по реконструкции зданий и сооружений: разборка отдельных конструктивных элементов здания (сооружения), а также зданий (сооружений) в целом |  |  |  | 4: %; 5: 52; 7: 52; 12: 2345.27 | [29 empty] | СП Работы по реконструкции зданий и сооружений: разборка отдельных конструктивных элементов здания (сооружения), а также зданий (сооружений) в целом
|  | Всего по позиции |  |  |  | 10: 9914.85; 12: 11203.78 | [30 empty] | Всего по позиции
6 | ГЭСН09-03-040-01 | Монтаж защитных ограждений оборудования |  |  |  | 4: т; 5: 0.13775; 6: 1; 7: 0.13775 | [24 empty] | Монтаж защитных ограждений оборудования
|  | Объем=(43,59+54,69+39,47)/1000 | [37 empty] | Объем=(43,59+54,69+39,47)/1000
| 571/пр_2022_п.83_т.2_стр.4_стб.3 | Демонтаж (разборка) металлических, металлокомпозитных, композитных конструкций ОЗП=0,7; ЭМ=0,7 к расх.; ЗПМ=0,7; МАТ=0 к расх.; ТЗ=0,7; ТЗМ=0,7 | [43 empty] | Демонтаж (разборка) металлических, металлокомпозитных, композитных конструкций ОЗП=0,7; ЭМ=0,7 к расх.; ЗПМ=0,7; МАТ=0 к расх.; ТЗ=0,7; ТЗМ=0,7
| 1-100-33 | Средний разряд работы 3,3 |  |  |  | чел.-ч | 86.5 | 0.7 | 8.3408 |  |  | 562.15 |  | 4688.76 | [26 empty] | Средний разряд работы 3,3
| 91.05.05-015 | Краны на автомобильном ходу, грузоподъемность 16 т |  |  |  | маш.-ч | 0.12 | 0.7 | 0.011571 |  |  | 1698.14 |  | 19.65 | [26 empty] | Краны на автомобильном ходу, грузоподъемность 16 т
| 4-100-060 | ОТм(Зтм) Средний разряд машинистов 6 |  |  |  | чел.-ч | 0.12 | 0.7 | 0.011571 |  |  | 819.32 |  | 9.48 | [27 empty] | ОТм(Зтм) Средний разряд машинистов 6
| 91.06.03-062 | Лебедки электрические тяговым усилием до 31,39 кН (3,2 т) |  |  |  | маш.-ч | 4.42 | 0.7 | 0.4262 | 13.44 | 1.54 | 20.7 |  | 8.82 | [26 empty] | Лебедки электрические тяговым усилием до 31,39 кН (3,2 т)
| 91.14.02-001 | Автомобили бортовые, грузоподъемность до 5 т |  |  |  | маш.-ч | 0.19 | 0.7 | 0.018321 |  |  | 684.94 |  | 12.55 | [26 empty] | Автомобили бортовые, грузоподъемность до 5 т
| 4-100-040 | ОТм(Зтм) Средний разряд машинистов 4 |  |  |  | чел.-ч | 0.19 | 0.7 | 0.018321 |  |  | 609.94 |  | 11.17 | [27 empty] | ОТм(Зтм) Средний разряд машинистов 4
| 01.7.03.04-0001 | Электроэнергия |  |  |  | кВт-ч | 1.118 | 0 | 0 |  |  | 7.73 |  | 0 | [26 empty] | Электроэнергия
| 01.7.15.03-0042 | Болты с гайками и шайбами строительные |  |  |  | кг | 16 | 0 | 0 | 174.93 | 1.11 | 194.17 |  | 0 | [26 empty] | Болты с гайками и шайбами строительные
| 01.7.15.06-0111 | Гвозди строительные |  |  |  | т | 1e-05 | 0 | 0 | 70296.2 | 1.2 | 84355.44 |  | 0 | [26 empty] | Гвозди строительные
| 01.7.20.08-0071 | Канат пеньковый тросовой свивки, пропитанный, диаметр 26 мм |  |  |  | т | 0.0001 | 0 | 0 | 231787.35 | 1.57 | 363906.14 |  | 0 | [26 empty] | Канат пеньковый тросовой свивки, пропитанный, диаметр 26 мм
| 08.2.02.11-0007 | Канат двойной свивки ТК, конструкции 6х19(1+6+12)+1 о.с., марка В, из оцинкованной по группе Ж проволоки, маркировочная группа 1570-1770 Н/мм2, диаметр 5,5 мм |  |  |  | 10 м | 0.0187 | 0 | 0 | 307.84 | 0.75 | 230.88 |  | 0 | [26 empty] | Канат двойной свивки ТК, конструкции 6х19(1+6+12)+1 о.с., марка В, из оцинкованной по группе Ж проволоки, маркировочная группа 1570-1770 Н/мм2, диаметр 5,5 мм
| 08.3.03.06-0002 | Проволока горячекатаная в мотках, диаметр 6,3-6,5 мм |  |  |  | т | 3e-05 | 0 | 0 | 60258.2 | 0.99 | 59655.62 |  | 0 | [26 empty] | Проволока горячекатаная в мотках, диаметр 6,3-6,5 мм
| 08.3.11.01-1106 | Швеллеры стальные горячекатаные, марки стали Ст3пс, Ст3сп, № 40У, № 40П |  |  |  | т | 0.00194 | 0 | 0 |  |  | 124171.81 |  | 0 | [26 empty] | Швеллеры стальные горячекатаные, марки стали Ст3пс, Ст3сп, № 40У, № 40П
| 11.1.03.01-0061 | Бруски обрезные хвойных пород (ель, сосна), естественной влажности, длина 2-6,5 м, ширина 20-90 мм, толщина 20-90 мм, сорт I |  |  |  | м3 | 0.00103 | 0 | 0 |  |  | 17250.8 |  | 0 | [26 empty] | Бруски обрезные хвойных пород (ель, сосна), естественной влажности, длина 2-6,5 м, ширина 20-90 мм, толщина 20-90 мм, сорт I
| 14.4.01.01-0003 | Грунтовка ГФ-021 |  |  |  | т | 0.00031 | 0 | 0 | 51280.15 | 1.84 | 94355.48 |  | 0 | [26 empty] | Грунтовка ГФ-021
| 14.5.09.07-0030 | Растворитель Р-4 |  |  |  | т | 0.0006 | 0 | 0 | 98526.45 | 1.76 | 173406.55 |  | 0 | [26 empty] | Растворитель Р-4
|  | Итого прямые затраты |  |  |  | 12: 4750.43 | [28 empty] | Итого прямые затраты
|  | ФОТ |  |  |  | 12: 4709.41 | [29 empty] | ФОТ
| Пр/812-009.0-1, Приказ № 812/пр от 21.12.2020 п.25 | НР Строительные металлические конструкции |  |  |  | 4: %; 5: 93; 6: 0.9; 7: 83.7; 12: 3941.78 | [29 empty] | НР Строительные металлические конструкции
| Пр/774-009.0, Приказ № 774/пр от 11.12.2020 п.16 | СП Строительные металлические конструкции |  |  |  | 4: %; 5: 62; 6: 0.85; 7: 52.7; 12: 2481.86 | [29 empty] | СП Строительные металлические конструкции
|  | Всего по позиции |  |  |  | 10: 81118.48; 12: 11174.07 | [30 empty] | Всего по позиции
Погрузка мусора | [37 empty] | Погрузка мусора
7 | 47-1 | Погрузка в автотранспортное средство: мусор строительный с погрузкой вручную |  |  |  | 1т груза | 7.0084 | 1 | 7.0084 |  |  | 1321.87 |  | 9264.19 | [24 empty] | Погрузка в автотранспортное средство: мусор строительный с погрузкой вручную
|  | Объем=(3,216+6,32*2,5+22*0,265*2,4+1,13*1,8)*0,2 | [37 empty] | Объем=(3,216+6,32*2,5+22*0,265*2,4+1,13*1,8)*0,2
|  | Всего по позиции |  |  |  | 12: 9264.19 | [30 empty] | Всего по позиции
8 | 49-1 | Погрузка в автотранспортное средство: мусор строительный с погрузкой экскаваторами емкостью ковша до 0,5 м3 |  |  |  | 1т груза | 28.0336 | 1 | 28.0336 |  |  | 89.01 |  | 2495.27 | [24 empty] | Погрузка в автотранспортное средство: мусор строительный с погрузкой экскаваторами емкостью ковша до 0,5 м3
|  | Объем=(3,216+6,32*2,5+22*0,265*2,4+1,13*1,8)*0,8 | [37 empty] | Объем=(3,216+6,32*2,5+22*0,265*2,4+1,13*1,8)*0,8
|  | Всего по позиции |  |  |  | 12: 2495.27 | [30 empty] | Всего по позиции
|  | Всего по разделу 1 Демонтажные работы |  |  |  | 12: 255348.39 | [32 empty] | Всего по разделу 1 Демонтажные работы
Раздел 2. Крыльцо К1 | [36 empty] | Раздел 2. Крыльцо К1
Крыльцо К1 | [37 empty] | Крыльцо К1
9 | ГЭСН26-01-041-05 | Изоляция изделиями из пенопласта насухо холодных поверхностей покрытий и перекрытий |  |  |  | 4: м3; 5: 0.4455; 6: 1; 7: 0.4455 | [24 empty] | Изоляция изделиями из пенопласта насухо холодных поверхностей покрытий и перекрытий
|  | Объем=8,91*0,05 | [37 empty] | Объем=8,91*0,05
| 1-100-38 | Средний разряд работы 3,8 |  |  |  | 4: чел.-ч; 5: 9.47; 7: 4.2189; 10: 596.29; 12: 2515.68 | [26 empty] | Средний разряд работы 3,8
| 91.06.03-055 | Лебедки электрические тяговым усилием 19,62 кН (2 т) |  |  |  | маш.-ч | 0.45 |  | 0.20047 | 11.45 | 1.54 | 17.63 |  | 3.53 | [26 empty] | Лебедки электрические тяговым усилием 19,62 кН (2 т)
| 91.14.02-001 | Автомобили бортовые, грузоподъемность до 5 т |  |  |  | 4: маш.-ч; 5: 0.31; 7: 0.13811; 10: 684.94; 12: 94.59 | [26 empty] | Автомобили бортовые, грузоподъемность до 5 т
| 4-100-040 | ОТм(Зтм) Средний разряд машинистов 4 |  |  |  | 4: чел.-ч; 5: 0.31; 7: 0.13811; 10: 609.94; 12: 84.24 | [27 empty] | ОТм(Зтм) Средний разряд машинистов 4
|  | Итого прямые затраты |  |  |  | 12: 2698.04 | [28 empty] | Итого прямые затраты
|  | ФОТ |  |  |  | 12: 2599.92 | [29 empty] | ФОТ
| Пр/812-020.0-1, Приказ № 812/пр от 21.12.2020 п.25 | НР Теплоизоляционные работы |  |  |  | 4: %; 5: 97; 6: 0.9; 7: 87.3; 12: 2269.73 | [29 empty] | НР Теплоизоляционные работы
| Пр/774-020.0, Приказ № 774/пр от 11.12.2020 п.16 | СП Теплоизоляционные работы |  |  |  | 4: %; 5: 55; 6: 0.85; 7: 46.75; 12: 1215.46 | [29 empty] | СП Теплоизоляционные работы
|  | Всего по позиции |  |  |  | 10: 13879.3; 12: 6183.23 | [30 empty] | Всего по позиции
10 | ФСБЦ-12.2.05.09-0022 | Плиты теплоизоляционные из экструзионного пенополистирола, группа горючести Г4, плотность 31-35 кг/м3, теплопроводность при 10 °C не более 0,034 Вт/(м*К), прочность на сжатие не менее 0,3 МПа |  |  |  | м3 | 0.45441 | 1 | 0.45441 |  |  | 9945.09 |  | 4519.15 | [24 empty] | Плиты теплоизоляционные из экструзионного пенополистирола, группа горючести Г4, плотность 31-35 кг/м3, теплопроводность при 10 °C не более 0,034 Вт/(м*К), прочность на сжатие не менее 0,3 МПа
|  | (Материалы для строительных работ) | [45 empty] | (Материалы для строительных работ)
|  | Всего по позиции |  |  |  | 12: 4519.15 | [30 empty] | Всего по позиции
11 | ГЭСН08-01-002-01 | Устройство основания под фундаменты: песчаного |  |  |  | 4: м3; 5: 2.3; 6: 1; 7: 2.3 | [24 empty] | Устройство основания под фундаменты: песчаного
| 1-100-22 | Средний разряд работы 2,2 |  |  |  | 4: чел.-ч; 5: 0.78; 7: 1.794; 10: 505.25; 12: 906.42 | [26 empty] | Средний разряд работы 2,2
| 91.06.05-057 | Погрузчики одноковшовые универсальные фронтальные пневмоколесные, номинальная вместимость основного ковша 1,5 м3, грузоподъемность 3 т |  |  |  | 4: маш.-ч; 5: 0.07; 7: 0.161; 10: 1316.9; 12: 212.02 | [26 empty] | Погрузчики одноковшовые универсальные фронтальные пневмоколесные, номинальная вместимость основного ковша 1,5 м3, грузоподъемность 3 т
| 4-100-050 | ОТм(Зтм) Средний разряд машинистов 5 |  |  |  | 4: чел.-ч; 5: 0.07; 7: 0.161; 10: 700.98; 12: 112.86 | [27 empty] | ОТм(Зтм) Средний разряд машинистов 5
| 91.08.09-024 | Трамбовки пневматические при работе от стационарного компрессора |  |  |  | 4: маш.-ч; 5: 0.36; 7: 0.828; 10: 21.49; 12: 17.79 | [26 empty] | Трамбовки пневматические при работе от стационарного компрессора
| 01.7.03.01-0001 | Вода |  |  |  | 4: м3; 5: 0.15; 7: 0.345; 10: 42.97; 12: 14.82 | [26 empty] | Вода
|  | Итого прямые затраты |  |  |  | 12: 1263.91 | [28 empty] | Итого прямые затраты
|  | ФОТ |  |  |  | 12: 1019.28 | [29 empty] | ФОТ
| Пр/812-008.0-1, Приказ № 812/пр от 21.12.2020 п.25 | НР Конструкции из кирпича и блоков |  |  |  | 4: %; 5: 110; 6: 0.9; 7: 99; 12: 1009.09 | [29 empty] | НР Конструкции из кирпича и блоков
| Пр/774-008.0, Приказ № 774/пр от 11.12.2020 п.16 | СП Конструкции из кирпича и блоков |  |  |  | 4: %; 5: 69; 6: 0.85; 7: 58.65; 12: 597.81 | [29 empty] | СП Конструкции из кирпича и блоков
|  | Всего по позиции |  |  |  | 10: 1248.18; 12: 2870.81 | [30 empty] | Всего по позиции
12 | ФСБЦ-02.2.04.03-0003 | Смесь песчано-гравийная природная |  |  |  | м3 | 2.53 | 1 | 2.53 | 951.95 | 1.12 | 1066.18 |  | 2697.44 | [24 empty] | Смесь песчано-гравийная природная
|  | (Автомобильные дороги) | [45 empty] | (Автомобильные дороги)
|  | Всего по позиции |  |  |  | 12: 2697.44 | [30 empty] | Всего по позиции
13 | ГЭСН06-01-001-01 | Устройство бетонной подготовки |  |  |  | 4: 100 м3; 5: 0.003; 6: 1; 7: 0.003 | [24 empty] | Устройство бетонной подготовки
|  | Объем=0,3 / 100 | [37 empty] | Объем=0,3 / 100
| 1-100-20 | Средний разряд работы 2,0 |  |  |  | 4: чел.-ч; 5: 135; 7: 0.405; 10: 496.15; 12: 200.94 | [26 empty] | Средний разряд работы 2,0
| 91.05.01-017 | Краны башенные, грузоподъемность 8 т |  |  |  | 4: маш.-ч; 5: 18; 7: 0.054; 10: 1032.8; 12: 55.77 | [26 empty] | Краны башенные, грузоподъемность 8 т
| 4-100-060 | ОТм(Зтм) Средний разряд машинистов 6 |  |  |  | 4: чел.-ч; 5: 18; 7: 0.054; 10: 819.32; 12: 44.24 | [27 empty] | ОТм(Зтм) Средний разряд машинистов 6
| 91.07.04-002 | Вибраторы поверхностные |  |  |  | маш.-ч | 5.93 |  | 0.01779 | 8.54 | 1.62 | 13.83 |  | 0.25 | [26 empty] | Вибраторы поверхностные
| 91.14.02-001 | Автомобили бортовые, грузоподъемность до 5 т |  |  |  | 4: маш.-ч; 5: 0.12; 7: 0.00036; 10: 684.94; 12: 0.25 | [26 empty] | Автомобили бортовые, грузоподъемность до 5 т
| 4-100-040 | ОТм(Зтм) Средний разряд машинистов 4 |  |  |  | 4: чел.-ч; 5: 0.12; 7: 0.00036; 10: 609.94; 12: 0.22 | [27 empty] | ОТм(Зтм) Средний разряд машинистов 4
| 01.7.03.01-0001 | Вода |  |  |  | 4: м3; 5: 1.75; 7: 0.00525; 10: 42.97; 12: 0.23 | [26 empty] | Вода
| 01.7.07.12-0024 | Пленка полиэтиленовая, толщина 0,15 мм |  |  |  | м2 | 250 |  | 0.75 | 12.83 | 1.23 | 15.78 |  | 11.84 | [26 empty] | Пленка полиэтиленовая, толщина 0,15 мм
|  | Итого прямые затраты |  |  |  | 12: 313.74 | [28 empty] | Итого прямые затраты
|  | ФОТ |  |  |  | 12: 245.4 | [29 empty] | ФОТ
| Пр/812-006.0-1, Приказ № 812/пр от 21.12.2020 п.25 | НР Бетонные и железобетонные монолитные конструкции и работы в строительстве |  |  |  | 4: %; 5: 102; 6: 0.9; 7: 91.8; 12: 225.28 | [29 empty] | НР Бетонные и железобетонные монолитные конструкции и работы в строительстве
| Пр/774-006.0, Приказ № 774/пр от 11.12.2020 п.16 | СП Бетонные и железобетонные монолитные конструкции и работы в строительстве |  |  |  | 4: %; 5: 58; 6: 0.85; 7: 49.3; 12: 120.98 | [29 empty] | СП Бетонные и железобетонные монолитные конструкции и работы в строительстве
|  | Всего по позиции |  |  |  | 10: 220000; 12: 660 | [30 empty] | Всего по позиции
14 | ФСБЦ-04.1.02.05-0116 | Смеси бетонные тяжелого бетона (БСТ) на щебне из гравия, класс В7,5, F(1)100, W4 |  |  |  | м3 | 0.306 | 1 | 0.306 | 4285.2 | 1.02 | 4370.9 |  | 1337.5 | [24 empty] | Смеси бетонные тяжелого бетона (БСТ) на щебне из гравия, класс В7,5, F(1)100, W4
|  | (Материалы для строительных работ) | [45 empty] | (Материалы для строительных работ)
|  | Всего по позиции |  |  |  | 12: 1337.5 | [30 empty] | Всего по позиции
15 | ГЭСН06-02-001-04 | Устройство железобетонных фундаментов общего назначения объемом: до 5 м3 |  |  |  | 4: 100 м3; 5: 0.0153; 6: 1; 7: 0.0153 | [24 empty] | Устройство железобетонных фундаментов общего назначения объемом: до 5 м3
|  | Объем=1,53 / 100 | [37 empty] | Объем=1,53 / 100
| 1-100-29 | Средний разряд работы 2,9 |  |  |  | 4: чел.-ч; 5: 405; 7: 6.1965; 10: 537.11; 12: 3328.2 | [26 empty] | Средний разряд работы 2,9
| 91.05.05-015 | Краны на автомобильном ходу, грузоподъемность 16 т |  |  |  | 4: маш.-ч; 5: 0.67; 7: 0.010251; 10: 1698.14; 12: 17.41 | [26 empty] | Краны на автомобильном ходу, грузоподъемность 16 т
| 4-100-060 | ОТм(Зтм) Средний разряд машинистов 6 |  |  |  | 4: чел.-ч; 5: 0.67; 7: 0.010251; 10: 819.32; 12: 8.4 | [27 empty] | ОТм(Зтм) Средний разряд машинистов 6
| 91.05.06-007 | Краны на гусеничном ходу, грузоподъемность 25 т |  |  |  | маш.-ч | 22.96 |  | 0.35129 | 1703.3 | 1.43 | 2435.72 |  | 855.64 | [26 empty] | Краны на гусеничном ходу, грузоподъемность 25 т
| 4-100-060 | ОТм(Зтм) Средний разряд машинистов 6 |  |  |  | 4: чел.-ч; 5: 22.96; 7: 0.35129; 10: 819.32; 12: 287.82 | [27 empty] | ОТм(Зтм) Средний разряд машинистов 6
| 91.06.05-011 | Погрузчики одноковшовые универсальные фронтальные пневмоколесные, номинальная вместимость основного ковша 2,6 м3, грузоподъемность 5 т |  |  |  | 4: маш.-ч; 5: 0.25; 7: 0.003825; 10: 1674.88; 12: 6.41 | [26 empty] | Погрузчики одноковшовые универсальные фронтальные пневмоколесные, номинальная вместимость основного ковша 2,6 м3, грузоподъемность 5 т
| 4-100-050 | ОТм(Зтм) Средний разряд машинистов 5 |  |  |  | 4: чел.-ч; 5: 0.25; 7: 0.003825; 10: 700.98; 12: 2.68 | [27 empty] | ОТм(Зтм) Средний разряд машинистов 5
| 91.07.04-001 | Вибраторы глубинные |  |  |  | маш.-ч | 17 |  | 0.2601 | 10.37 | 1.33 | 13.79 |  | 3.59 | [26 empty] | Вибраторы глубинные
| 91.14.02-001 | Автомобили бортовые, грузоподъемность до 5 т |  |  |  | 4: маш.-ч; 5: 1.51; 7: 0.023103; 10: 684.94; 12: 15.82 | [26 empty] | Автомобили бортовые, грузоподъемность до 5 т
| 4-100-040 | ОТм(Зтм) Средний разряд машинистов 4 |  |  |  | 4: чел.-ч; 5: 1.51; 7: 0.023103; 10: 609.94; 12: 14.09 | [27 empty] | ОТм(Зтм) Средний разряд машинистов 4
| 91.17.04-233 | Аппараты сварочные для ручной дуговой сварки, сварочный ток до 350 А |  |  |  | 4: маш.-ч; 5: 1.8; 7: 0.02754; 10: 36.16; 12: 1 | [26 empty] | Аппараты сварочные для ручной дуговой сварки, сварочный ток до 350 А
| 01.7.03.01-0001 | Вода |  |  |  | 4: м3; 5: 2.937; 7: 0.044936; 10: 42.97; 12: 1.93 | [26 empty] | Вода
| 01.7.03.04-0001 | Электроэнергия |  |  |  | 4: кВт-ч; 5: 3.24; 7: 0.049572; 10: 7.73; 12: 0.38 | [26 empty] | Электроэнергия
| 01.7.07.12-0024 | Пленка полиэтиленовая, толщина 0,15 мм |  |  |  | м2 | 10.1 |  | 0.15453 | 12.83 | 1.23 | 15.78 |  | 2.44 | [26 empty] | Пленка полиэтиленовая, толщина 0,15 мм
| 01.7.11.07-0054 | Электроды сварочные для сварки низколегированных и углеродистых сталей АНО-6, Э42, диаметр 6 мм |  |  |  | т | 0.004 |  | 6.12e-05 | 148198.02 | 0.94 | 139306.14 |  | 8.53 | [26 empty] | Электроды сварочные для сварки низколегированных и углеродистых сталей АНО-6, Э42, диаметр 6 мм
| 01.7.15.06-0111 | Гвозди строительные |  |  |  | т | 0.037 |  | 0.0005661 | 70296.2 | 1.2 | 84355.44 |  | 47.75 | [26 empty] | Гвозди строительные
| 03.1.02.03-0011 | Известь строительная негашеная комовая, сорт I |  |  |  | 4: т; 5: 0.046; 7: 0.0007038; 10: 7638.05; 12: 5.38 | [26 empty] | Известь строительная негашеная комовая, сорт I
| 08.3.03.06-0002 | Проволока горячекатаная в мотках, диаметр 6,3-6,5 мм |  |  |  | т | 0.04 |  | 0.000612 | 60258.2 | 0.99 | 59655.62 |  | 36.51 | [26 empty] | Проволока горячекатаная в мотках, диаметр 6,3-6,5 мм
| 11.1.02.04-0031 | Лесоматериалы круглые хвойных пород неокоренные, длина 3-6,5 м, диаметр 14-24 см, сорт II-III |  |  |  | м3 | 0.69 |  | 0.010557 | 6442.06 | 1.12 | 7215.11 |  | 76.17 | [26 empty] | Лесоматериалы круглые хвойных пород неокоренные, длина 3-6,5 м, диаметр 14-24 см, сорт II-III
| 11.1.03.01-0063 | Бруски обрезные хвойных пород (ель, сосна), естественной влажности, длина 2-6,5 м, ширина 20-90 мм, толщина 20-90 мм, сорт III |  |  |  | м3 | 0.08 |  | 0.001224 | 16496.03 | 0.98 | 16166.11 |  | 19.79 | [26 empty] | Бруски обрезные хвойных пород (ель, сосна), естественной влажности, длина 2-6,5 м, ширина 20-90 мм, толщина 20-90 мм, сорт III
| 11.1.03.06-0071 | Доска обрезная хвойных пород, естественной влажности, длина 2-6,5 м, ширина 100-250 мм, толщина 25 мм, сорт III |  |  |  | м3 | 0.2 |  | 0.00306 | 5764.42 | 1.51 | 8704.27 |  | 26.64 | [26 empty] | Доска обрезная хвойных пород, естественной влажности, длина 2-6,5 м, ширина 100-250 мм, толщина 25 мм, сорт III
| 11.1.03.06-0079 | Доска обрезная хвойных пород, естественной влажности, длина 2-6,5 м, ширина 100-250 мм, толщина 44-50 мм, сорт III |  |  |  | м3 | 0.69 |  | 0.010557 | 5764.42 | 1.51 | 8704.27 |  | 91.89 | [26 empty] | Доска обрезная хвойных пород, естественной влажности, длина 2-6,5 м, ширина 100-250 мм, толщина 44-50 мм, сорт III
|  | Итого прямые затраты |  |  |  | 12: 4858.47 | [28 empty] | Итого прямые затраты
|  | ФОТ |  |  |  | 12: 3641.19 | [29 empty] | ФОТ
| Пр/812-006.0-1, Приказ № 812/пр от 21.12.2020 п.25 | НР Бетонные и железобетонные монолитные конструкции и работы в строительстве |  |  |  | 4: %; 5: 102; 6: 0.9; 7: 91.8; 12: 3342.61 | [29 empty] | НР Бетонные и железобетонные монолитные конструкции и работы в строительстве
| Пр/774-006.0, Приказ № 774/пр от 11.12.2020 п.16 | СП Бетонные и железобетонные монолитные конструкции и работы в строительстве |  |  |  | 4: %; 5: 58; 6: 0.85; 7: 49.3; 12: 1795.11 | [29 empty] | СП Бетонные и железобетонные монолитные конструкции и работы в строительстве
|  | Всего по позиции |  |  |  | 10: 653345.75; 12: 9996.19 | [30 empty] | Всего по позиции
16 | ФСБЦ-11.2.13.06-0013 | Щиты настила, толщина 40 мм |  |  |  | м2 | 0.59976 | 1 | 0.59976 | 625.83 | 1.52 | 951.26 |  | 570.53 | [24 empty] | Щиты настила, толщина 40 мм
|  | (Материалы для строительных работ) | [45 empty] | (Материалы для строительных работ)
|  | Всего по позиции |  |  |  | 12: 570.53 | [30 empty] | Всего по позиции
17 | ФСБЦ-04.1.02.05-0140 | Смеси бетонные тяжелого бетона (БСТ) на щебне из гравия, класс В20, F(1)150, W6 |  |  |  | м3 | 1.553 | 1 | 1.553 | 4955.98 | 1.09 | 5402.02 |  | 8389.07 | [24 empty] | Смеси бетонные тяжелого бетона (БСТ) на щебне из гравия, класс В20, F(1)150, W6
|  | (Материалы для строительных работ) | [45 empty] | (Материалы для строительных работ)
|  | Всего по позиции |  |  |  | 12: 8389.07 | [30 empty] | Всего по позиции
18 | ФСБЦ-08.4.03.03-0032 | Сталь арматурная горячекатаная периодического профиля, класс A-III, диаметр 12 мм |  |  |  | т | 0.0703 | 1 | 0.0703 | 64493 | 0.76 | 49014.68 |  | 3445.73 | [24 empty] | Сталь арматурная горячекатаная периодического профиля, класс A-III, диаметр 12 мм
|  | (Материалы для строительных работ) | [45 empty] | (Материалы для строительных работ)
|  | Объем=(60+10,3)/1000 | [37 empty] | Объем=(60+10,3)/1000
|  | Всего по позиции |  |  |  | 12: 3445.73 | [30 empty] | Всего по позиции
19 | ГЭСН08-01-003-10 | Гидроизоляция боковая обмазочная полимерной мастикой на основе бутилкаучука в один слой |  |  |  | 4: 100 м2; 5: 0.2301; 6: 1; 7: 0.2301 | [24 empty] | Гидроизоляция боковая обмазочная полимерной мастикой на основе бутилкаучука в один слой
|  | Объем=(5,41+6+11,6) / 100 | [37 empty] | Объем=(5,41+6+11,6) / 100
| 1-100-39 | Средний разряд работы 3,9 |  |  |  | 4: чел.-ч; 5: 3.36; 7: 0.77314; 10: 603.11; 12: 466.29 | [26 empty] | Средний разряд работы 3,9
| 91.14.02-001 | Автомобили бортовые, грузоподъемность до 5 т |  |  |  | 4: маш.-ч; 5: 0.05; 7: 0.011505; 10: 684.94; 12: 7.88 | [26 empty] | Автомобили бортовые, грузоподъемность до 5 т
| 4-100-040 | ОТм(Зтм) Средний разряд машинистов 4 |  |  |  | 4: чел.-ч; 5: 0.05; 7: 0.011505; 10: 609.94; 12: 7.02 | [27 empty] | ОТм(Зтм) Средний разряд машинистов 4
|  | Итого прямые затраты |  |  |  | 12: 481.19 | [28 empty] | Итого прямые затраты
|  | ФОТ |  |  |  | 12: 473.31 | [29 empty] | ФОТ
| Пр/812-008.0-1, Приказ № 812/пр от 21.12.2020 п.25 | НР Конструкции из кирпича и блоков |  |  |  | 4: %; 5: 110; 6: 0.9; 7: 99; 12: 468.58 | [29 empty] | НР Конструкции из кирпича и блоков
| Пр/774-008.0, Приказ № 774/пр от 11.12.2020 п.16 | СП Конструкции из кирпича и блоков |  |  |  | 4: %; 5: 69; 6: 0.85; 7: 58.65; 12: 277.6 | [29 empty] | СП Конструкции из кирпича и блоков
|  | Всего по позиции |  |  |  | 10: 5334.07; 12: 1227.37 | [30 empty] | Всего по позиции
20 | ФСБЦ-01.2.03.05-0030 | Праймер битумный с содержанием вяжущего менее 75 % для подготовки бетонных и металлических поверхностей перед укладкой антикоррозионных и гидроизоляционных материалов, наплавляемых битумных и битумно-полимерных материалов, температура размягчения не ниже +90 °C, прочность сцепления с металлом/бетоном 0,1/0,1 МПа, расход 0,25-0,35 кг/м при толщине слоя 2 мм |  |  |  | кг | 12.7982 | 1 | 12.7982 | 98.82 | 1.65 | 163.05 |  | 2086.74 | [24 empty] | Праймер битумный с содержанием вяжущего менее 75 % для подготовки бетонных и металлических поверхностей перед укладкой антикоррозионных и гидроизоляционных материалов, наплавляемых битумных и битумно-полимерных материалов, температура размягчения не ниже +90 °C, прочность сцепления с металлом/бетоном 0,1/0,1 МПа, расход 0,25-0,35 кг/м при толщине слоя 2 мм
|  | (Материалы для строительных работ) | [45 empty] | (Материалы для строительных работ)
|  | Всего по позиции |  |  |  | 12: 2086.74 | [30 empty] | Всего по позиции
21 | ГЭСН08-01-003-07 | Гидроизоляция боковая обмазочная битумная в 2 слоя по выровненной поверхности бутовой кладки, кирпичу, бетону |  |  |  | 4: 100 м2; 5: 0.2301; 6: 1; 7: 0.2301 | [24 empty] | Гидроизоляция боковая обмазочная битумная в 2 слоя по выровненной поверхности бутовой кладки, кирпичу, бетону
|  | Объем=(5,41+6+11,6) / 100 | [37 empty] | Объем=(5,41+6+11,6) / 100
| 1-100-39 | Средний разряд работы 3,9 |  |  |  | 4: чел.-ч; 5: 21.2; 7: 4.8781; 10: 603.11; 12: 2942.04 | [26 empty] | Средний разряд работы 3,9
| 91.08.04-021 | Котлы битумные передвижные электрические с центробежной мешалкой, объем загрузочной емкости 400 л |  |  |  | маш.-ч | 1.95 |  | 0.4487 | 95.25 | 1.53 | 145.73 |  | 65.39 | [26 empty] | Котлы битумные передвижные электрические с центробежной мешалкой, объем загрузочной емкости 400 л
| 91.14.02-001 | Автомобили бортовые, грузоподъемность до 5 т |  |  |  | 4: маш.-ч; 5: 0.2; 7: 0.04602; 10: 684.94; 12: 31.52 | [26 empty] | Автомобили бортовые, грузоподъемность до 5 т
| 4-100-040 | ОТм(Зтм) Средний разряд машинистов 4 |  |  |  | 4: чел.-ч; 5: 0.2; 7: 0.04602; 10: 609.94; 12: 28.07 | [27 empty] | ОТм(Зтм) Средний разряд машинистов 4
| 01.3.01.03-0002 | Керосин для технических целей |  |  |  | т | 0.024 |  | 0.0055224 | 62186.75 | 1.24 | 77111.57 |  | 425.84 | [26 empty] | Керосин для технических целей
| 01.7.20.08-0051 | Ветошь хлопчатобумажная цветная |  |  |  | кг | 0.1 |  | 0.02301 | 56.11 | 1.57 | 88.09 |  | 2.03 | [26 empty] | Ветошь хлопчатобумажная цветная
|  | Итого прямые затраты |  |  |  | 12: 3494.89 | [28 empty] | Итого прямые затраты
|  | ФОТ |  |  |  | 12: 2970.11 | [29 empty] | ФОТ
| Пр/812-008.0-1, Приказ № 812/пр от 21.12.2020 п.25 | НР Конструкции из кирпича и блоков |  |  |  | 4: %; 5: 110; 6: 0.9; 7: 99; 12: 2940.41 | [29 empty] | НР Конструкции из кирпича и блоков
| Пр/774-008.0, Приказ № 774/пр от 11.12.2020 п.16 | СП Конструкции из кирпича и блоков |  |  |  | 4: %; 5: 69; 6: 0.85; 7: 58.65; 12: 1741.97 | [29 empty] | СП Конструкции из кирпича и блоков
|  | Всего по позиции |  |  |  | 10: 35537.9; 12: 8177.27 | [30 empty] | Всего по позиции
22 | ФСБЦ-01.2.03.03-0103 | Мастика битумная гидроизоляционная для подземных строительных конструкций, холодная, готовая к применению, диапазон температур от -20 до +40 °C, прочность сцепления с металлом/бетоном не менее 0,1 МПа, расход для горизонтальной поверхности 1 кг/м2 |  |  |  | кг | 55.224 | 1 | 55.224 | 122.98 | 1.65 | 202.92 |  | 11206.05 | [24 empty] | Мастика битумная гидроизоляционная для подземных строительных конструкций, холодная, готовая к применению, диапазон температур от -20 до +40 °C, прочность сцепления с металлом/бетоном не менее 0,1 МПа, расход для горизонтальной поверхности 1 кг/м2
|  | (Материалы для строительных работ) | [45 empty] | (Материалы для строительных работ)
|  | Объем=Ф26.р1*1000 | [37 empty] | Объем=Ф26.р1*1000
|  | Всего по позиции |  |  |  | 12: 11206.05 | [30 empty] | Всего по позиции
23 | ГЭСН08-01-008-03 | Устройство горизонтальной изоляции: методом наплавления |  |  |  | 4: 100 м2; 5: 0.0382; 6: 1; 7: 0.0382 | [24 empty] | Устройство горизонтальной изоляции: методом наплавления
|  | Объем=3,82 / 100 | [37 empty] | Объем=3,82 / 100
| 1-100-30 | Средний разряд работы 3,0 |  |  |  | 4: чел.-ч; 5: 6.81; 7: 0.26014; 10: 541.66; 12: 140.91 | [26 empty] | Средний разряд работы 3,0
| 91.05.05-015 | Краны на автомобильном ходу, грузоподъемность 16 т |  |  |  | 4: маш.-ч; 5: 0.07; 7: 0.002674; 10: 1698.14; 12: 4.54 | [26 empty] | Краны на автомобильном ходу, грузоподъемность 16 т
| 4-100-060 | ОТм(Зтм) Средний разряд машинистов 6 |  |  |  | 4: чел.-ч; 5: 0.07; 7: 0.002674; 10: 819.32; 12: 2.19 | [27 empty] | ОТм(Зтм) Средний разряд машинистов 6
| 91.14.02-001 | Автомобили бортовые, грузоподъемность до 5 т |  |  |  | 4: маш.-ч; 5: 0.09; 7: 0.003438; 10: 684.94; 12: 2.35 | [26 empty] | Автомобили бортовые, грузоподъемность до 5 т
| 4-100-040 | ОТм(Зтм) Средний разряд машинистов 4 |  |  |  | 4: чел.-ч; 5: 0.09; 7: 0.003438; 10: 609.94; 12: 2.1 | [27 empty] | ОТм(Зтм) Средний разряд машинистов 4
| 91.17.04-091 | Горелки газовые инжекторные |  |  |  | маш.-ч | 2.31 |  | 0.088242 | 7.52 | 1.28 | 9.63 |  | 0.85 | [26 empty] | Горелки газовые инжекторные
| 01.3.02.09-0022 | Пропан-бутан смесь техническая |  |  |  | 4: кг; 5: 12.1846; 7: 0.46545; 10: 78.46; 12: 36.52 | [26 empty] | Пропан-бутан смесь техническая
|  | Итого прямые затраты |  |  |  | 12: 189.46 | [28 empty] | Итого прямые затраты
|  | ФОТ |  |  |  | 12: 145.2 | [29 empty] | ФОТ
| Пр/812-008.0-1, Приказ № 812/пр от 21.12.2020 п.25 | НР Конструкции из кирпича и блоков |  |  |  | 4: %; 5: 110; 6: 0.9; 7: 99; 12: 143.75 | [29 empty] | НР Конструкции из кирпича и блоков
| Пр/774-008.0, Приказ № 774/пр от 11.12.2020 п.16 | СП Конструкции из кирпича и блоков |  |  |  | 4: %; 5: 69; 6: 0.85; 7: 58.65; 12: 85.16 | [29 empty] | СП Конструкции из кирпича и блоков
|  | Всего по позиции |  |  |  | 10: 10952.09; 12: 418.37 | [30 empty] | Всего по позиции
24 | ФСБЦ-12.1.02.15-0021 | Материал рулонный битумный кровельный и гидроизоляционный ТПП, наплавляемый, основа стеклоткань, гибкость не выше 0 °C, разрывная сила в продольном/поперечном направлении 800/900 Н, теплостойкость не менее 80 °C, масса 3,6 кг/м2 |  |  |  | м2 | 4.393 | 1 | 4.393 | 107.79 | 1.62 | 174.62 |  | 767.11 | [24 empty] | Материал рулонный битумный кровельный и гидроизоляционный ТПП, наплавляемый, основа стеклоткань, гибкость не выше 0 °C, разрывная сила в продольном/поперечном направлении 800/900 Н, теплостойкость не менее 80 °C, масса 3,6 кг/м2
|  | (Конструкции из кирпича и блоков) | [45 empty] | (Конструкции из кирпича и блоков)
|  | Всего по позиции |  |  |  | 12: 767.11 | [30 empty] | Всего по позиции
25 | ГЭСН26-01-041-01 | Изоляция изделиями из пенопласта на битуме холодных поверхностей: стен и колонн прямоугольных |  |  |  | 4: м3; 5: 0.5; 6: 1; 7: 0.5 | [24 empty] | Изоляция изделиями из пенопласта на битуме холодных поверхностей: стен и колонн прямоугольных
|  | Объем=10*0,05 | [37 empty] | Объем=10*0,05
| 1-100-41 | Средний разряд работы 4,1 |  |  |  | 4: чел.-ч; 5: 18.17; 7: 9.085; 10: 619.04; 12: 5623.98 | [26 empty] | Средний разряд работы 4,1
| 91.06.03-055 | Лебедки электрические тяговым усилием 19,62 кН (2 т) |  |  |  | маш.-ч | 0.43 |  | 0.215 | 11.45 | 1.54 | 17.63 |  | 3.79 | [26 empty] | Лебедки электрические тяговым усилием 19,62 кН (2 т)
| 91.08.04-021 | Котлы битумные передвижные электрические с центробежной мешалкой, объем загрузочной емкости 400 л |  |  |  | маш.-ч | 0.41 |  | 0.205 | 95.25 | 1.53 | 145.73 |  | 29.87 | [26 empty] | Котлы битумные передвижные электрические с центробежной мешалкой, объем загрузочной емкости 400 л
| 91.14.02-001 | Автомобили бортовые, грузоподъемность до 5 т |  |  |  | 4: маш.-ч; 5: 0.34; 7: 0.17; 10: 684.94; 12: 116.44 | [26 empty] | Автомобили бортовые, грузоподъемность до 5 т
| 4-100-040 | ОТм(Зтм) Средний разряд машинистов 4 |  |  |  | 4: чел.-ч; 5: 0.34; 7: 0.17; 10: 609.94; 12: 103.69 | [27 empty] | ОТм(Зтм) Средний разряд машинистов 4
| 01.2.01.02-0021 | Битум нефтяной модифицированный кровельный БНМ-55/60 |  |  |  | т | 0.07 |  | 0.035 | 23335.8 | 1.23 | 28703.03 |  | 1004.61 | [26 empty] | Битум нефтяной модифицированный кровельный БНМ-55/60
| 01.7.15.02-0054 | Болты анкерные оцинкованные |  |  |  | кг | 2 |  | 1 | 200.69 | 1.11 | 222.77 |  | 222.77 | [26 empty] | Болты анкерные оцинкованные
| 01.7.15.06-0111 | Гвозди строительные |  |  |  | т | 0.0039 |  | 0.00195 | 70296.2 | 1.2 | 84355.44 |  | 164.49 | [26 empty] | Гвозди строительные
| 11.1.03.01-0063 | Бруски обрезные хвойных пород (ель, сосна), естественной влажности, длина 2-6,5 м, ширина 20-90 мм, толщина 20-90 мм, сорт III |  |  |  | м3 | 0.05 |  | 0.025 | 16496.03 | 0.98 | 16166.11 |  | 404.15 | [26 empty] | Бруски обрезные хвойных пород (ель, сосна), естественной влажности, длина 2-6,5 м, ширина 20-90 мм, толщина 20-90 мм, сорт III
|  | Итого прямые затраты |  |  |  | 12: 7673.79 | [28 empty] | Итого прямые затраты
|  | ФОТ |  |  |  | 12: 5727.67 | [29 empty] | ФОТ
| Пр/812-020.0-1, Приказ № 812/пр от 21.12.2020 п.25 | НР Теплоизоляционные работы |  |  |  | 4: %; 5: 97; 6: 0.9; 7: 87.3; 12: 5000.26 | [29 empty] | НР Теплоизоляционные работы
| Пр/774-020.0, Приказ № 774/пр от 11.12.2020 п.16 | СП Теплоизоляционные работы |  |  |  | 4: %; 5: 55; 6: 0.85; 7: 46.75; 12: 2677.69 | [29 empty] | СП Теплоизоляционные работы
|  | Всего по позиции |  |  |  | 10: 30703.48; 12: 15351.74 | [30 empty] | Всего по позиции
26 | ФСБЦ-12.2.05.09-0022 | Плиты теплоизоляционные из экструзионного пенополистирола, группа горючести Г4, плотность 31-35 кг/м3, теплопроводность при 10 °C не более 0,034 Вт/(м*К), прочность на сжатие не менее 0,3 МПа |  |  |  | м3 | 0.49 | 1 | 0.49 |  |  | 9945.09 |  | 4873.09 | [24 empty] | Плиты теплоизоляционные из экструзионного пенополистирола, группа горючести Г4, плотность 31-35 кг/м3, теплопроводность при 10 °C не более 0,034 Вт/(м*К), прочность на сжатие не менее 0,3 МПа
|  | (Материалы для строительных работ) | [45 empty] | (Материалы для строительных работ)
|  | Всего по позиции |  |  |  | 12: 4873.09 | [30 empty] | Всего по позиции
27 | ГЭСН08-02-001-01 | Кладка стен кирпичных наружных: простых при высоте этажа до 4 м |  |  |  | 4: м3; 5: 1.8; 6: 1; 7: 1.8 | [24 empty] | Кладка стен кирпичных наружных: простых при высоте этажа до 4 м
| 1-100-27 | Средний разряд работы 2,7 |  |  |  | 4: чел.-ч; 5: 4.54; 7: 8.172; 10: 528.01; 12: 4314.9 | [26 empty] | Средний разряд работы 2,7
| 91.05.01-017 | Краны башенные, грузоподъемность 8 т |  |  |  | 4: маш.-ч; 5: 0.4; 7: 0.72; 10: 1032.8; 12: 743.62 | [26 empty] | Краны башенные, грузоподъемность 8 т
| 4-100-060 | ОТм(Зтм) Средний разряд машинистов 6 |  |  |  | 4: чел.-ч; 5: 0.4; 7: 0.72; 10: 819.32; 12: 589.91 | [27 empty] | ОТм(Зтм) Средний разряд машинистов 6
| 01.7.03.01-0001 | Вода |  |  |  | 4: м3; 5: 0.44; 7: 0.792; 10: 42.97; 12: 34.03 | [26 empty] | Вода
| 11.1.03.01-0064 | Бруски обрезные хвойных пород (ель, сосна), естественной влажности, длина 2-6,5 м, ширина 20-90 мм, толщина 20-90 мм, сорт IV |  |  |  | м3 | 0.0005 |  | 0.0009 | 11821.04 | 0.98 | 11584.62 |  | 10.43 | [26 empty] | Бруски обрезные хвойных пород (ель, сосна), естественной влажности, длина 2-6,5 м, ширина 20-90 мм, толщина 20-90 мм, сорт IV
|  | Итого прямые затраты |  |  |  | 12: 5692.89 | [28 empty] | Итого прямые затраты
|  | ФОТ |  |  |  | 12: 4904.81 | [29 empty] | ФОТ
| Пр/812-008.0-1, Приказ № 812/пр от 21.12.2020 п.25 | НР Конструкции из кирпича и блоков |  |  |  | 4: %; 5: 110; 6: 0.9; 7: 99; 12: 4855.76 | [29 empty] | НР Конструкции из кирпича и блоков
| Пр/774-008.0, Приказ № 774/пр от 11.12.2020 п.16 | СП Конструкции из кирпича и блоков |  |  |  | 4: %; 5: 69; 6: 0.85; 7: 58.65; 12: 2876.67 | [29 empty] | СП Конструкции из кирпича и блоков
|  | Всего по позиции |  |  |  | 10: 7458.51; 12: 13425.32 | [30 empty] | Всего по позиции
28 | ФСБЦ-06.1.01.05-0096 | Кирпич керамический рядовой полнотелый, размеры 250х120х88 мм, марка М125 |  |  |  | 1000 шт | 0.684 | 1 | 0.684 |  |  | 25735.25 |  | 17602.91 | [24 empty] | Кирпич керамический рядовой полнотелый, размеры 250х120х88 мм, марка М125
|  | (Конструкции из кирпича и блоков) | [45 empty] | (Конструкции из кирпича и блоков)
|  | Всего по позиции |  |  |  | 12: 17602.91 | [30 empty] | Всего по позиции
29 | ФСБЦ-04.3.01.12-0005 | Раствор кладочный, цементно-известковый, М100 |  |  |  | м3 | 0.432 | 1 | 0.432 | 3925.97 | 1.53 | 6006.73 |  | 2594.91 | [24 empty] | Раствор кладочный, цементно-известковый, М100
|  | (Конструкции из кирпича и блоков) | [45 empty] | (Конструкции из кирпича и блоков)
|  | Всего по позиции |  |  |  | 12: 2594.91 | [30 empty] | Всего по позиции
30 | ГЭСН06-02-001-04 | Устройство железобетонных фундаментов общего назначения объемом: до 5 м3 |  |  |  | 4: 100 м3; 5: 0.008; 6: 1; 7: 0.008 | [24 empty] | Устройство железобетонных фундаментов общего назначения объемом: до 5 м3
|  | Объем=0,8 / 100 | [37 empty] | Объем=0,8 / 100
| 1-100-29 | Средний разряд работы 2,9 |  |  |  | 4: чел.-ч; 5: 405; 7: 3.24; 10: 537.11; 12: 1740.24 | [26 empty] | Средний разряд работы 2,9
| 91.05.05-015 | Краны на автомобильном ходу, грузоподъемность 16 т |  |  |  | 4: маш.-ч; 5: 0.67; 7: 0.00536; 10: 1698.14; 12: 9.1 | [26 empty] | Краны на автомобильном ходу, грузоподъемность 16 т
| 4-100-060 | ОТм(Зтм) Средний разряд машинистов 6 |  |  |  | 4: чел.-ч; 5: 0.67; 7: 0.00536; 10: 819.32; 12: 4.39 | [27 empty] | ОТм(Зтм) Средний разряд машинистов 6
| 91.05.06-007 | Краны на гусеничном ходу, грузоподъемность 25 т |  |  |  | маш.-ч | 22.96 |  | 0.18368 | 1703.3 | 1.43 | 2435.72 |  | 447.39 | [26 empty] | Краны на гусеничном ходу, грузоподъемность 25 т
| 4-100-060 | ОТм(Зтм) Средний разряд машинистов 6 |  |  |  | 4: чел.-ч; 5: 22.96; 7: 0.18368; 10: 819.32; 12: 150.49 | [27 empty] | ОТм(Зтм) Средний разряд машинистов 6
| 91.06.05-011 | Погрузчики одноковшовые универсальные фронтальные пневмоколесные, номинальная вместимость основного ковша 2,6 м3, грузоподъемность 5 т |  |  |  | 4: маш.-ч; 5: 0.25; 7: 0.002; 10: 1674.88; 12: 3.35 | [26 empty] | Погрузчики одноковшовые универсальные фронтальные пневмоколесные, номинальная вместимость основного ковша 2,6 м3, грузоподъемность 5 т
| 4-100-050 | ОТм(Зтм) Средний разряд машинистов 5 |  |  |  | 4: чел.-ч; 5: 0.25; 7: 0.002; 10: 700.98; 12: 1.4 | [27 empty] | ОТм(Зтм) Средний разряд машинистов 5
| 91.07.04-001 | Вибраторы глубинные |  |  |  | маш.-ч | 17 |  | 0.136 | 10.37 | 1.33 | 13.79 |  | 1.88 | [26 empty] | Вибраторы глубинные
| 91.14.02-001 | Автомобили бортовые, грузоподъемность до 5 т |  |  |  | 4: маш.-ч; 5: 1.51; 7: 0.01208; 10: 684.94; 12: 8.27 | [26 empty] | Автомобили бортовые, грузоподъемность до 5 т
| 4-100-040 | ОТм(Зтм) Средний разряд машинистов 4 |  |  |  | 4: чел.-ч; 5: 1.51; 7: 0.01208; 10: 609.94; 12: 7.37 | [27 empty] | ОТм(Зтм) Средний разряд машинистов 4
| 91.17.04-233 | Аппараты сварочные для ручной дуговой сварки, сварочный ток до 350 А |  |  |  | 4: маш.-ч; 5: 1.8; 7: 0.0144; 10: 36.16; 12: 0.52 | [26 empty] | Аппараты сварочные для ручной дуговой сварки, сварочный ток до 350 А
| 01.7.03.01-0001 | Вода |  |  |  | 4: м3; 5: 2.937; 7: 0.023496; 10: 42.97; 12: 1.01 | [26 empty] | Вода
| 01.7.03.04-0001 | Электроэнергия |  |  |  | 4: кВт-ч; 5: 3.24; 7: 0.02592; 10: 7.73; 12: 0.2 | [26 empty] | Электроэнергия
| 01.7.07.12-0024 | Пленка полиэтиленовая, толщина 0,15 мм |  |  |  | м2 | 10.1 |  | 0.0808 | 12.83 | 1.23 | 15.78 |  | 1.28 | [26 empty] | Пленка полиэтиленовая, толщина 0,15 мм
| 01.7.11.07-0054 | Электроды сварочные для сварки низколегированных и углеродистых сталей АНО-6, Э42, диаметр 6 мм |  |  |  | т | 0.004 |  | 3.2e-05 | 148198.02 | 0.94 | 139306.14 |  | 4.46 | [26 empty] | Электроды сварочные для сварки низколегированных и углеродистых сталей АНО-6, Э42, диаметр 6 мм
| 01.7.15.06-0111 | Гвозди строительные |  |  |  | т | 0.037 |  | 0.000296 | 70296.2 | 1.2 | 84355.44 |  | 24.97 | [26 empty] | Гвозди строительные
| 03.1.02.03-0011 | Известь строительная негашеная комовая, сорт I |  |  |  | 4: т; 5: 0.046; 7: 0.000368; 10: 7638.05; 12: 2.81 | [26 empty] | Известь строительная негашеная комовая, сорт I
| 08.3.03.06-0002 | Проволока горячекатаная в мотках, диаметр 6,3-6,5 мм |  |  |  | т | 0.04 |  | 0.00032 | 60258.2 | 0.99 | 59655.62 |  | 19.09 | [26 empty] | Проволока горячекатаная в мотках, диаметр 6,3-6,5 мм
| 11.1.02.04-0031 | Лесоматериалы круглые хвойных пород неокоренные, длина 3-6,5 м, диаметр 14-24 см, сорт II-III |  |  |  | м3 | 0.69 |  | 0.00552 | 6442.06 | 1.12 | 7215.11 |  | 39.83 | [26 empty] | Лесоматериалы круглые хвойных пород неокоренные, длина 3-6,5 м, диаметр 14-24 см, сорт II-III
| 11.1.03.01-0063 | Бруски обрезные хвойных пород (ель, сосна), естественной влажности, длина 2-6,5 м, ширина 20-90 мм, толщина 20-90 мм, сорт III |  |  |  | м3 | 0.08 |  | 0.00064 | 16496.03 | 0.98 | 16166.11 |  | 10.35 | [26 empty] | Бруски обрезные хвойных пород (ель, сосна), естественной влажности, длина 2-6,5 м, ширина 20-90 мм, толщина 20-90 мм, сорт III
| 11.1.03.06-0071 | Доска обрезная хвойных пород, естественной влажности, длина 2-6,5 м, ширина 100-250 мм, толщина 25 мм, сорт III |  |  |  | м3 | 0.2 |  | 0.0016 | 5764.42 | 1.51 | 8704.27 |  | 13.93 | [26 empty] | Доска обрезная хвойных пород, естественной влажности, длина 2-6,5 м, ширина 100-250 мм, толщина 25 мм, сорт III
| 11.1.03.06-0079 | Доска обрезная хвойных пород, естественной влажности, длина 2-6,5 м, ширина 100-250 мм, толщина 44-50 мм, сорт III |  |  |  | м3 | 0.69 |  | 0.00552 | 5764.42 | 1.51 | 8704.27 |  | 48.05 | [26 empty] | Доска обрезная хвойных пород, естественной влажности, длина 2-6,5 м, ширина 100-250 мм, толщина 44-50 мм, сорт III
|  | Итого прямые затраты |  |  |  | 12: 2540.38 | [28 empty] | Итого прямые затраты
|  | ФОТ |  |  |  | 12: 1903.89 | [29 empty] | ФОТ
| Пр/812-006.0-1, Приказ № 812/пр от 21.12.2020 п.25 | НР Бетонные и железобетонные монолитные конструкции и работы в строительстве |  |  |  | 4: %; 5: 102; 6: 0.9; 7: 91.8; 12: 1747.77 | [29 empty] | НР Бетонные и железобетонные монолитные конструкции и работы в строительстве
| Пр/774-006.0, Приказ № 774/пр от 11.12.2020 п.16 | СП Бетонные и железобетонные монолитные конструкции и работы в строительстве |  |  |  | 4: %; 5: 58; 6: 0.85; 7: 49.3; 12: 938.62 | [29 empty] | СП Бетонные и железобетонные монолитные конструкции и работы в строительстве
|  | Всего по позиции |  |  |  | 10: 653346.25; 12: 5226.77 | [30 empty] | Всего по позиции
31 | ФСБЦ-11.2.13.06-0013 | Щиты настила, толщина 40 мм |  |  |  | м2 | 0.0288 | 1 | 0.0288 | 625.83 | 1.52 | 951.26 |  | 27.4 | [24 empty] | Щиты настила, толщина 40 мм
|  | (Материалы для строительных работ) | [45 empty] | (Материалы для строительных работ)
|  | Всего по позиции |  |  |  | 12: 27.4 | [30 empty] | Всего по позиции
32 | ФСБЦ-08.4.03.03-0030 | Сталь арматурная горячекатаная периодического профиля, класс A-III, диаметр 8 мм |  |  |  | т | 0.0436 | 1 | 0.0436 | 68743 | 0.76 | 52244.68 |  | 2277.87 | [24 empty] | Сталь арматурная горячекатаная периодического профиля, класс A-III, диаметр 8 мм
|  | (Материалы для строительных работ) | [45 empty] | (Материалы для строительных работ)
|  | Объем=43,6/1000 | [37 empty] | Объем=43,6/1000
|  | Всего по позиции |  |  |  | 12: 2277.87 | [30 empty] | Всего по позиции
33 | ФСБЦ-04.1.02.05-0140 | Смеси бетонные тяжелого бетона (БСТ) на щебне из гравия, класс В20, F(1)150, W6 |  |  |  | м3 | 0.812 | 1 | 0.812 | 4955.98 | 1.09 | 5402.02 |  | 4386.44 | [24 empty] | Смеси бетонные тяжелого бетона (БСТ) на щебне из гравия, класс В20, F(1)150, W6
|  | (Материалы для строительных работ) | [45 empty] | (Материалы для строительных работ)
|  | Всего по позиции |  |  |  | 12: 4386.44 | [30 empty] | Всего по позиции
34 | ГЭСН06-03-004-12 | Установка закладных деталей весом: свыше 4 до 20 кг |  |  |  | 4: т; 5: 0.0191; 6: 1; 7: 0.0191 | [24 empty] | Установка закладных деталей весом: свыше 4 до 20 кг
|  | Объем=(4*4,46+2*0,63)/1000 | [37 empty] | Объем=(4*4,46+2*0,63)/1000
| 1-100-35 | Средний разряд работы 3,5 |  |  |  | 4: чел.-ч; 5: 58; 7: 1.1078; 10: 575.8; 12: 637.87 | [26 empty] | Средний разряд работы 3,5
| 91.05.05-015 | Краны на автомобильном ходу, грузоподъемность 16 т |  |  |  | 4: маш.-ч; 5: 0.14; 7: 0.002674; 10: 1698.14; 12: 4.54 | [26 empty] | Краны на автомобильном ходу, грузоподъемность 16 т
| 4-100-060 | ОТм(Зтм) Средний разряд машинистов 6 |  |  |  | 4: чел.-ч; 5: 0.14; 7: 0.002674; 10: 819.32; 12: 2.19 | [27 empty] | ОТм(Зтм) Средний разряд машинистов 6
| 91.14.02-001 | Автомобили бортовые, грузоподъемность до 5 т |  |  |  | 4: маш.-ч; 5: 0.19; 7: 0.003629; 10: 684.94; 12: 2.49 | [26 empty] | Автомобили бортовые, грузоподъемность до 5 т
| 4-100-040 | ОТм(Зтм) Средний разряд машинистов 4 |  |  |  | 4: чел.-ч; 5: 0.19; 7: 0.003629; 10: 609.94; 12: 2.21 | [27 empty] | ОТм(Зтм) Средний разряд машинистов 4
|  | Итого прямые затраты |  |  |  | 12: 649.3 | [28 empty] | Итого прямые затраты
|  | ФОТ |  |  |  | 12: 642.27 | [29 empty] | ФОТ
| Пр/812-006.0-1, Приказ № 812/пр от 21.12.2020 п.25 | НР Бетонные и железобетонные монолитные конструкции и работы в строительстве |  |  |  | 4: %; 5: 102; 6: 0.9; 7: 91.8; 12: 589.6 | [29 empty] | НР Бетонные и железобетонные монолитные конструкции и работы в строительстве
| Пр/774-006.0, Приказ № 774/пр от 11.12.2020 п.16 | СП Бетонные и железобетонные монолитные конструкции и работы в строительстве |  |  |  | 4: %; 5: 58; 6: 0.85; 7: 49.3; 12: 316.64 | [29 empty] | СП Бетонные и железобетонные монолитные конструкции и работы в строительстве
|  | Всего по позиции |  |  |  | 10: 81441.88; 12: 1555.54 | [30 empty] | Всего по позиции
35 | ФСБЦ-08.4.01.02-0013 | Детали закладные и накладные изготовленные с применением сварки, гнутья, сверления (пробивки) отверстий (при наличии одной из этих операций или всего перечня в любых сочетаниях), поставляемые отдельно |  |  |  | т | 0.0191 | 1 | 0.0191 | 115095.05 | 1.19 | 136963.11 |  | 2616 | [24 empty] | Детали закладные и накладные изготовленные с применением сварки, гнутья, сверления (пробивки) отверстий (при наличии одной из этих операций или всего перечня в любых сочетаниях), поставляемые отдельно
|  | (Материалы для строительных работ) | [45 empty] | (Материалы для строительных работ)
|  | Всего по позиции |  |  |  | 12: 2616 | [30 empty] | Всего по позиции
36 | ГЭСН06-03-004-11 | Установка закладных деталей весом: до 4 кг |  |  |  | 4: т; 5: 0.00126; 6: 1; 7: 0.00126 | [24 empty] | Установка закладных деталей весом: до 4 кг
|  | Объем=2*0,63/1000 | [37 empty] | Объем=2*0,63/1000
| 1-100-35 | Средний разряд работы 3,5 |  |  |  | 4: чел.-ч; 5: 198; 7: 0.24948; 10: 575.8; 12: 143.65 | [26 empty] | Средний разряд работы 3,5
| 91.05.05-015 | Краны на автомобильном ходу, грузоподъемность 16 т |  |  |  | 4: маш.-ч; 5: 0.14; 7: 0.0001764; 10: 1698.14; 12: 0.3 | [26 empty] | Краны на автомобильном ходу, грузоподъемность 16 т
| 4-100-060 | ОТм(Зтм) Средний разряд машинистов 6 |  |  |  | 4: чел.-ч; 5: 0.14; 7: 0.0001764; 10: 819.32; 12: 0.14 | [27 empty] | ОТм(Зтм) Средний разряд машинистов 6
| 91.14.02-001 | Автомобили бортовые, грузоподъемность до 5 т |  |  |  | 4: маш.-ч; 5: 0.19; 7: 0.0002394; 10: 684.94; 12: 0.16 | [26 empty] | Автомобили бортовые, грузоподъемность до 5 т
| 4-100-040 | ОТм(Зтм) Средний разряд машинистов 4 |  |  |  | 4: чел.-ч; 5: 0.19; 7: 0.0002394; 10: 609.94; 12: 0.15 | [27 empty] | ОТм(Зтм) Средний разряд машинистов 4
|  | Итого прямые затраты |  |  |  | 12: 144.4 | [28 empty] | Итого прямые затраты
|  | ФОТ |  |  |  | 12: 143.94 | [29 empty] | ФОТ
| Пр/812-006.0-1, Приказ № 812/пр от 21.12.2020 п.25 | НР Бетонные и железобетонные монолитные конструкции и работы в строительстве |  |  |  | 4: %; 5: 102; 6: 0.9; 7: 91.8; 12: 132.14 | [29 empty] | НР Бетонные и железобетонные монолитные конструкции и работы в строительстве
| Пр/774-006.0, Приказ № 774/пр от 11.12.2020 п.16 | СП Бетонные и железобетонные монолитные конструкции и работы в строительстве |  |  |  | 4: %; 5: 58; 6: 0.85; 7: 49.3; 12: 70.96 | [29 empty] | СП Бетонные и железобетонные монолитные конструкции и работы в строительстве
|  | Всего по позиции |  |  |  | 10: 275793.65; 12: 347.5 | [30 empty] | Всего по позиции
37 | ФСБЦ-08.4.01.02-0001 | Детали закладные, вес до 1 кг |  |  |  | т | 0.00126 | 1 | 0.00126 | 115088.35 | 1.19 | 136955.14 |  | 172.56 | [24 empty] | Детали закладные, вес до 1 кг
|  | (Материалы для строительных работ) | [45 empty] | (Материалы для строительных работ)
|  | Всего по позиции |  |  |  | 12: 172.56 | [30 empty] | Всего по позиции
38 | ГЭСН06-01-004-04 | Устройство: железобетонных ступеней |  |  |  | 4: м3; 5: 0.44; 6: 1; 7: 0.44 | [24 empty] | Устройство: железобетонных ступеней
| 1-100-30 | Средний разряд работы 3,0 |  |  |  | 4: чел.-ч; 5: 12.4; 7: 5.456; 10: 541.66; 12: 2955.3 | [26 empty] | Средний разряд работы 3,0
| 91.05.05-015 | Краны на автомобильном ходу, грузоподъемность 16 т |  |  |  | 4: маш.-ч; 5: 0.01; 7: 0.0044; 10: 1698.14; 12: 7.47 | [26 empty] | Краны на автомобильном ходу, грузоподъемность 16 т
| 4-100-060 | ОТм(Зтм) Средний разряд машинистов 6 |  |  |  | 4: чел.-ч; 5: 0.01; 7: 0.0044; 10: 819.32; 12: 3.61 | [27 empty] | ОТм(Зтм) Средний разряд машинистов 6
| 91.07.04-001 | Вибраторы глубинные |  |  |  | маш.-ч | 2.28 |  | 1.0032 | 10.37 | 1.33 | 13.79 |  | 13.83 | [26 empty] | Вибраторы глубинные
| 91.07.04-002 | Вибраторы поверхностные |  |  |  | маш.-ч | 2.28 |  | 1.0032 | 8.54 | 1.62 | 13.83 |  | 13.87 | [26 empty] | Вибраторы поверхностные
| 91.14.02-001 | Автомобили бортовые, грузоподъемность до 5 т |  |  |  | 4: маш.-ч; 5: 0.19; 7: 0.0836; 10: 684.94; 12: 57.26 | [26 empty] | Автомобили бортовые, грузоподъемность до 5 т
| 4-100-040 | ОТм(Зтм) Средний разряд машинистов 4 |  |  |  | 4: чел.-ч; 5: 0.19; 7: 0.0836; 10: 609.94; 12: 50.99 | [27 empty] | ОТм(Зтм) Средний разряд машинистов 4
| 01.7.03.01-0001 | Вода |  |  |  | 4: м3; 5: 0.0055; 7: 0.00242; 10: 42.97; 12: 0.1 | [26 empty] | Вода
| 01.7.12.05-0053 | Геополотно нетканое полиэфирное, иглопробивное, поверхностная плотность 200 г/м2 |  |  |  | м2 | 0.151 |  | 0.06644 | 28.13 | 1.26 | 35.44 |  | 2.35 | [26 empty] | Геополотно нетканое полиэфирное, иглопробивное, поверхностная плотность 200 г/м2
| 08.3.03.06-0001 | Проволока вязальная |  |  |  | кг | 0.3 |  | 0.132 | 83.06 | 0.99 | 82.23 |  | 10.85 | [26 empty] | Проволока вязальная
| 11.1.03.01-0063 | Бруски обрезные хвойных пород (ель, сосна), естественной влажности, длина 2-6,5 м, ширина 20-90 мм, толщина 20-90 мм, сорт III |  |  |  | м3 | 0.02 |  | 0.0088 | 16496.03 | 0.98 | 16166.11 |  | 142.26 | [26 empty] | Бруски обрезные хвойных пород (ель, сосна), естественной влажности, длина 2-6,5 м, ширина 20-90 мм, толщина 20-90 мм, сорт III
| 11.1.03.06-0079 | Доска обрезная хвойных пород, естественной влажности, длина 2-6,5 м, ширина 100-250 мм, толщина 44-50 мм, сорт III |  |  |  | м3 | 0.38 |  | 0.1672 | 5764.42 | 1.51 | 8704.27 |  | 1455.35 | [26 empty] | Доска обрезная хвойных пород, естественной влажности, длина 2-6,5 м, ширина 100-250 мм, толщина 44-50 мм, сорт III
|  | Итого прямые затраты |  |  |  | 12: 4713.24 | [28 empty] | Итого прямые затраты
|  | ФОТ |  |  |  | 12: 3009.9 | [29 empty] | ФОТ
| Пр/812-006.0-1, Приказ № 812/пр от 21.12.2020 п.25 | НР Бетонные и железобетонные монолитные конструкции и работы в строительстве |  |  |  | 4: %; 5: 102; 6: 0.9; 7: 91.8; 12: 2763.09 | [29 empty] | НР Бетонные и железобетонные монолитные конструкции и работы в строительстве
| Пр/774-006.0, Приказ № 774/пр от 11.12.2020 п.16 | СП Бетонные и железобетонные монолитные конструкции и работы в строительстве |  |  |  | 4: %; 5: 58; 6: 0.85; 7: 49.3; 12: 1483.88 | [29 empty] | СП Бетонные и железобетонные монолитные конструкции и работы в строительстве
|  | Всего по позиции |  |  |  | 10: 20364.11; 12: 8960.21 | [30 empty] | Всего по позиции
39 | ФСБЦ-11.1.03.06-0074 | Доска обрезная хвойных пород, естественной влажности, длина 2-6,5 м, ширина 100-250 мм, толщина 30-40 мм, сорт II |  |  |  | м3 | 0.0512 | 1 | 0.0512 |  |  | 13323.79 |  | 682.18 | [24 empty] | Доска обрезная хвойных пород, естественной влажности, длина 2-6,5 м, ширина 100-250 мм, толщина 30-40 мм, сорт II
|  | (Материалы для строительных работ) | [45 empty] | (Материалы для строительных работ)
|  | Объем=1,6*0,032 | [37 empty] | Объем=1,6*0,032
|  | Всего по позиции |  |  |  | 12: 682.18 | [30 empty] | Всего по позиции
40 | ФСБЦ-04.1.02.05-0140 | Смеси бетонные тяжелого бетона (БСТ) на щебне из гравия, класс В20, F(1)150, W6 |  |  |  | м3 | 0.4466 | 1 | 0.4466 | 4955.98 | 1.09 | 5402.02 |  | 2412.54 | [24 empty] | Смеси бетонные тяжелого бетона (БСТ) на щебне из гравия, класс В20, F(1)150, W6
|  | (Материалы для строительных работ) | [45 empty] | (Материалы для строительных работ)
|  | Всего по позиции |  |  |  | 12: 2412.54 | [30 empty] | Всего по позиции
41 | ФСБЦ-08.4.03.03-0030 | Сталь арматурная горячекатаная периодического профиля, класс A-III, диаметр 8 мм |  |  |  | т | 0.03 | 1 | 0.03 | 68743 | 0.76 | 52244.68 |  | 1567.34 | [24 empty] | Сталь арматурная горячекатаная периодического профиля, класс A-III, диаметр 8 мм
|  | (Материалы для строительных работ) | [45 empty] | (Материалы для строительных работ)
|  | Объем=30/1000 | [37 empty] | Объем=30/1000
|  | Всего по позиции |  |  |  | 12: 1567.34 | [30 empty] | Всего по позиции
43 | ГЭСН11-01-027-05 | Устройство покрытий на растворе из сухой смеси с приготовлением раствора в построечных условиях из плиток: рельефных глазурованных керамических для полов многоцветных |  |  |  | 4: 100 м2; 5: 0.0924; 6: 1; 7: 0.0924 | [24 empty] | Устройство покрытий на растворе из сухой смеси с приготовлением раствора в построечных условиях из плиток: рельефных глазурованных керамических для полов многоцветных
|  | Объем=9,24 / 100 | [37 empty] | Объем=9,24 / 100
| 1-100-32 | Средний разряд работы 3,2 |  |  |  | 4: чел.-ч; 5: 119.78; 7: 11.0677; 10: 555.32; 12: 6146.1 | [26 empty] | Средний разряд работы 3,2
| 91.06.05-011 | Погрузчики одноковшовые универсальные фронтальные пневмоколесные, номинальная вместимость основного ковша 2,6 м3, грузоподъемность 5 т |  |  |  | 4: маш.-ч; 5: 0.36; 7: 0.033264; 10: 1674.88; 12: 55.71 | [26 empty] | Погрузчики одноковшовые универсальные фронтальные пневмоколесные, номинальная вместимость основного ковша 2,6 м3, грузоподъемность 5 т
| 4-100-050 | ОТм(Зтм) Средний разряд машинистов 5 |  |  |  | 4: чел.-ч; 5: 0.36; 7: 0.033264; 10: 700.98; 12: 23.32 | [27 empty] | ОТм(Зтм) Средний разряд машинистов 5
| 91.06.06-048 | Подъемники одномачтовые, грузоподъемность до 500 кг, высота подъема 45 м |  |  |  | маш.-ч | 2.3 |  | 0.21252 | 37.32 | 1.6 | 59.71 |  | 12.69 | [26 empty] | Подъемники одномачтовые, грузоподъемность до 500 кг, высота подъема 45 м
| 4-100-030 | ОТм(Зтм) Средний разряд машинистов 3 |  |  |  | 4: чел.-ч; 5: 2.3; 7: 0.21252; 10: 541.66; 12: 115.11 | [27 empty] | ОТм(Зтм) Средний разряд машинистов 3
| 91.07.08-024 | Растворосмесители передвижные, объем барабана 65 л |  |  |  | маш.-ч | 1.56 |  | 0.14414 | 2.31 | 1.67 | 3.86 |  | 0.56 | [26 empty] | Растворосмесители передвижные, объем барабана 65 л
| 4-100-030 | ОТм(Зтм) Средний разряд машинистов 3 |  |  |  | 4: чел.-ч; 5: 1.56; 7: 0.14414; 10: 541.66; 12: 78.08 | [27 empty] | ОТм(Зтм) Средний разряд машинистов 3
| 91.14.02-001 | Автомобили бортовые, грузоподъемность до 5 т |  |  |  | 4: маш.-ч; 5: 0.28; 7: 0.025872; 10: 684.94; 12: 17.72 | [26 empty] | Автомобили бортовые, грузоподъемность до 5 т
| 4-100-040 | ОТм(Зтм) Средний разряд машинистов 4 |  |  |  | 4: чел.-ч; 5: 0.28; 7: 0.025872; 10: 609.94; 12: 15.78 | [27 empty] | ОТм(Зтм) Средний разряд машинистов 4
| 01.7.03.01-0001 | Вода |  |  |  | 4: м3; 5: 0.1; 7: 0.00924; 10: 42.97; 12: 0.4 | [26 empty] | Вода
| 01.7.20.08-0051 | Ветошь хлопчатобумажная цветная |  |  |  | кг | 0.5 |  | 0.0462 | 56.11 | 1.57 | 88.09 |  | 4.07 | [26 empty] | Ветошь хлопчатобумажная цветная
| 04.3.02.09-0102 | Смеси сухие водостойкие для затирки межплиточных швов шириной 1-6 мм (различная цветовая гамма) |  |  |  | т | 0.05 |  | 0.00462 | 37800.3 | 2.04 | 77112.61 |  | 356.26 | [26 empty] | Смеси сухие водостойкие для затирки межплиточных швов шириной 1-6 мм (различная цветовая гамма)
| 06.2.02.01-0081 | Плитка керамическая для полов, глазурованная, рельефная, декорированная методом сериографии, с многоцветным рисунком, толщина 11 мм |  |  |  | м2 | 102 |  | 9.4248 | 538.85 | 1.27 | 684.34 |  | 6449.77 | [26 empty] | Плитка керамическая для полов, глазурованная, рельефная, декорированная методом сериографии, с многоцветным рисунком, толщина 11 мм
|  | Итого прямые затраты |  |  |  | 12: 13275.57 | [28 empty] | Итого прямые затраты
|  | ФОТ |  |  |  | 12: 6378.39 | [29 empty] | ФОТ
| Пр/812-011.0-1, Приказ № 812/пр от 21.12.2020 п.25 | НР Полы |  |  |  | 4: %; 5: 112; 6: 0.9; 7: 100.8; 12: 6429.42 | [29 empty] | НР Полы
| Пр/774-011.0, Приказ № 774/пр от 11.12.2020 п.16 | СП Полы |  |  |  | 4: %; 5: 65; 6: 0.85; 7: 55.25; 12: 3524.06 | [29 empty] | СП Полы
|  | Всего по позиции |  |  |  | 10: 251396.65; 12: 23229.05 | [30 empty] | Всего по позиции
44 | ФСБЦ-06.2.02.01-0081 | Плитка керамическая для полов, глазурованная, рельефная, декорированная методом сериографии, с многоцветным рисунком, толщина 11 мм |  |  |  | м2 | -9.4248 | 1 | -9.4248 | 538.85 | 1.27 | 684.34 |  | -6449.77 | [24 empty] | Плитка керамическая для полов, глазурованная, рельефная, декорированная методом сериографии, с многоцветным рисунком, толщина 11 мм
|  | (Полы) | [45 empty] | (Полы)
|  | Всего по позиции |  |  |  | 12: -6449.77 | [30 empty] | Всего по позиции
45 | ФСБЦ-05.2.02.22-0009 | Плитка бетонная тротуарная фигурная, толщина 30 мм |  |  |  | м2 | 9.4248 | 1 | 9.4248 | 285.77 | 2.25 | 642.98 |  | 6059.96 | [24 empty] | Плитка бетонная тротуарная фигурная, толщина 30 мм
|  | (Полы) | [45 empty] | (Полы)
|  | Всего по позиции |  |  |  | 12: 6059.96 | [30 empty] | Всего по позиции
46 | ГЭСН01-02-061-01 | Засыпка вручную траншей, пазух котлованов и ям, группа грунтов: 1 |  |  |  | 4: 100 м3; 5: 0.063; 6: 1; 7: 0.063 | [24 empty] | Засыпка вручную траншей, пазух котлованов и ям, группа грунтов: 1
|  | Объем=6,3 / 100 | [37 empty] | Объем=6,3 / 100
| 1-100-15 | Средний разряд работы 1,5 |  |  |  | 4: чел.-ч; 5: 88.5; 7: 5.5755; 10: 475.66; 12: 2652.04 | [26 empty] | Средний разряд работы 1,5
|  | Итого прямые затраты |  |  |  | 12: 2652.04 | [28 empty] | Итого прямые затраты
|  | ФОТ |  |  |  | 12: 2652.04 | [29 empty] | ФОТ
| Пр/812-001.2-1, Приказ № 812/пр от 21.12.2020 п.25 | НР Земляные работы, выполняемые ручным способом |  |  |  | 4: %; 5: 89; 6: 0.9; 7: 80.1; 12: 2124.28 | [29 empty] | НР Земляные работы, выполняемые ручным способом
| Пр/774-001.2, Приказ № 774/пр от 11.12.2020 п.16 | СП Земляные работы, выполняемые ручным способом |  |  |  | 4: %; 5: 40; 6: 0.85; 7: 34; 12: 901.69 | [29 empty] | СП Земляные работы, выполняемые ручным способом
|  | Всего по позиции |  |  |  | 10: 90127.14; 12: 5678.01 | [30 empty] | Всего по позиции
47 | ГЭСН15-07-003-02 | Нанесение водно-дисперсионной грунтовки на поверхности: пористые (камень, кирпич, бетон и т.д.) |  |  |  | 4: 100 м2; 5: 0.022; 6: 1; 7: 0.022 | [24 empty] | Нанесение водно-дисперсионной грунтовки на поверхности: пористые (камень, кирпич, бетон и т.д.)
|  | Объем=2,20 / 100 | [37 empty] | Объем=2,20 / 100
| 1-100-36 | Средний разряд работы 3,6 |  |  |  | 4: чел.-ч; 5: 3.69; 7: 0.08118; 10: 582.63; 12: 47.3 | [26 empty] | Средний разряд работы 3,6
| 91.06.06-046 | Подъемники одномачтовые, грузоподъемность до 500 кг, высота подъема 25 м |  |  |  | маш.-ч | 0.01 |  | 0.00022 | 30.61 | 1.6 | 48.98 |  | 0.01 | [26 empty] | Подъемники одномачтовые, грузоподъемность до 500 кг, высота подъема 25 м
| 4-100-030 | ОТм(Зтм) Средний разряд машинистов 3 |  |  |  | 4: чел.-ч; 5: 0.01; 7: 0.00022; 10: 541.66; 12: 0.12 | [27 empty] | ОТм(Зтм) Средний разряд машинистов 3
| 91.14.02-001 | Автомобили бортовые, грузоподъемность до 5 т |  |  |  | 4: маш.-ч; 5: 0.04; 7: 0.00088; 10: 684.94; 12: 0.6 | [26 empty] | Автомобили бортовые, грузоподъемность до 5 т
| 4-100-040 | ОТм(Зтм) Средний разряд машинистов 4 |  |  |  | 4: чел.-ч; 5: 0.04; 7: 0.00088; 10: 609.94; 12: 0.54 | [27 empty] | ОТм(Зтм) Средний разряд машинистов 4
| 91.21.01-012 | Агрегаты окрасочные высокого давления для окраски поверхностей конструкций, мощность 1 кВт |  |  |  | маш.-ч | 2.82 |  | 0.06204 | 4.52 | 1.39 | 6.28 |  | 0.39 | [26 empty] | Агрегаты окрасочные высокого давления для окраски поверхностей конструкций, мощность 1 кВт
| 01.7.03.01-0001 | Вода |  |  |  | 4: м3; 5: 0.01; 7: 0.00022; 10: 42.97; 12: 0.01 | [26 empty] | Вода
| 01.7.20.08-0051 | Ветошь хлопчатобумажная цветная |  |  |  | кг | 1 |  | 0.022 | 56.11 | 1.57 | 88.09 |  | 1.94 | [26 empty] | Ветошь хлопчатобумажная цветная
|  | Итого прямые затраты |  |  |  | 12: 50.91 | [28 empty] | Итого прямые затраты
|  | ФОТ |  |  |  | 12: 47.96 | [29 empty] | ФОТ
| Пр/812-015.0-1, Приказ № 812/пр от 21.12.2020 п.25 | НР Отделочные работы |  |  |  | 4: %; 5: 100; 6: 0.9; 7: 90; 12: 43.16 | [29 empty] | НР Отделочные работы
| Пр/774-015.0, Приказ № 774/пр от 11.12.2020 п.16 | СП Отделочные работы |  |  |  | 4: %; 5: 49; 6: 0.85; 7: 41.65; 12: 19.98 | [29 empty] | СП Отделочные работы
|  | Всего по позиции |  |  |  | 10: 5184.09; 12: 114.05 | [30 empty] | Всего по позиции
48 | ФСБЦ-14.4.01.02-0012 | Грунтовка укрепляющая, глубокого проникновения, быстросохнущая, паропроницаемая |  |  |  | кг | 0.3036 | 1 | 0.3036 | 68.29 | 1.84 | 125.65 |  | 38.15 | [24 empty] | Грунтовка укрепляющая, глубокого проникновения, быстросохнущая, паропроницаемая
|  | (Материалы для строительных работ) | [45 empty] | (Материалы для строительных работ)
|  | Всего по позиции |  |  |  | 12: 38.15 | [30 empty] | Всего по позиции
49 | ГЭСН15-02-001-01 | Улучшенная штукатурка фасадов цементно-известковым раствором по камню: стен |  |  |  | 4: 100 м2; 5: 0.022; 6: 1; 7: 0.022 | [24 empty] | Улучшенная штукатурка фасадов цементно-известковым раствором по камню: стен
|  | Объем=2,20 / 100 | [37 empty] | Объем=2,20 / 100
| 1-100-40 | Средний разряд работы 4,0 |  |  |  | 4: чел.-ч; 5: 61.1; 7: 1.3442; 10: 609.94; 12: 819.88 | [26 empty] | Средний разряд работы 4,0
| 91.06.03-061 | Лебедки электрические тяговым усилием до 12,26 кН (1,25 т) |  |  |  | маш.-ч | 0.9 |  | 0.0198 | 8.84 | 1.54 | 13.61 |  | 0.27 | [26 empty] | Лебедки электрические тяговым усилием до 12,26 кН (1,25 т)
| 91.07.07-011 | Растворонасосы, производительность 4 м3/ч |  |  |  | маш.-ч | 2.4 |  | 0.0528 | 13.69 | 1.55 | 21.22 |  | 1.12 | [26 empty] | Растворонасосы, производительность 4 м3/ч
| 01.7.03.01-0001 | Вода |  |  |  | 4: м3; 5: 0.35; 7: 0.0077; 10: 42.97; 12: 0.33 | [26 empty] | Вода
| 04.3.01.07-0025 | Раствор штукатурный, известковый, М100 |  |  |  | м3 | 1.89 |  | 0.04158 | 3392.36 | 1.53 | 5190.31 |  | 215.81 | [26 empty] | Раствор штукатурный, известковый, М100
|  | Итого прямые затраты |  |  |  | 12: 1037.41 | [28 empty] | Итого прямые затраты
|  | ФОТ |  |  |  | 12: 819.88 | [29 empty] | ФОТ
| Пр/812-015.0-1, Приказ № 812/пр от 21.12.2020 п.25 | НР Отделочные работы |  |  |  | 4: %; 5: 100; 6: 0.9; 7: 90; 12: 737.89 | [29 empty] | НР Отделочные работы
| Пр/774-015.0, Приказ № 774/пр от 11.12.2020 п.16 | СП Отделочные работы |  |  |  | 4: %; 5: 49; 6: 0.85; 7: 41.65; 12: 341.48 | [29 empty] | СП Отделочные работы
|  | Всего по позиции |  |  |  | 10: 96217.27; 12: 2116.78 | [30 empty] | Всего по позиции
50 | ФСБЦ-04.3.01.07-0025 | Раствор штукатурный, известковый, М100 |  |  |  | м3 | -0.04158 | 1 | -0.04158 | 3392.36 | 1.53 | 5190.31 |  | -215.81 | [24 empty] | Раствор штукатурный, известковый, М100
|  | (Материалы для строительных работ) | [45 empty] | (Материалы для строительных работ)
|  | Всего по позиции |  |  |  | 12: -215.81 | [30 empty] | Всего по позиции
51 | ТЦ_04.3.02.09_77_7721452768_21.11.2025_02_1.3 | Смесь штукатурно-клеевая Weber.Therm S100 цементная 25 кг |  |  |  | мешок | 0.528 | 1 | 0.528 |  |  | 506.37 |  | 267.36 | [24 empty] | Смесь штукатурно-клеевая Weber.Therm S100 цементная 25 кг
|  | (Материалы для строительных работ) | [45 empty] | (Материалы для строительных работ)
|  | Объем=2,2*6/25 | [37 empty] | Объем=2,2*6/25
|  | Всего по позиции |  |  |  | 12: 267.36 | [30 empty] | Всего по позиции
52 | ГЭСНр61-04-006-01 | Наклеивание сетки штукатурной стеклотканевой по готовому основанию |  |  |  | 4: 100 м2; 5: 0.022; 6: 1; 7: 0.022 | [24 empty] | Наклеивание сетки штукатурной стеклотканевой по готовому основанию
|  | Объем=2,20 / 100 | [37 empty] | Объем=2,20 / 100
| 1-100-34 | Средний разряд работы 3,4 |  |  |  | 4: чел.-ч; 5: 21.13; 7: 0.46486; 10: 568.98; 12: 264.5 | [26 empty] | Средний разряд работы 3,4
| 91.14.02-001 | Автомобили бортовые, грузоподъемность до 5 т |  |  |  | 4: маш.-ч; 5: 0.06; 7: 0.00132; 10: 684.94; 12: 0.9 | [26 empty] | Автомобили бортовые, грузоподъемность до 5 т
| 4-100-040 | ОТм(Зтм) Средний разряд машинистов 4 |  |  |  | 4: чел.-ч; 5: 0.06; 7: 0.00132; 10: 609.94; 12: 0.81 | [27 empty] | ОТм(Зтм) Средний разряд машинистов 4
| 14.1.02.03-0002 | Клей, марка ПВА |  |  |  | кг | 20.6 |  | 0.4532 | 65.33 | 1.93 | 126.09 |  | 57.14 | [26 empty] | Клей, марка ПВА
| 14.3.01.01-0001 | Грунтовка адгезионная для обработки плотных, гладких, слабо- и не впитывающих влагу оснований |  |  |  | кг | 10.3 |  | 0.2266 | 144.12 | 1.19 | 171.5 |  | 38.86 | [26 empty] | Грунтовка адгезионная для обработки плотных, гладких, слабо- и не впитывающих влагу оснований
|  | Итого прямые затраты |  |  |  | 12: 362.21 | [28 empty] | Итого прямые затраты
|  | ФОТ |  |  |  | 12: 265.31 | [29 empty] | ФОТ
| Пр/812-095.0-1 | НР Штукатурные работы (ремонтно-строительные) |  |  |  | 4: %; 5: 89; 7: 89; 12: 236.13 | [29 empty] | НР Штукатурные работы (ремонтно-строительные)
| Пр/774-095.0 | СП Штукатурные работы (ремонтно-строительные) |  |  |  | 4: %; 5: 44; 7: 44; 12: 116.74 | [29 empty] | СП Штукатурные работы (ремонтно-строительные)
|  | Всего по позиции |  |  |  | 10: 32503.64; 12: 715.08 | [30 empty] | Всего по позиции
53 | ФСБЦ-01.8.01.06-0001 | Сетка из стекловолокна армирующая фасадная, размеры ячейки 4х4 мм, поверхностная плотность 165 г/м2 |  |  |  | м2 | 2.4442 | 1 | 2.4442 | 49.36 | 0.88 | 43.44 |  | 106.18 | [24 empty] | Сетка из стекловолокна армирующая фасадная, размеры ячейки 4х4 мм, поверхностная плотность 165 г/м2
|  | (Штукатурные работы (ремонтно-строительные)) | [45 empty] | (Штукатурные работы (ремонтно-строительные))
|  | Всего по позиции |  |  |  | 12: 106.18 | [30 empty] | Всего по позиции
54 | ГЭСН15-02-001-01 | Улучшенная штукатурка фасадов цементно-известковым раствором по камню: стен |  |  |  | 4: 100 м2; 5: 0.022; 6: 1; 7: 0.022 | [24 empty] | Улучшенная штукатурка фасадов цементно-известковым раствором по камню: стен
|  | Объем=2,20 / 100 | [37 empty] | Объем=2,20 / 100
| 1-100-40 | Средний разряд работы 4,0 |  |  |  | 4: чел.-ч; 5: 61.1; 7: 1.3442; 10: 609.94; 12: 819.88 | [26 empty] | Средний разряд работы 4,0
| 91.06.03-061 | Лебедки электрические тяговым усилием до 12,26 кН (1,25 т) |  |  |  | маш.-ч | 0.9 |  | 0.0198 | 8.84 | 1.54 | 13.61 |  | 0.27 | [26 empty] | Лебедки электрические тяговым усилием до 12,26 кН (1,25 т)
| 91.07.07-011 | Растворонасосы, производительность 4 м3/ч |  |  |  | маш.-ч | 2.4 |  | 0.0528 | 13.69 | 1.55 | 21.22 |  | 1.12 | [26 empty] | Растворонасосы, производительность 4 м3/ч
| 01.7.03.01-0001 | Вода |  |  |  | 4: м3; 5: 0.35; 7: 0.0077; 10: 42.97; 12: 0.33 | [26 empty] | Вода
| 04.3.01.07-0025 | Раствор штукатурный, известковый, М100 |  |  |  | м3 | 1.89 |  | 0.04158 | 3392.36 | 1.53 | 5190.31 |  | 215.81 | [26 empty] | Раствор штукатурный, известковый, М100
|  | Итого прямые затраты |  |  |  | 12: 1037.41 | [28 empty] | Итого прямые затраты
|  | ФОТ |  |  |  | 12: 819.88 | [29 empty] | ФОТ
| Пр/812-015.0-1, Приказ № 812/пр от 21.12.2020 п.25 | НР Отделочные работы |  |  |  | 4: %; 5: 100; 6: 0.9; 7: 90; 12: 737.89 | [29 empty] | НР Отделочные работы
| Пр/774-015.0, Приказ № 774/пр от 11.12.2020 п.16 | СП Отделочные работы |  |  |  | 4: %; 5: 49; 6: 0.85; 7: 41.65; 12: 341.48 | [29 empty] | СП Отделочные работы
|  | Всего по позиции |  |  |  | 10: 96217.27; 12: 2116.78 | [30 empty] | Всего по позиции
55 | ФСБЦ-04.3.01.07-0025 | Раствор штукатурный, известковый, М100 |  |  |  | м3 | -0.04158 | 1 | -0.04158 | 3392.36 | 1.53 | 5190.31 |  | -215.81 | [24 empty] | Раствор штукатурный, известковый, М100
|  | (Материалы для строительных работ) | [45 empty] | (Материалы для строительных работ)
|  | Всего по позиции |  |  |  | 12: -215.81 | [30 empty] | Всего по позиции
56 | ТЦ_04.3.02.09_66_6671008055_21.11.2025_02_2.3 | Известково-цементная штукатурка Weber.min (2.0mm shuba) |  |  |  | мешок | 0.3696 | 1 | 0.3696 |  |  | 586.44 |  | 216.75 | [24 empty] | Известково-цементная штукатурка Weber.min (2.0mm shuba)
|  | (Материалы для строительных работ) | [45 empty] | (Материалы для строительных работ)
|  | Объем=2,20*4,2/25 | [37 empty] | Объем=2,20*4,2/25
|  | Всего по позиции |  |  |  | 12: 216.75 | [30 empty] | Всего по позиции
57 | ГЭСН15-04-019-07 | Окраска фасадов акриловыми составами в один тон: с лесов вручную по подготовленной поверхности |  |  |  | 4: 100 м2; 5: 0.022; 6: 1; 7: 0.022 | [24 empty] | Окраска фасадов акриловыми составами в один тон: с лесов вручную по подготовленной поверхности
|  | Объем=2,20 / 100 | [37 empty] | Объем=2,20 / 100
| 2-100-01 | Рабочий 1 разряда |  |  |  | 4: чел.-ч; 5: 0.08; 7: 0.00176; 10: 455.18; 12: 0.8 | [26 empty] | Рабочий 1 разряда
| 2-100-03 | Рабочий 3 разряда |  |  |  | 4: чел.-ч; 5: 4.12; 7: 0.09064; 10: 541.66; 12: 49.1 | [26 empty] | Рабочий 3 разряда
| 2-100-04 | Рабочий 4 разряда |  |  |  | 4: чел.-ч; 5: 9.79; 7: 0.21538; 10: 609.94; 12: 131.37 | [26 empty] | Рабочий 4 разряда
| 91.14.02-001 | Автомобили бортовые, грузоподъемность до 5 т |  |  |  | 4: маш.-ч; 5: 0.06; 7: 0.00132; 10: 684.94; 12: 0.9 | [26 empty] | Автомобили бортовые, грузоподъемность до 5 т
| 4-100-040 | ОТм(Зтм) Средний разряд машинистов 4 |  |  |  | 4: чел.-ч; 5: 0.06; 7: 0.00132; 10: 609.94; 12: 0.81 | [27 empty] | ОТм(Зтм) Средний разряд машинистов 4
|  | Итого прямые затраты |  |  |  | 12: 182.98 | [28 empty] | Итого прямые затраты
|  | ФОТ |  |  |  | 12: 182.08 | [29 empty] | ФОТ
| Пр/812-015.0-1, Приказ № 812/пр от 21.12.2020 п.25 | НР Отделочные работы |  |  |  | 4: %; 5: 100; 6: 0.9; 7: 90; 12: 163.87 | [29 empty] | НР Отделочные работы
| Пр/774-015.0, Приказ № 774/пр от 11.12.2020 п.16 | СП Отделочные работы |  |  |  | 4: %; 5: 49; 6: 0.85; 7: 41.65; 12: 75.84 | [29 empty] | СП Отделочные работы
|  | Всего по позиции |  |  |  | 10: 19213.18; 12: 422.69 | [30 empty] | Всего по позиции
58 | ФСБЦ-14.4.01.02-0012 | Грунтовка укрепляющая, глубокого проникновения, быстросохнущая, паропроницаемая |  |  |  | кг | 0.308 | 1 | 0.308 | 68.29 | 1.84 | 125.65 |  | 38.7 | [24 empty] | Грунтовка укрепляющая, глубокого проникновения, быстросохнущая, паропроницаемая
|  | (Материалы для строительных работ) | [45 empty] | (Материалы для строительных работ)
|  | Объем=Ф20.р1*1000 | [37 empty] | Объем=Ф20.р1*1000
|  | Всего по позиции |  |  |  | 12: 38.7 | [30 empty] | Всего по позиции
59 | ФСБЦ-14.3.02.01-0111 | Краска водно-дисперсионная акрилатная ВД-АК-101 |  |  |  | т | 0.001012 | 1 | 0.001012 | 52265.82 | 1.78 | 93033.16 |  | 94.15 | [24 empty] | Краска водно-дисперсионная акрилатная ВД-АК-101
|  | (Материалы для строительных работ) | [45 empty] | (Материалы для строительных работ)
|  | Всего по позиции |  |  |  | 12: 94.15 | [30 empty] | Всего по позиции
60 | ГЭСН13-03-002-04 | Огрунтовка металлических поверхностей за один раз: грунтовкой ГФ-021 |  |  |  | 4: 100 м2; 5: 0.002; 6: 1; 7: 0.002 | [24 empty] | Огрунтовка металлических поверхностей за один раз: грунтовкой ГФ-021
|  | Объем=0,2 / 100 | [37 empty] | Объем=0,2 / 100
| ОП п.1.13.7 | При нанесении лакокрасочных материалов ручным способом ОЗП=1,1; ТЗ=1,1 | [43 empty] | При нанесении лакокрасочных материалов ручным способом ОЗП=1,1; ТЗ=1,1
| 1-100-47 | Средний разряд работы 4,7 |  |  |  | чел.-ч | 5.31 | 1.1 | 0.011682 |  |  | 673.67 |  | 7.87 | [26 empty] | Средний разряд работы 4,7
| 91.06.03-060 | Лебедки электрические тяговым усилием до 5,79 кН (0,59 т) |  |  |  | маш.-ч | 0.01 |  | 2e-05 | 6.62 | 1.54 | 10.19 |  | 0 | [26 empty] | Лебедки электрические тяговым усилием до 5,79 кН (0,59 т)
| 91.06.05-011 | Погрузчики одноковшовые универсальные фронтальные пневмоколесные, номинальная вместимость основного ковша 2,6 м3, грузоподъемность 5 т |  |  |  | 4: маш.-ч; 5: 0.01; 7: 2e-05; 10: 1674.88; 12: 0.03 | [26 empty] | Погрузчики одноковшовые универсальные фронтальные пневмоколесные, номинальная вместимость основного ковша 2,6 м3, грузоподъемность 5 т
| 4-100-050 | ОТм(Зтм) Средний разряд машинистов 5 |  |  |  | 4: чел.-ч; 5: 0.01; 7: 2e-05; 10: 700.98; 12: 0.01 | [27 empty] | ОТм(Зтм) Средний разряд машинистов 5
| 91.14.02-001 | Автомобили бортовые, грузоподъемность до 5 т |  |  |  | 4: маш.-ч; 5: 0.01; 7: 2e-05; 10: 684.94; 12: 0.01 | [26 empty] | Автомобили бортовые, грузоподъемность до 5 т
| 4-100-040 | ОТм(Зтм) Средний разряд машинистов 4 |  |  |  | 4: чел.-ч; 5: 0.01; 7: 2e-05; 10: 609.94; 12: 0.01 | [27 empty] | ОТм(Зтм) Средний разряд машинистов 4
| 91.21.01-012 | Агрегаты окрасочные высокого давления для окраски поверхностей конструкций, мощность 1 кВт |  |  |  | маш.-ч | 1.12 |  | 0.00224 | 4.52 | 1.39 | 6.28 |  | 0.01 | [26 empty] | Агрегаты окрасочные высокого давления для окраски поверхностей конструкций, мощность 1 кВт
| 14.4.01.01-0003 | Грунтовка ГФ-021 |  |  |  | т | 0.009 |  | 1.8e-05 | 51280.15 | 1.84 | 94355.48 |  | 1.7 | [26 empty] | Грунтовка ГФ-021
| 14.5.09.02-0002 | Ксилол нефтяной, марка А |  |  |  | т | 0.0015 |  | 3e-06 | 75885.63 | 1.76 | 133558.71 |  | 0.4 | [26 empty] | Ксилол нефтяной, марка А
|  | Итого прямые затраты |  |  |  | 12: 10.04 | [28 empty] | Итого прямые затраты
|  | ФОТ |  |  |  | 12: 7.89 | [29 empty] | ФОТ
| Пр/812-013.0-1, Приказ № 812/пр от 21.12.2020 п.25 | НР Защита строительных конструкций и оборудования от коррозии |  |  |  | 4: %; 5: 94; 6: 0.9; 7: 84.6; 12: 6.67 | [29 empty] | НР Защита строительных конструкций и оборудования от коррозии
| Пр/774-013.0, Приказ № 774/пр от 11.12.2020 п.16 | СП Защита строительных конструкций и оборудования от коррозии |  |  |  | 4: %; 5: 51; 6: 0.85; 7: 43.35; 12: 3.42 | [29 empty] | СП Защита строительных конструкций и оборудования от коррозии
|  | Всего по позиции |  |  |  | 10: 10065; 12: 20.13 | [30 empty] | Всего по позиции
61 | ГЭСН13-03-004-26 | Окраска металлических огрунтованных поверхностей: эмалью ПФ-115 |  |  |  | 4: 100 м2; 5: 0.002; 6: 1; 7: 0.002 | [24 empty] | Окраска металлических огрунтованных поверхностей: эмалью ПФ-115
|  | Объем=0,2 / 100 | [37 empty] | Объем=0,2 / 100
| ОП п.1.13.7 | При нанесении лакокрасочных материалов ручным способом ОЗП=1,1; ТЗ=1,1 | [43 empty] | При нанесении лакокрасочных материалов ручным способом ОЗП=1,1; ТЗ=1,1
| Прил.13.2 п.16 | Нанесение защитного покрытия в несколько слоев (К=N, N - количество слоев) ПЗ=2 (ОЗП=2; ЭМ=2 к расх.; ЗПМ=2; МАТ=2 к расх.; ТЗ=2; ТЗМ=2) | [43 empty] | Нанесение защитного покрытия в несколько слоев (К=N, N - количество слоев) ПЗ=2 (ОЗП=2; ЭМ=2 к расх.; ЗПМ=2; МАТ=2 к расх.; ТЗ=2; ТЗМ=2)
| 1-100-35 | Средний разряд работы 3,5 |  |  |  | чел.-ч | 2.13 | 2.2 | 0.009372 |  |  | 575.8 |  | 5.4 | [26 empty] | Средний разряд работы 3,5
| 91.06.03-060 | Лебедки электрические тяговым усилием до 5,79 кН (0,59 т) |  |  |  | маш.-ч | 0.01 | 2 | 4e-05 | 6.62 | 1.54 | 10.19 |  | 0 | [26 empty] | Лебедки электрические тяговым усилием до 5,79 кН (0,59 т)
| 91.06.05-011 | Погрузчики одноковшовые универсальные фронтальные пневмоколесные, номинальная вместимость основного ковша 2,6 м3, грузоподъемность 5 т |  |  |  | маш.-ч | 0.01 | 2 | 4e-05 |  |  | 1674.88 |  | 0.07 | [26 empty] | Погрузчики одноковшовые универсальные фронтальные пневмоколесные, номинальная вместимость основного ковша 2,6 м3, грузоподъемность 5 т
| 4-100-050 | ОТм(Зтм) Средний разряд машинистов 5 |  |  |  | чел.-ч | 0.01 | 2 | 4e-05 |  |  | 700.98 |  | 0.03 | [27 empty] | ОТм(Зтм) Средний разряд машинистов 5
| 91.14.02-001 | Автомобили бортовые, грузоподъемность до 5 т |  |  |  | маш.-ч | 0.01 | 2 | 4e-05 |  |  | 684.94 |  | 0.03 | [26 empty] | Автомобили бортовые, грузоподъемность до 5 т
| 4-100-040 | ОТм(Зтм) Средний разряд машинистов 4 |  |  |  | чел.-ч | 0.01 | 2 | 4e-05 |  |  | 609.94 |  | 0.02 | [27 empty] | ОТм(Зтм) Средний разряд машинистов 4
| 91.21.01-012 | Агрегаты окрасочные высокого давления для окраски поверхностей конструкций, мощность 1 кВт |  |  |  | маш.-ч | 0.65 | 2 | 0.0026 | 4.52 | 1.39 | 6.28 |  | 0.02 | [26 empty] | Агрегаты окрасочные высокого давления для окраски поверхностей конструкций, мощность 1 кВт
| 14.4.04.08-0001 | Эмаль ПФ-115 |  |  |  | т | 0.009 | 2 | 3.6e-05 |  |  | 138145.91 |  | 4.97 | [26 empty] | Эмаль ПФ-115
| 14.5.09.11-0102 | Уайт-спирит |  |  |  | кг | 1.4 | 2 | 0.0056 | 60.6 | 1.76 | 106.66 |  | 0.6 | [26 empty] | Уайт-спирит
|  | Итого прямые затраты |  |  |  | 12: 11.14 | [28 empty] | Итого прямые затраты
|  | ФОТ |  |  |  | 12: 5.45 | [29 empty] | ФОТ
| Пр/812-013.0-1, Приказ № 812/пр от 21.12.2020 п.25 | НР Защита строительных конструкций и оборудования от коррозии |  |  |  | 4: %; 5: 94; 6: 0.9; 7: 84.6; 12: 4.61 | [29 empty] | НР Защита строительных конструкций и оборудования от коррозии
| Пр/774-013.0, Приказ № 774/пр от 11.12.2020 п.16 | СП Защита строительных конструкций и оборудования от коррозии |  |  |  | 4: %; 5: 51; 6: 0.85; 7: 43.35; 12: 2.36 | [29 empty] | СП Защита строительных конструкций и оборудования от коррозии
|  | Всего по позиции |  |  |  | 10: 9055; 12: 18.11 | [30 empty] | Всего по позиции
Ограждение крыльца К1 | [37 empty] | Ограждение крыльца К1
62 | ГЭСН07-05-016-04 | Устройство металлических ограждений: без поручней |  |  |  | 4: 100 м; 5: 0.0356; 6: 1; 7: 0.0356 | [24 empty] | Устройство металлических ограждений: без поручней
|  | Объем=(1,25+1,11+0,53+0,67) / 100 | [37 empty] | Объем=(1,25+1,11+0,53+0,67) / 100
| 1-100-38 | Средний разряд работы 3,8 |  |  |  | 4: чел.-ч; 5: 41.5; 7: 1.4774; 10: 596.29; 12: 880.96 | [26 empty] | Средний разряд работы 3,8
| 91.06.06-048 | Подъемники одномачтовые, грузоподъемность до 500 кг, высота подъема 45 м |  |  |  | маш.-ч | 0.38 |  | 0.013528 | 37.32 | 1.6 | 59.71 |  | 0.81 | [26 empty] | Подъемники одномачтовые, грузоподъемность до 500 кг, высота подъема 45 м
| 4-100-030 | ОТм(Зтм) Средний разряд машинистов 3 |  |  |  | 4: чел.-ч; 5: 0.38; 7: 0.013528; 10: 541.66; 12: 7.33 | [27 empty] | ОТм(Зтм) Средний разряд машинистов 3
| 91.14.02-001 | Автомобили бортовые, грузоподъемность до 5 т |  |  |  | 4: маш.-ч; 5: 2.21; 7: 0.078676; 10: 684.94; 12: 53.89 | [26 empty] | Автомобили бортовые, грузоподъемность до 5 т
| 4-100-040 | ОТм(Зтм) Средний разряд машинистов 4 |  |  |  | 4: чел.-ч; 5: 2.21; 7: 0.078676; 10: 609.94; 12: 47.99 | [27 empty] | ОТм(Зтм) Средний разряд машинистов 4
| 91.17.04-233 | Аппараты сварочные для ручной дуговой сварки, сварочный ток до 350 А |  |  |  | 4: маш.-ч; 5: 5.8; 7: 0.20648; 10: 36.16; 12: 7.47 | [26 empty] | Аппараты сварочные для ручной дуговой сварки, сварочный ток до 350 А
| 01.7.03.01-0001 | Вода |  |  |  | 4: м3; 5: 0.1; 7: 0.00356; 10: 42.97; 12: 0.15 | [26 empty] | Вода
| 01.7.11.07-0054 | Электроды сварочные для сварки низколегированных и углеродистых сталей АНО-6, Э42, диаметр 6 мм |  |  |  | т | 0.02 |  | 0.000712 | 148198.02 | 0.94 | 139306.14 |  | 99.19 | [26 empty] | Электроды сварочные для сварки низколегированных и углеродистых сталей АНО-6, Э42, диаметр 6 мм
| 03.2.01.01-0001 | Портландцемент общестроительного назначения бездобавочный М400 Д0 (ЦЕМ I 32,5Н) |  |  |  | т | 0.15 |  | 0.00534 | 4800.85 | 1.54 | 7393.31 |  | 39.48 | [26 empty] | Портландцемент общестроительного назначения бездобавочный М400 Д0 (ЦЕМ I 32,5Н)
|  | Итого прямые затраты |  |  |  | 12: 1137.27 | [28 empty] | Итого прямые затраты
|  | ФОТ |  |  |  | 12: 936.28 | [29 empty] | ФОТ
| Пр/812-007.1-1, Приказ № 812/пр от 21.12.2020 п.25 | НР Бетонные и железобетонные сборные конструкции жилых, общественных и административно-бытовых зданий промышленных предприятий |  |  |  | 4: %; 5: 116; 6: 0.9; 7: 104.4; 12: 977.48 | [29 empty] | НР Бетонные и железобетонные сборные конструкции жилых, общественных и административно-бытовых зданий промышленных предприятий
| Пр/774-007.1, Приказ № 774/пр от 11.12.2020 п.16 | СП Бетонные и железобетонные сборные конструкции жилых, общественных и административно-бытовых зданий промышленных предприятий |  |  |  | 4: %; 5: 80; 6: 0.85; 7: 68; 12: 636.67 | [29 empty] | СП Бетонные и железобетонные сборные конструкции жилых, общественных и административно-бытовых зданий промышленных предприятий
|  | Всего по позиции |  |  |  | 10: 77287.08; 12: 2751.42 | [30 empty] | Всего по позиции
63 | ФСБЦ-08.3.04.02-0063 | Прокат стальной горячекатаный круглый, марки стали Ст3сп, Ст3пс, диаметр 5-12 мм |  |  |  | т | 0.02437 | 1 | 0.02437 | 67306.5 | 0.79 | 53172.14 |  | 1295.81 | [24 empty] | Прокат стальной горячекатаный круглый, марки стали Ст3сп, Ст3пс, диаметр 5-12 мм
|  | (Бетонные и железобетонные сборные конструкции жилых, общественных и административно-бытовых зданий промышленных предприятий) | [45 empty] | (Бетонные и железобетонные сборные конструкции жилых, общественных и административно-бытовых зданий промышленных предприятий)
|  | Объем=(18,73+5,64)/1000 | [37 empty] | Объем=(18,73+5,64)/1000
|  | Всего по позиции |  |  |  | 12: 1295.81 | [30 empty] | Всего по позиции
64 | ТЦ_23.5.02.02_66_6686038380_27.11.2025_02_3.3 | Труба стальная электросварная прямошовная 30 2,5 ст.3сп ГОСТ - 10704-91 |  |  |  | тн | 0.0036 | 1 | 0.0036 |  |  | 36961.67 |  | 133.06 | [24 empty] | Труба стальная электросварная прямошовная 30 2,5 ст.3сп ГОСТ - 10704-91
|  | (Бетонные и железобетонные сборные конструкции жилых, общественных и административно-бытовых зданий промышленных предприятий) | [45 empty] | (Бетонные и железобетонные сборные конструкции жилых, общественных и административно-бытовых зданий промышленных предприятий)
|  | Объем=3.6/1000 | [37 empty] | Объем=3.6/1000
|  | Всего по позиции |  |  |  | 12: 133.06 | [30 empty] | Всего по позиции
65 | ФСБЦ-23.5.02.02-0028 | Трубы стальные электросварные прямошовные из стали марок Ст2, 10, наружный диаметр 40 мм, толщина стенки 2,5 мм |  |  |  | м | 14.2 | 1 | 14.2 | 129.61 | 0.96 | 124.43 |  | 1766.91 | [24 empty] | Трубы стальные электросварные прямошовные из стали марок Ст2, 10, наружный диаметр 40 мм, толщина стенки 2,5 мм
|  | (Бетонные и железобетонные сборные конструкции жилых, общественных и административно-бытовых зданий промышленных предприятий) | [45 empty] | (Бетонные и железобетонные сборные конструкции жилых, общественных и административно-бытовых зданий промышленных предприятий)
|  | Объем=12,8+1,4 | [37 empty] | Объем=12,8+1,4
|  | Всего по позиции |  |  |  | 12: 1766.91 | [30 empty] | Всего по позиции
66 | ГЭСН13-03-002-04 | Огрунтовка металлических поверхностей за один раз: грунтовкой ГФ-021 |  |  |  | 4: 100 м2; 5: 0.031; 6: 1; 7: 0.031 | [24 empty] | Огрунтовка металлических поверхностей за один раз: грунтовкой ГФ-021
|  | Объем=3,1 / 100 | [37 empty] | Объем=3,1 / 100
| ОП п.1.13.7 | При нанесении лакокрасочных материалов ручным способом ОЗП=1,1; ТЗ=1,1 | [43 empty] | При нанесении лакокрасочных материалов ручным способом ОЗП=1,1; ТЗ=1,1
| 1-100-47 | Средний разряд работы 4,7 |  |  |  | чел.-ч | 5.31 | 1.1 | 0.18107 |  |  | 673.67 |  | 121.98 | [26 empty] | Средний разряд работы 4,7
| 91.06.03-060 | Лебедки электрические тяговым усилием до 5,79 кН (0,59 т) |  |  |  | маш.-ч | 0.01 |  | 0.00031 | 6.62 | 1.54 | 10.19 |  | 0 | [26 empty] | Лебедки электрические тяговым усилием до 5,79 кН (0,59 т)
| 91.06.05-011 | Погрузчики одноковшовые универсальные фронтальные пневмоколесные, номинальная вместимость основного ковша 2,6 м3, грузоподъемность 5 т |  |  |  | 4: маш.-ч; 5: 0.01; 7: 0.00031; 10: 1674.88; 12: 0.52 | [26 empty] | Погрузчики одноковшовые универсальные фронтальные пневмоколесные, номинальная вместимость основного ковша 2,6 м3, грузоподъемность 5 т
| 4-100-050 | ОТм(Зтм) Средний разряд машинистов 5 |  |  |  | 4: чел.-ч; 5: 0.01; 7: 0.00031; 10: 700.98; 12: 0.22 | [27 empty] | ОТм(Зтм) Средний разряд машинистов 5
| 91.14.02-001 | Автомобили бортовые, грузоподъемность до 5 т |  |  |  | 4: маш.-ч; 5: 0.01; 7: 0.00031; 10: 684.94; 12: 0.21 | [26 empty] | Автомобили бортовые, грузоподъемность до 5 т
| 4-100-040 | ОТм(Зтм) Средний разряд машинистов 4 |  |  |  | 4: чел.-ч; 5: 0.01; 7: 0.00031; 10: 609.94; 12: 0.19 | [27 empty] | ОТм(Зтм) Средний разряд машинистов 4
| 91.21.01-012 | Агрегаты окрасочные высокого давления для окраски поверхностей конструкций, мощность 1 кВт |  |  |  | маш.-ч | 1.12 |  | 0.03472 | 4.52 | 1.39 | 6.28 |  | 0.22 | [26 empty] | Агрегаты окрасочные высокого давления для окраски поверхностей конструкций, мощность 1 кВт
| 14.4.01.01-0003 | Грунтовка ГФ-021 |  |  |  | т | 0.009 |  | 0.000279 | 51280.15 | 1.84 | 94355.48 |  | 26.33 | [26 empty] | Грунтовка ГФ-021
| 14.5.09.02-0002 | Ксилол нефтяной, марка А |  |  |  | т | 0.0015 |  | 4.65e-05 | 75885.63 | 1.76 | 133558.71 |  | 6.21 | [26 empty] | Ксилол нефтяной, марка А
|  | Итого прямые затраты |  |  |  | 12: 155.88 | [28 empty] | Итого прямые затраты
|  | ФОТ |  |  |  | 12: 122.39 | [29 empty] | ФОТ
| Пр/812-013.0-1, Приказ № 812/пр от 21.12.2020 п.25 | НР Защита строительных конструкций и оборудования от коррозии |  |  |  | 4: %; 5: 94; 6: 0.9; 7: 84.6; 12: 103.54 | [29 empty] | НР Защита строительных конструкций и оборудования от коррозии
| Пр/774-013.0, Приказ № 774/пр от 11.12.2020 п.16 | СП Защита строительных конструкций и оборудования от коррозии |  |  |  | 4: %; 5: 51; 6: 0.85; 7: 43.35; 12: 53.06 | [29 empty] | СП Защита строительных конструкций и оборудования от коррозии
|  | Всего по позиции |  |  |  | 10: 10080; 12: 312.48 | [30 empty] | Всего по позиции
67 | ГЭСН13-03-004-26 | Окраска металлических огрунтованных поверхностей: эмалью ПФ-115 |  |  |  | 4: 100 м2; 5: 0.031; 6: 1; 7: 0.031 | [24 empty] | Окраска металлических огрунтованных поверхностей: эмалью ПФ-115
|  | Объем=3,1 / 100 | [37 empty] | Объем=3,1 / 100
| ОП п.1.13.7 | При нанесении лакокрасочных материалов ручным способом ОЗП=1,1; ТЗ=1,1 | [43 empty] | При нанесении лакокрасочных материалов ручным способом ОЗП=1,1; ТЗ=1,1
| Прил.13.2 п.16 | Нанесение защитного покрытия в несколько слоев (К=N, N - количество слоев) ПЗ=2 (ОЗП=2; ЭМ=2 к расх.; ЗПМ=2; МАТ=2 к расх.; ТЗ=2; ТЗМ=2) | [43 empty] | Нанесение защитного покрытия в несколько слоев (К=N, N - количество слоев) ПЗ=2 (ОЗП=2; ЭМ=2 к расх.; ЗПМ=2; МАТ=2 к расх.; ТЗ=2; ТЗМ=2)
| 1-100-35 | Средний разряд работы 3,5 |  |  |  | чел.-ч | 2.13 | 2.2 | 0.14527 |  |  | 575.8 |  | 83.64 | [26 empty] | Средний разряд работы 3,5
| 91.06.03-060 | Лебедки электрические тяговым усилием до 5,79 кН (0,59 т) |  |  |  | маш.-ч | 0.01 | 2 | 0.00062 | 6.62 | 1.54 | 10.19 |  | 0.01 | [26 empty] | Лебедки электрические тяговым усилием до 5,79 кН (0,59 т)
| 91.06.05-011 | Погрузчики одноковшовые универсальные фронтальные пневмоколесные, номинальная вместимость основного ковша 2,6 м3, грузоподъемность 5 т |  |  |  | маш.-ч | 0.01 | 2 | 0.00062 |  |  | 1674.88 |  | 1.04 | [26 empty] | Погрузчики одноковшовые универсальные фронтальные пневмоколесные, номинальная вместимость основного ковша 2,6 м3, грузоподъемность 5 т
| 4-100-050 | ОТм(Зтм) Средний разряд машинистов 5 |  |  |  | чел.-ч | 0.01 | 2 | 0.00062 |  |  | 700.98 |  | 0.43 | [27 empty] | ОТм(Зтм) Средний разряд машинистов 5
| 91.14.02-001 | Автомобили бортовые, грузоподъемность до 5 т |  |  |  | маш.-ч | 0.01 | 2 | 0.00062 |  |  | 684.94 |  | 0.42 | [26 empty] | Автомобили бортовые, грузоподъемность до 5 т
| 4-100-040 | ОТм(Зтм) Средний разряд машинистов 4 |  |  |  | чел.-ч | 0.01 | 2 | 0.00062 |  |  | 609.94 |  | 0.38 | [27 empty] | ОТм(Зтм) Средний разряд машинистов 4
| 91.21.01-012 | Агрегаты окрасочные высокого давления для окраски поверхностей конструкций, мощность 1 кВт |  |  |  | маш.-ч | 0.65 | 2 | 0.0403 | 4.52 | 1.39 | 6.28 |  | 0.25 | [26 empty] | Агрегаты окрасочные высокого давления для окраски поверхностей конструкций, мощность 1 кВт
| 14.4.04.08-0001 | Эмаль ПФ-115 |  |  |  | т | 0.009 | 2 | 0.000558 |  |  | 138145.91 |  | 77.09 | [26 empty] | Эмаль ПФ-115
| 14.5.09.11-0102 | Уайт-спирит |  |  |  | кг | 1.4 | 2 | 0.0868 | 60.6 | 1.76 | 106.66 |  | 9.26 | [26 empty] | Уайт-спирит
|  | Итого прямые затраты |  |  |  | 12: 172.52 | [28 empty] | Итого прямые затраты
|  | ФОТ |  |  |  | 12: 84.45 | [29 empty] | ФОТ
| Пр/812-013.0-1, Приказ № 812/пр от 21.12.2020 п.25 | НР Защита строительных конструкций и оборудования от коррозии |  |  |  | 4: %; 5: 94; 6: 0.9; 7: 84.6; 12: 71.44 | [29 empty] | НР Защита строительных конструкций и оборудования от коррозии
| Пр/774-013.0, Приказ № 774/пр от 11.12.2020 п.16 | СП Защита строительных конструкций и оборудования от коррозии |  |  |  | 4: %; 5: 51; 6: 0.85; 7: 43.35; 12: 36.61 | [29 empty] | СП Защита строительных конструкций и оборудования от коррозии
|  | Всего по позиции |  |  |  | 10: 9050.65; 12: 280.57 | [30 empty] | Всего по позиции
Козырек К1 | [37 empty] | Козырек К1
68 | ГЭСН09-03-012-12 | Монтаж опорных стоек для пролетов: до 24 м |  |  |  | 4: т; 5: 0.2047; 6: 1; 7: 0.2047 | [24 empty] | Монтаж опорных стоек для пролетов: до 24 м
|  | Объем=(199,1+5,6)/1000 | [37 empty] | Объем=(199,1+5,6)/1000
| 1-100-34 | Средний разряд работы 3,4 |  |  |  | 4: чел.-ч; 5: 5.78; 7: 1.1832; 10: 568.98; 12: 673.2 | [26 empty] | Средний разряд работы 3,4
| 91.05.02-005 | Краны козловые, грузоподъемность 32 т |  |  |  | маш.-ч | 0.88 |  | 0.18014 | 1803.79 | 1.44 | 2597.46 |  | 467.9 | [26 empty] | Краны козловые, грузоподъемность 32 т
| 4-100-060 | ОТм(Зтм) Средний разряд машинистов 6 |  |  |  | 4: чел.-ч; 5: 0.88; 7: 0.18014; 10: 819.32; 12: 147.59 | [27 empty] | ОТм(Зтм) Средний разряд машинистов 6
| 91.05.05-015 | Краны на автомобильном ходу, грузоподъемность 16 т |  |  |  | 4: маш.-ч; 5: 0.14; 7: 0.028658; 10: 1698.14; 12: 48.67 | [26 empty] | Краны на автомобильном ходу, грузоподъемность 16 т
| 4-100-060 | ОТм(Зтм) Средний разряд машинистов 6 |  |  |  | 4: чел.-ч; 5: 0.14; 7: 0.028658; 10: 819.32; 12: 23.48 | [27 empty] | ОТм(Зтм) Средний разряд машинистов 6
| 91.05.06-007 | Краны на гусеничном ходу, грузоподъемность 25 т |  |  |  | маш.-ч | 1.06 |  | 0.21698 | 1703.3 | 1.43 | 2435.72 |  | 528.51 | [26 empty] | Краны на гусеничном ходу, грузоподъемность 25 т
| 4-100-060 | ОТм(Зтм) Средний разряд машинистов 6 |  |  |  | 4: чел.-ч; 5: 1.06; 7: 0.21698; 10: 819.32; 12: 177.78 | [27 empty] | ОТм(Зтм) Средний разряд машинистов 6
| 91.14.02-001 | Автомобили бортовые, грузоподъемность до 5 т |  |  |  | 4: маш.-ч; 5: 0.21; 7: 0.042987; 10: 684.94; 12: 29.44 | [26 empty] | Автомобили бортовые, грузоподъемность до 5 т
| 4-100-040 | ОТм(Зтм) Средний разряд машинистов 4 |  |  |  | 4: чел.-ч; 5: 0.21; 7: 0.042987; 10: 609.94; 12: 26.22 | [27 empty] | ОТм(Зтм) Средний разряд машинистов 4
| 91.17.04-042 | Аппараты для газовой сварки и резки |  |  |  | маш.-ч | 2 |  | 0.4094 | 4.35 | 1.28 | 5.57 |  | 2.28 | [26 empty] | Аппараты для газовой сварки и резки
| 91.17.04-171 | Аппараты сварочные для ручной дуговой сварки, сварочный ток до 500 А |  |  |  | 4: маш.-ч; 5: 0.08; 7: 0.016376; 10: 80.83; 12: 1.32 | [26 empty] | Аппараты сварочные для ручной дуговой сварки, сварочный ток до 500 А
| 01.3.02.08-0001 | Кислород газообразный технический |  |  |  | 4: м3; 5: 1.95; 7: 0.39916; 10: 88.58; 12: 35.36 | [26 empty] | Кислород газообразный технический
| 01.3.02.09-0022 | Пропан-бутан смесь техническая |  |  |  | 4: кг; 5: 0.59; 7: 0.12077; 10: 78.46; 12: 9.48 | [26 empty] | Пропан-бутан смесь техническая
| 01.7.11.07-0227 | Электроды сварочные для сварки низколегированных и углеродистых сталей УОНИ 13/45, Э42А, диаметр 4-5 мм |  |  |  | кг | 0.4 |  | 0.08188 | 155.63 | 0.94 | 146.29 |  | 11.98 | [26 empty] | Электроды сварочные для сварки низколегированных и углеродистых сталей УОНИ 13/45, Э42А, диаметр 4-5 мм
| 01.7.15.03-0042 | Болты с гайками и шайбами строительные |  |  |  | кг | 4 |  | 0.8188 | 174.93 | 1.11 | 194.17 |  | 158.99 | [26 empty] | Болты с гайками и шайбами строительные
| 01.7.15.06-0111 | Гвозди строительные |  |  |  | т | 1e-05 |  | 2e-06 | 70296.2 | 1.2 | 84355.44 |  | 0.17 | [26 empty] | Гвозди строительные
| 01.7.20.08-0071 | Канат пеньковый тросовой свивки, пропитанный, диаметр 26 мм |  |  |  | т | 0.0001 |  | 2.05e-05 | 231787.35 | 1.57 | 363906.14 |  | 7.46 | [26 empty] | Канат пеньковый тросовой свивки, пропитанный, диаметр 26 мм
| 07.2.07.12-0011 | Металлоконструкции зданий и сооружений с преобладанием гнутых профилей и круглых труб |  |  |  | т | 0.005 |  | 0.0010235 | 105278.81 | 1.25 | 131598.51 |  | 134.69 | [26 empty] | Металлоконструкции зданий и сооружений с преобладанием гнутых профилей и круглых труб
| 08.2.02.11-0007 | Канат двойной свивки ТК, конструкции 6х19(1+6+12)+1 о.с., марка В, из оцинкованной по группе Ж проволоки, маркировочная группа 1570-1770 Н/мм2, диаметр 5,5 мм |  |  |  | 10 м | 0.0187 |  | 0.0038279 | 307.84 | 0.75 | 230.88 |  | 0.88 | [26 empty] | Канат двойной свивки ТК, конструкции 6х19(1+6+12)+1 о.с., марка В, из оцинкованной по группе Ж проволоки, маркировочная группа 1570-1770 Н/мм2, диаметр 5,5 мм
| 08.3.03.06-0002 | Проволока горячекатаная в мотках, диаметр 6,3-6,5 мм |  |  |  | т | 3e-05 |  | 6.1e-06 | 60258.2 | 0.99 | 59655.62 |  | 0.36 | [26 empty] | Проволока горячекатаная в мотках, диаметр 6,3-6,5 мм
| 08.3.11.01-1106 | Швеллеры стальные горячекатаные, марки стали Ст3пс, Ст3сп, № 40У, № 40П |  |  |  | 4: т; 5: 0.00194; 7: 0.0003971; 10: 124171.81; 12: 49.31 | [26 empty] | Швеллеры стальные горячекатаные, марки стали Ст3пс, Ст3сп, № 40У, № 40П
| 11.1.03.01-0061 | Бруски обрезные хвойных пород (ель, сосна), естественной влажности, длина 2-6,5 м, ширина 20-90 мм, толщина 20-90 мм, сорт I |  |  |  | 4: м3; 5: 0.00103; 7: 0.0002108; 10: 17250.8; 12: 3.64 | [26 empty] | Бруски обрезные хвойных пород (ель, сосна), естественной влажности, длина 2-6,5 м, ширина 20-90 мм, толщина 20-90 мм, сорт I
| 14.4.01.01-0003 | Грунтовка ГФ-021 |  |  |  | т | 0.00031 |  | 6.35e-05 | 51280.15 | 1.84 | 94355.48 |  | 5.99 | [26 empty] | Грунтовка ГФ-021
| 14.5.09.07-0030 | Растворитель Р-4 |  |  |  | т | 0.0006 |  | 0.0001228 | 98526.45 | 1.76 | 173406.55 |  | 21.29 | [26 empty] | Растворитель Р-4
|  | Итого прямые затраты |  |  |  | 12: 2565.99 | [28 empty] | Итого прямые затраты
|  | ФОТ |  |  |  | 12: 1048.27 | [29 empty] | ФОТ
| Пр/812-009.0-1, Приказ № 812/пр от 21.12.2020 п.25 | НР Строительные металлические конструкции |  |  |  | 4: %; 5: 93; 6: 0.9; 7: 83.7; 12: 877.4 | [29 empty] | НР Строительные металлические конструкции
| Пр/774-009.0, Приказ № 774/пр от 11.12.2020 п.16 | СП Строительные металлические конструкции |  |  |  | 4: %; 5: 62; 6: 0.85; 7: 52.7; 12: 552.44 | [29 empty] | СП Строительные металлические конструкции
|  | Всего по позиции |  |  |  | 10: 19520.42; 12: 3995.83 | [30 empty] | Всего по позиции
69 | ФСБЦ-23.3.08.01-0126 | Трубы стальные электросварные квадратные, размеры 120х120 мм, толщина стенки 6 мм |  |  |  | т | 0.1991 | 1 | 0.1991 | 57752.5 | 0.96 | 55442.4 |  | 11038.58 | [24 empty] | Трубы стальные электросварные квадратные, размеры 120х120 мм, толщина стенки 6 мм
|  | (Материалы для строительных работ) | [45 empty] | (Материалы для строительных работ)
|  | Объем=199,1/1000 | [37 empty] | Объем=199,1/1000
|  | Всего по позиции |  |  |  | 12: 11038.58 | [30 empty] | Всего по позиции
70 | ФСБЦ-08.3.05.02-0021 | Прокат листовой горячекатаный, марки стали Ст3сп, Ст3пс, ширина 1200-3000 мм, толщина 1-8 мм |  |  |  | т | 0.0056 | 1 | 0.0056 | 71131.5 | 0.82 | 58327.83 |  | 326.64 | [24 empty] | Прокат листовой горячекатаный, марки стали Ст3сп, Ст3пс, ширина 1200-3000 мм, толщина 1-8 мм
|  | (Материалы для строительных работ) | [45 empty] | (Материалы для строительных работ)
|  | Объем=5,6/1000 | [37 empty] | Объем=5,6/1000
|  | Всего по позиции |  |  |  | 12: 326.64 | [30 empty] | Всего по позиции
71 | ГЭСН09-03-014-01 | Монтаж связей и распорок из одиночных и парных уголков, гнутосварных профилей для пролетов: до 24 м при высоте здания до 25 м |  |  |  | 4: т; 5: 0.07314; 6: 1; 7: 0.07314 | [24 empty] | Монтаж связей и распорок из одиночных и парных уголков, гнутосварных профилей для пролетов: до 24 м при высоте здания до 25 м
|  | Объем=(25,22+40+7,92)/1000 | [37 empty] | Объем=(25,22+40+7,92)/1000
| 1-100-32 | Средний разряд работы 3,2 |  |  |  | 4: чел.-ч; 5: 39.55; 7: 2.8927; 10: 555.32; 12: 1606.37 | [26 empty] | Средний разряд работы 3,2
| 91.05.02-005 | Краны козловые, грузоподъемность 32 т |  |  |  | маш.-ч | 0.1 |  | 0.007314 | 1803.79 | 1.44 | 2597.46 |  | 19 | [26 empty] | Краны козловые, грузоподъемность 32 т
| 4-100-060 | ОТм(Зтм) Средний разряд машинистов 6 |  |  |  | 4: чел.-ч; 5: 0.1; 7: 0.007314; 10: 819.32; 12: 5.99 | [27 empty] | ОТм(Зтм) Средний разряд машинистов 6
| 91.05.05-015 | Краны на автомобильном ходу, грузоподъемность 16 т |  |  |  | 4: маш.-ч; 5: 0.12; 7: 0.0087768; 10: 1698.14; 12: 14.9 | [26 empty] | Краны на автомобильном ходу, грузоподъемность 16 т
| 4-100-060 | ОТм(Зтм) Средний разряд машинистов 6 |  |  |  | 4: чел.-ч; 5: 0.12; 7: 0.0087768; 10: 819.32; 12: 7.19 | [27 empty] | ОТм(Зтм) Средний разряд машинистов 6
| 91.05.06-007 | Краны на гусеничном ходу, грузоподъемность 25 т |  |  |  | маш.-ч | 3.6 |  | 0.2633 | 1703.3 | 1.43 | 2435.72 |  | 641.33 | [26 empty] | Краны на гусеничном ходу, грузоподъемность 25 т
| 4-100-060 | ОТм(Зтм) Средний разряд машинистов 6 |  |  |  | 4: чел.-ч; 5: 3.6; 7: 0.2633; 10: 819.32; 12: 215.73 | [27 empty] | ОТм(Зтм) Средний разряд машинистов 6
| 91.14.02-001 | Автомобили бортовые, грузоподъемность до 5 т |  |  |  | 4: маш.-ч; 5: 0.19; 7: 0.013897; 10: 684.94; 12: 9.52 | [26 empty] | Автомобили бортовые, грузоподъемность до 5 т
| 4-100-040 | ОТм(Зтм) Средний разряд машинистов 4 |  |  |  | 4: чел.-ч; 5: 0.19; 7: 0.013897; 10: 609.94; 12: 8.48 | [27 empty] | ОТм(Зтм) Средний разряд машинистов 4
| 91.17.04-042 | Аппараты для газовой сварки и резки |  |  |  | маш.-ч | 1.46 |  | 0.10678 | 4.35 | 1.28 | 5.57 |  | 0.59 | [26 empty] | Аппараты для газовой сварки и резки
| 91.17.04-171 | Аппараты сварочные для ручной дуговой сварки, сварочный ток до 500 А |  |  |  | 4: маш.-ч; 5: 0.1; 7: 0.007314; 10: 80.83; 12: 0.59 | [26 empty] | Аппараты сварочные для ручной дуговой сварки, сварочный ток до 500 А
| 01.3.02.08-0001 | Кислород газообразный технический |  |  |  | 4: м3; 5: 1.2; 7: 0.087768; 10: 88.58; 12: 7.77 | [26 empty] | Кислород газообразный технический
| 01.3.02.09-0022 | Пропан-бутан смесь техническая |  |  |  | 4: кг; 5: 0.36; 7: 0.02633; 10: 78.46; 12: 2.07 | [26 empty] | Пропан-бутан смесь техническая
| 01.7.11.07-0227 | Электроды сварочные для сварки низколегированных и углеродистых сталей УОНИ 13/45, Э42А, диаметр 4-5 мм |  |  |  | кг | 0.44 |  | 0.032182 | 155.63 | 0.94 | 146.29 |  | 4.71 | [26 empty] | Электроды сварочные для сварки низколегированных и углеродистых сталей УОНИ 13/45, Э42А, диаметр 4-5 мм
| 01.7.15.03-0042 | Болты с гайками и шайбами строительные |  |  |  | кг | 21 |  | 1.5359 | 174.93 | 1.11 | 194.17 |  | 298.23 | [26 empty] | Болты с гайками и шайбами строительные
| 01.7.15.06-0111 | Гвозди строительные |  |  |  | т | 1e-05 |  | 7e-07 | 70296.2 | 1.2 | 84355.44 |  | 0.06 | [26 empty] | Гвозди строительные
| 01.7.20.08-0071 | Канат пеньковый тросовой свивки, пропитанный, диаметр 26 мм |  |  |  | т | 0.0001 |  | 7.3e-06 | 231787.35 | 1.57 | 363906.14 |  | 2.66 | [26 empty] | Канат пеньковый тросовой свивки, пропитанный, диаметр 26 мм
| 07.2.07.12-0011 | Металлоконструкции зданий и сооружений с преобладанием гнутых профилей и круглых труб |  |  |  | т | 0.0002 |  | 1.46e-05 | 105278.81 | 1.25 | 131598.51 |  | 1.92 | [26 empty] | Металлоконструкции зданий и сооружений с преобладанием гнутых профилей и круглых труб
| 08.2.02.11-0007 | Канат двойной свивки ТК, конструкции 6х19(1+6+12)+1 о.с., марка В, из оцинкованной по группе Ж проволоки, маркировочная группа 1570-1770 Н/мм2, диаметр 5,5 мм |  |  |  | 10 м | 0.0187 |  | 0.0013677 | 307.84 | 0.75 | 230.88 |  | 0.32 | [26 empty] | Канат двойной свивки ТК, конструкции 6х19(1+6+12)+1 о.с., марка В, из оцинкованной по группе Ж проволоки, маркировочная группа 1570-1770 Н/мм2, диаметр 5,5 мм
| 08.3.03.06-0002 | Проволока горячекатаная в мотках, диаметр 6,3-6,5 мм |  |  |  | т | 3e-05 |  | 2.2e-06 | 60258.2 | 0.99 | 59655.62 |  | 0.13 | [26 empty] | Проволока горячекатаная в мотках, диаметр 6,3-6,5 мм
| 08.3.11.01-1106 | Швеллеры стальные горячекатаные, марки стали Ст3пс, Ст3сп, № 40У, № 40П |  |  |  | 4: т; 5: 0.00194; 7: 0.0001419; 10: 124171.81; 12: 17.62 | [26 empty] | Швеллеры стальные горячекатаные, марки стали Ст3пс, Ст3сп, № 40У, № 40П
| 11.1.03.01-0061 | Бруски обрезные хвойных пород (ель, сосна), естественной влажности, длина 2-6,5 м, ширина 20-90 мм, толщина 20-90 мм, сорт I |  |  |  | 4: м3; 5: 0.00103; 7: 7.53e-05; 10: 17250.8; 12: 1.3 | [26 empty] | Бруски обрезные хвойных пород (ель, сосна), естественной влажности, длина 2-6,5 м, ширина 20-90 мм, толщина 20-90 мм, сорт I
| 14.4.01.01-0003 | Грунтовка ГФ-021 |  |  |  | т | 0.00031 |  | 2.27e-05 | 51280.15 | 1.84 | 94355.48 |  | 2.14 | [26 empty] | Грунтовка ГФ-021
| 14.5.09.07-0030 | Растворитель Р-4 |  |  |  | т | 0.0006 |  | 4.39e-05 | 98526.45 | 1.76 | 173406.55 |  | 7.61 | [26 empty] | Растворитель Р-4
|  | Итого прямые затраты |  |  |  | 12: 2876.23 | [28 empty] | Итого прямые затраты
|  | ФОТ |  |  |  | 12: 1843.76 | [29 empty] | ФОТ
| Пр/812-009.0-1, Приказ № 812/пр от 21.12.2020 п.25 | НР Строительные металлические конструкции |  |  |  | 4: %; 5: 93; 6: 0.9; 7: 83.7; 12: 1543.23 | [29 empty] | НР Строительные металлические конструкции
| Пр/774-009.0, Приказ № 774/пр от 11.12.2020 п.16 | СП Строительные металлические конструкции |  |  |  | 4: %; 5: 62; 6: 0.85; 7: 52.7; 12: 971.66 | [29 empty] | СП Строительные металлические конструкции
|  | Всего по позиции |  |  |  | 10: 73709.6; 12: 5391.12 | [30 empty] | Всего по позиции
72 | ФСБЦ-23.3.08.01-0056 | Трубы стальные электросварные квадратные, размеры 70х70 мм, толщина стенки 5 мм |  |  |  | т | 0.02522 | 1 | 0.02522 | 86227.5 | 0.96 | 82778.4 |  | 2087.67 | [24 empty] | Трубы стальные электросварные квадратные, размеры 70х70 мм, толщина стенки 5 мм
|  | (Материалы для строительных работ) | [45 empty] | (Материалы для строительных работ)
|  | Объем=25,22/1000 | [37 empty] | Объем=25,22/1000
|  | Всего по позиции |  |  |  | 12: 2087.67 | [30 empty] | Всего по позиции
73 | ФСБЦ-23.3.08.01-0045 | Трубы стальные электросварные квадратные, размеры 50х50 мм, толщина стенки 5 мм |  |  |  | т | 0.04 | 1 | 0.04 | 58801.4 | 0.96 | 56449.34 |  | 2257.97 | [24 empty] | Трубы стальные электросварные квадратные, размеры 50х50 мм, толщина стенки 5 мм
|  | (Материалы для строительных работ) | [45 empty] | (Материалы для строительных работ)
|  | Объем=40/1000 | [37 empty] | Объем=40/1000
|  | Всего по позиции |  |  |  | 12: 2257.97 | [30 empty] | Всего по позиции
74 | ФСБЦ-08.3.08.01-0025 | Уголок стальной горячекатаный неравнополочный, марки стали Ст3сп, Ст3пс, ширина большей полки 63-160 мм, толщина 5-6 мм |  |  |  | т | 0.00792 | 1 | 0.00792 | 74285 | 0.9 | 66856.5 |  | 529.5 | [24 empty] | Уголок стальной горячекатаный неравнополочный, марки стали Ст3сп, Ст3пс, ширина большей полки 63-160 мм, толщина 5-6 мм
|  | (Материалы для строительных работ) | [45 empty] | (Материалы для строительных работ)
|  | Объем=7,92/1000 | [37 empty] | Объем=7,92/1000
|  | Всего по позиции |  |  |  | 12: 529.5 | [30 empty] | Всего по позиции
75 | ГЭСН11-01-053-01 | Устройство оснований полов из фанеры в один слой площадью: до 20 м2 |  |  |  | 4: 100 м2; 5: 0.034; 6: 1; 7: 0.034 | [24 empty] | Устройство оснований полов из фанеры в один слой площадью: до 20 м2
|  | Объем=3,4 / 100 | [37 empty] | Объем=3,4 / 100
| 1-100-25 | Средний разряд работы 2,5 |  |  |  | 4: чел.-ч; 5: 37.97; 7: 1.291; 10: 518.91; 12: 669.9 | [26 empty] | Средний разряд работы 2,5
| 91.06.06-048 | Подъемники одномачтовые, грузоподъемность до 500 кг, высота подъема 45 м |  |  |  | маш.-ч | 0.13 |  | 0.00442 | 37.32 | 1.6 | 59.71 |  | 0.26 | [26 empty] | Подъемники одномачтовые, грузоподъемность до 500 кг, высота подъема 45 м
| 4-100-030 | ОТм(Зтм) Средний разряд машинистов 3 |  |  |  | 4: чел.-ч; 5: 0.13; 7: 0.00442; 10: 541.66; 12: 2.39 | [27 empty] | ОТм(Зтм) Средний разряд машинистов 3
| 91.14.02-001 | Автомобили бортовые, грузоподъемность до 5 т |  |  |  | 4: маш.-ч; 5: 0.35; 7: 0.0119; 10: 684.94; 12: 8.15 | [26 empty] | Автомобили бортовые, грузоподъемность до 5 т
| 4-100-040 | ОТм(Зтм) Средний разряд машинистов 4 |  |  |  | 4: чел.-ч; 5: 0.35; 7: 0.0119; 10: 609.94; 12: 7.26 | [27 empty] | ОТм(Зтм) Средний разряд машинистов 4
| 91.18.01-007 | Компрессоры винтовые передвижные с двигателем внутреннего сгорания, давление до 0,7 МПа (7 атм), производительность до 5,4 м3/мин |  |  |  | 4: маш.-ч; 5: 6.7; 7: 0.2278; 10: 413.01; 12: 94.08 | [26 empty] | Компрессоры винтовые передвижные с двигателем внутреннего сгорания, давление до 0,7 МПа (7 атм), производительность до 5,4 м3/мин
| 4-100-040 | ОТм(Зтм) Средний разряд машинистов 4 |  |  |  | 4: чел.-ч; 5: 6.7; 7: 0.2278; 10: 609.94; 12: 138.94 | [27 empty] | ОТм(Зтм) Средний разряд машинистов 4
| 01.7.03.04-0001 | Электроэнергия |  |  |  | 4: кВт-ч; 5: 11.96; 7: 0.40664; 10: 7.73; 12: 3.14 | [26 empty] | Электроэнергия
| 01.7.15.14-0163 | Шурупы самонарезающие стальные с полукруглой головкой и прямым шлицем, остроконечные, диаметр 3,5 мм, длина 30-35 мм |  |  |  | кг | 1.8 |  | 0.0612 | 114.9 | 1.2 | 137.88 |  | 8.44 | [26 empty] | Шурупы самонарезающие стальные с полукруглой головкой и прямым шлицем, остроконечные, диаметр 3,5 мм, длина 30-35 мм
| 11.2.11.04-0052 | Фанера с наружными слоями из шпона березы, марка ФК, сорт II/IV, шлифованная, толщина 12-15 мм |  |  |  | 4: м3; 5: 1.24; 7: 0.04216; 10: 29965.9; 12: 1263.36 | [26 empty] | Фанера с наружными слоями из шпона березы, марка ФК, сорт II/IV, шлифованная, толщина 12-15 мм
|  | Итого прямые затраты |  |  |  | 12: 2195.92 | [28 empty] | Итого прямые затраты
|  | ФОТ |  |  |  | 12: 818.49 | [29 empty] | ФОТ
| Пр/812-011.0-1, Приказ № 812/пр от 21.12.2020 п.25 | НР Полы |  |  |  | 4: %; 5: 112; 6: 0.9; 7: 100.8; 12: 825.04 | [29 empty] | НР Полы
| Пр/774-011.0, Приказ № 774/пр от 11.12.2020 п.16 | СП Полы |  |  |  | 4: %; 5: 65; 6: 0.85; 7: 55.25; 12: 452.22 | [29 empty] | СП Полы
|  | Всего по позиции |  |  |  | 10: 102152.35; 12: 3473.18 | [30 empty] | Всего по позиции
76 | ФСБЦ-11.2.11.04-0052 | Фанера с наружными слоями из шпона березы, марка ФК, сорт II/IV, шлифованная, толщина 12-15 мм |  |  |  | м3 | -0.04216 | 1 | -0.04216 |  |  | 29965.9 |  | -1263.36 | [24 empty] | Фанера с наружными слоями из шпона березы, марка ФК, сорт II/IV, шлифованная, толщина 12-15 мм
|  | (Материалы для строительных работ) | [45 empty] | (Материалы для строительных работ)
|  | Всего по позиции |  |  |  | 12: -1263.36 | [30 empty] | Всего по позиции
77 | ФСБЦ-11.2.09.05-0024 | Плиты древесные строительные с ориентированной стружкой, тип OSB-3, толщина 12 мм |  |  |  | м2 | 3.5122 | 1 | 3.5122 | 194.84 | 1.13 | 220.17 |  | 773.28 | [24 empty] | Плиты древесные строительные с ориентированной стружкой, тип OSB-3, толщина 12 мм
|  | (Материалы для строительных работ) | [45 empty] | (Материалы для строительных работ)
|  | Объем=3,4*1,033 | [37 empty] | Объем=3,4*1,033
|  | Всего по позиции |  |  |  | 12: 773.28 | [30 empty] | Всего по позиции
78 | ГЭСН12-01-007-07 | Устройство кровель из черепицы: полосной битумной на скатной кровле по сплошной обшивке без ее устройства |  |  |  | 4: 100 м2; 5: 0.042; 6: 1; 7: 0.042 | [24 empty] | Устройство кровель из черепицы: полосной битумной на скатной кровле по сплошной обшивке без ее устройства
|  | Объем=(3,4+0,8) / 100 | [37 empty] | Объем=(3,4+0,8) / 100
| 1-100-35 | Средний разряд работы 3,5 |  |  |  | 4: чел.-ч; 5: 63.5; 7: 2.667; 10: 575.8; 12: 1535.66 | [26 empty] | Средний разряд работы 3,5
| 91.05.01-017 | Краны башенные, грузоподъемность 8 т |  |  |  | 4: маш.-ч; 5: 0.24; 7: 0.01008; 10: 1032.8; 12: 10.41 | [26 empty] | Краны башенные, грузоподъемность 8 т
| 4-100-060 | ОТм(Зтм) Средний разряд машинистов 6 |  |  |  | 4: чел.-ч; 5: 0.24; 7: 0.01008; 10: 819.32; 12: 8.26 | [27 empty] | ОТм(Зтм) Средний разряд машинистов 6
| 91.05.05-015 | Краны на автомобильном ходу, грузоподъемность 16 т |  |  |  | 4: маш.-ч; 5: 0.08; 7: 0.00336; 10: 1698.14; 12: 5.71 | [26 empty] | Краны на автомобильном ходу, грузоподъемность 16 т
| 4-100-060 | ОТм(Зтм) Средний разряд машинистов 6 |  |  |  | 4: чел.-ч; 5: 0.08; 7: 0.00336; 10: 819.32; 12: 2.75 | [27 empty] | ОТм(Зтм) Средний разряд машинистов 6
| 91.14.02-001 | Автомобили бортовые, грузоподъемность до 5 т |  |  |  | 4: маш.-ч; 5: 0.12; 7: 0.00504; 10: 684.94; 12: 3.45 | [26 empty] | Автомобили бортовые, грузоподъемность до 5 т
| 4-100-040 | ОТм(Зтм) Средний разряд машинистов 4 |  |  |  | 4: чел.-ч; 5: 0.12; 7: 0.00504; 10: 609.94; 12: 3.07 | [27 empty] | ОТм(Зтм) Средний разряд машинистов 4
| 01.7.15.06-0022 | Гвозди стальные толевые, диаметр 2-3 мм, длина 20-40 мм |  |  |  | кг | 6.8 |  | 0.2856 | 72.97 | 1.2 | 87.56 |  | 25.01 | [26 empty] | Гвозди стальные толевые, диаметр 2-3 мм, длина 20-40 мм
| 01.7.15.14-0165 | Шурупы самонарезающие стальные с полукруглой головкой и прямым шлицем, остроконечные, диаметр 4 мм, длина 40 мм |  |  |  | т | 0.002 |  | 8.4e-05 | 99190.96 | 1.2 | 119029.15 |  | 10 | [26 empty] | Шурупы самонарезающие стальные с полукруглой головкой и прямым шлицем, остроконечные, диаметр 4 мм, длина 40 мм
| 08.1.02.11-0001 | Поковки из квадратных заготовок, масса 1,5-4,5 кг |  |  |  | т | 0.005 |  | 0.00021 | 55898.18 | 1.25 | 69872.73 |  | 14.67 | [26 empty] | Поковки из квадратных заготовок, масса 1,5-4,5 кг
| 08.3.05.05-0053 | Сталь листовая оцинкованная, толщина 0,7 мм |  |  |  | 4: т; 5: 0.052; 7: 0.002184; 10: 73762.48; 12: 161.1 | [26 empty] | Сталь листовая оцинкованная, толщина 0,7 мм
|  | Итого прямые затраты |  |  |  | 12: 1780.09 | [28 empty] | Итого прямые затраты
|  | ФОТ |  |  |  | 12: 1549.74 | [29 empty] | ФОТ
| Пр/812-012.0-1, Приказ № 812/пр от 21.12.2020 п.25 | НР Кровли |  |  |  | 4: %; 5: 109; 6: 0.9; 7: 98.1; 12: 1520.29 | [29 empty] | НР Кровли
| Пр/774-012.0, Приказ № 774/пр от 11.12.2020 п.16 | СП Кровли |  |  |  | 4: %; 5: 57; 6: 0.85; 7: 48.45; 12: 750.85 | [29 empty] | СП Кровли
|  | Всего по позиции |  |  |  | 10: 96457.86; 12: 4051.23 | [30 empty] | Всего по позиции
79 | ФСБЦ-12.1.03.03-1034 | Черепица гибкая битумная, с минеральными гранулами, однослойная, основа стекловолокно, СБС-модифицированный битум |  |  |  | м2 | 4.368 | 1 | 4.368 | 355.24 | 1.55 | 550.62 |  | 2405.11 | [24 empty] | Черепица гибкая битумная, с минеральными гранулами, однослойная, основа стекловолокно, СБС-модифицированный битум
|  | (Материалы для строительных работ) | [45 empty] | (Материалы для строительных работ)
|  | Всего по позиции |  |  |  | 12: 2405.11 | [30 empty] | Всего по позиции
80 | ГЭСН12-01-010-01 | Устройство мелких покрытий (брандмауэры, парапеты, свесы и т.п.) из листовой оцинкованной стали |  |  |  | 4: 100 м2; 5: 0.005; 6: 1; 7: 0.005 | [24 empty] | Устройство мелких покрытий (брандмауэры, парапеты, свесы и т.п.) из листовой оцинкованной стали
|  | Объем=(2*0,25*1) / 100 | [37 empty] | Объем=(2*0,25*1) / 100
| 1-100-30 | Средний разряд работы 3,0 |  |  |  | 4: чел.-ч; 5: 97.2; 7: 0.486; 10: 541.66; 12: 263.25 | [26 empty] | Средний разряд работы 3,0
| 91.05.01-017 | Краны башенные, грузоподъемность 8 т |  |  |  | 4: маш.-ч; 5: 0.2; 7: 0.001; 10: 1032.8; 12: 1.03 | [26 empty] | Краны башенные, грузоподъемность 8 т
| 4-100-060 | ОТм(Зтм) Средний разряд машинистов 6 |  |  |  | 4: чел.-ч; 5: 0.2; 7: 0.001; 10: 819.32; 12: 0.82 | [27 empty] | ОТм(Зтм) Средний разряд машинистов 6
| 91.14.02-001 | Автомобили бортовые, грузоподъемность до 5 т |  |  |  | 4: маш.-ч; 5: 0.07; 7: 0.00035; 10: 684.94; 12: 0.24 | [26 empty] | Автомобили бортовые, грузоподъемность до 5 т
| 4-100-040 | ОТм(Зтм) Средний разряд машинистов 4 |  |  |  | 4: чел.-ч; 5: 0.07; 7: 0.00035; 10: 609.94; 12: 0.21 | [27 empty] | ОТм(Зтм) Средний разряд машинистов 4
| 01.7.15.06-0022 | Гвозди стальные толевые, диаметр 2-3 мм, длина 20-40 мм |  |  |  | кг | 4 |  | 0.02 | 72.97 | 1.2 | 87.56 |  | 1.75 | [26 empty] | Гвозди стальные толевые, диаметр 2-3 мм, длина 20-40 мм
| 08.3.03.05-0002 | Проволока канатная оцинкованная, диаметр 3 мм |  |  |  | т | 0.012 |  | 6e-05 | 149930.17 | 0.99 | 148430.87 |  | 8.91 | [26 empty] | Проволока канатная оцинкованная, диаметр 3 мм
| 08.3.05.05-0051 | Сталь листовая оцинкованная, толщина 0,5 мм |  |  |  | 4: т; 5: 0.57; 7: 0.00285; 10: 78252.25; 12: 223.02 | [26 empty] | Сталь листовая оцинкованная, толщина 0,5 мм
|  | Итого прямые затраты |  |  |  | 12: 499.23 | [28 empty] | Итого прямые затраты
|  | ФОТ |  |  |  | 12: 264.28 | [29 empty] | ФОТ
| Пр/812-012.0-1, Приказ № 812/пр от 21.12.2020 п.25 | НР Кровли |  |  |  | 4: %; 5: 109; 6: 0.9; 7: 98.1; 12: 259.26 | [29 empty] | НР Кровли
| Пр/774-012.0, Приказ № 774/пр от 11.12.2020 п.16 | СП Кровли |  |  |  | 4: %; 5: 57; 6: 0.85; 7: 48.45; 12: 128.04 | [29 empty] | СП Кровли
|  | Всего по позиции |  |  |  | 10: 177306; 12: 886.53 | [30 empty] | Всего по позиции
81 | ГЭСН15-02-001-01 | Улучшенная штукатурка фасадов цементно-известковым раствором по камню: стен |  |  |  | 4: 100 м2; 5: 0.005; 6: 1; 7: 0.005 | [24 empty] | Улучшенная штукатурка фасадов цементно-известковым раствором по камню: стен
|  | Объем=0,5 / 100 | [37 empty] | Объем=0,5 / 100
| 1-100-40 | Средний разряд работы 4,0 |  |  |  | 4: чел.-ч; 5: 61.1; 7: 0.3055; 10: 609.94; 12: 186.34 | [26 empty] | Средний разряд работы 4,0
| 91.06.03-061 | Лебедки электрические тяговым усилием до 12,26 кН (1,25 т) |  |  |  | маш.-ч | 0.9 |  | 0.0045 | 8.84 | 1.54 | 13.61 |  | 0.06 | [26 empty] | Лебедки электрические тяговым усилием до 12,26 кН (1,25 т)
| 91.07.07-011 | Растворонасосы, производительность 4 м3/ч |  |  |  | маш.-ч | 2.4 |  | 0.012 | 13.69 | 1.55 | 21.22 |  | 0.25 | [26 empty] | Растворонасосы, производительность 4 м3/ч
| 01.7.03.01-0001 | Вода |  |  |  | 4: м3; 5: 0.35; 7: 0.00175; 10: 42.97; 12: 0.08 | [26 empty] | Вода
| 04.3.01.07-0025 | Раствор штукатурный, известковый, М100 |  |  |  | м3 | 1.89 |  | 0.00945 | 3392.36 | 1.53 | 5190.31 |  | 49.05 | [26 empty] | Раствор штукатурный, известковый, М100
|  | Итого прямые затраты |  |  |  | 12: 235.78 | [28 empty] | Итого прямые затраты
|  | ФОТ |  |  |  | 12: 186.34 | [29 empty] | ФОТ
| Пр/812-015.0-1, Приказ № 812/пр от 21.12.2020 п.25 | НР Отделочные работы |  |  |  | 4: %; 5: 100; 6: 0.9; 7: 90; 12: 167.71 | [29 empty] | НР Отделочные работы
| Пр/774-015.0, Приказ № 774/пр от 11.12.2020 п.16 | СП Отделочные работы |  |  |  | 4: %; 5: 49; 6: 0.85; 7: 41.65; 12: 77.61 | [29 empty] | СП Отделочные работы
|  | Всего по позиции |  |  |  | 10: 96220; 12: 481.1 | [30 empty] | Всего по позиции
82 | ГЭСН13-03-002-04 | Огрунтовка металлических поверхностей за один раз: грунтовкой ГФ-021 |  |  |  | 4: 100 м2; 5: 0.071; 6: 1; 7: 0.071 | [24 empty] | Огрунтовка металлических поверхностей за один раз: грунтовкой ГФ-021
|  | Объем=7,1 / 100 | [37 empty] | Объем=7,1 / 100
| ОП п.1.13.7 | При нанесении лакокрасочных материалов ручным способом ОЗП=1,1; ТЗ=1,1 | [43 empty] | При нанесении лакокрасочных материалов ручным способом ОЗП=1,1; ТЗ=1,1
| 1-100-47 | Средний разряд работы 4,7 |  |  |  | чел.-ч | 5.31 | 1.1 | 0.41471 |  |  | 673.67 |  | 279.38 | [26 empty] | Средний разряд работы 4,7
| 91.06.03-060 | Лебедки электрические тяговым усилием до 5,79 кН (0,59 т) |  |  |  | маш.-ч | 0.01 |  | 0.00071 | 6.62 | 1.54 | 10.19 |  | 0.01 | [26 empty] | Лебедки электрические тяговым усилием до 5,79 кН (0,59 т)
| 91.06.05-011 | Погрузчики одноковшовые универсальные фронтальные пневмоколесные, номинальная вместимость основного ковша 2,6 м3, грузоподъемность 5 т |  |  |  | 4: маш.-ч; 5: 0.01; 7: 0.00071; 10: 1674.88; 12: 1.19 | [26 empty] | Погрузчики одноковшовые универсальные фронтальные пневмоколесные, номинальная вместимость основного ковша 2,6 м3, грузоподъемность 5 т
| 4-100-050 | ОТм(Зтм) Средний разряд машинистов 5 |  |  |  | 4: чел.-ч; 5: 0.01; 7: 0.00071; 10: 700.98; 12: 0.5 | [27 empty] | ОТм(Зтм) Средний разряд машинистов 5
| 91.14.02-001 | Автомобили бортовые, грузоподъемность до 5 т |  |  |  | 4: маш.-ч; 5: 0.01; 7: 0.00071; 10: 684.94; 12: 0.49 | [26 empty] | Автомобили бортовые, грузоподъемность до 5 т
| 4-100-040 | ОТм(Зтм) Средний разряд машинистов 4 |  |  |  | 4: чел.-ч; 5: 0.01; 7: 0.00071; 10: 609.94; 12: 0.43 | [27 empty] | ОТм(Зтм) Средний разряд машинистов 4
| 91.21.01-012 | Агрегаты окрасочные высокого давления для окраски поверхностей конструкций, мощность 1 кВт |  |  |  | маш.-ч | 1.12 |  | 0.07952 | 4.52 | 1.39 | 6.28 |  | 0.5 | [26 empty] | Агрегаты окрасочные высокого давления для окраски поверхностей конструкций, мощность 1 кВт
| 14.4.01.01-0003 | Грунтовка ГФ-021 |  |  |  | т | 0.009 |  | 0.000639 | 51280.15 | 1.84 | 94355.48 |  | 60.29 | [26 empty] | Грунтовка ГФ-021
| 14.5.09.02-0002 | Ксилол нефтяной, марка А |  |  |  | т | 0.0015 |  | 0.0001065 | 75885.63 | 1.76 | 133558.71 |  | 14.22 | [26 empty] | Ксилол нефтяной, марка А
|  | Итого прямые затраты |  |  |  | 12: 357.01 | [28 empty] | Итого прямые затраты
|  | ФОТ |  |  |  | 12: 280.31 | [29 empty] | ФОТ
| Пр/812-013.0-1, Приказ № 812/пр от 21.12.2020 п.25 | НР Защита строительных конструкций и оборудования от коррозии |  |  |  | 4: %; 5: 94; 6: 0.9; 7: 84.6; 12: 237.14 | [29 empty] | НР Защита строительных конструкций и оборудования от коррозии
| Пр/774-013.0, Приказ № 774/пр от 11.12.2020 п.16 | СП Защита строительных конструкций и оборудования от коррозии |  |  |  | 4: %; 5: 51; 6: 0.85; 7: 43.35; 12: 121.51 | [29 empty] | СП Защита строительных конструкций и оборудования от коррозии
|  | Всего по позиции |  |  |  | 10: 10079.72; 12: 715.66 | [30 empty] | Всего по позиции
83 | ГЭСН13-03-004-26 | Окраска металлических огрунтованных поверхностей: эмалью ПФ-115 |  |  |  | 4: 100 м2; 5: 0.071; 6: 1; 7: 0.071 | [24 empty] | Окраска металлических огрунтованных поверхностей: эмалью ПФ-115
|  | Объем=7,1 / 100 | [37 empty] | Объем=7,1 / 100
| ОП п.1.13.7 | При нанесении лакокрасочных материалов ручным способом ОЗП=1,1; ТЗ=1,1 | [43 empty] | При нанесении лакокрасочных материалов ручным способом ОЗП=1,1; ТЗ=1,1
| Прил.13.2 п.16 | Нанесение защитного покрытия в несколько слоев (К=N, N - количество слоев) ПЗ=2 (ОЗП=2; ЭМ=2 к расх.; ЗПМ=2; МАТ=2 к расх.; ТЗ=2; ТЗМ=2) | [43 empty] | Нанесение защитного покрытия в несколько слоев (К=N, N - количество слоев) ПЗ=2 (ОЗП=2; ЭМ=2 к расх.; ЗПМ=2; МАТ=2 к расх.; ТЗ=2; ТЗМ=2)
| 1-100-35 | Средний разряд работы 3,5 |  |  |  | чел.-ч | 2.13 | 2.2 | 0.33271 |  |  | 575.8 |  | 191.57 | [26 empty] | Средний разряд работы 3,5
| 91.06.03-060 | Лебедки электрические тяговым усилием до 5,79 кН (0,59 т) |  |  |  | маш.-ч | 0.01 | 2 | 0.00142 | 6.62 | 1.54 | 10.19 |  | 0.01 | [26 empty] | Лебедки электрические тяговым усилием до 5,79 кН (0,59 т)
| 91.06.05-011 | Погрузчики одноковшовые универсальные фронтальные пневмоколесные, номинальная вместимость основного ковша 2,6 м3, грузоподъемность 5 т |  |  |  | маш.-ч | 0.01 | 2 | 0.00142 |  |  | 1674.88 |  | 2.38 | [26 empty] | Погрузчики одноковшовые универсальные фронтальные пневмоколесные, номинальная вместимость основного ковша 2,6 м3, грузоподъемность 5 т
| 4-100-050 | ОТм(Зтм) Средний разряд машинистов 5 |  |  |  | чел.-ч | 0.01 | 2 | 0.00142 |  |  | 700.98 |  | 1 | [27 empty] | ОТм(Зтм) Средний разряд машинистов 5
| 91.14.02-001 | Автомобили бортовые, грузоподъемность до 5 т |  |  |  | маш.-ч | 0.01 | 2 | 0.00142 |  |  | 684.94 |  | 0.97 | [26 empty] | Автомобили бортовые, грузоподъемность до 5 т
| 4-100-040 | ОТм(Зтм) Средний разряд машинистов 4 |  |  |  | чел.-ч | 0.01 | 2 | 0.00142 |  |  | 609.94 |  | 0.87 | [27 empty] | ОТм(Зтм) Средний разряд машинистов 4
| 91.21.01-012 | Агрегаты окрасочные высокого давления для окраски поверхностей конструкций, мощность 1 кВт |  |  |  | маш.-ч | 0.65 | 2 | 0.0923 | 4.52 | 1.39 | 6.28 |  | 0.58 | [26 empty] | Агрегаты окрасочные высокого давления для окраски поверхностей конструкций, мощность 1 кВт
| 14.4.04.08-0001 | Эмаль ПФ-115 |  |  |  | т | 0.009 | 2 | 0.001278 |  |  | 138145.91 |  | 176.55 | [26 empty] | Эмаль ПФ-115
| 14.5.09.11-0102 | Уайт-спирит |  |  |  | кг | 1.4 | 2 | 0.1988 | 60.6 | 1.76 | 106.66 |  | 21.2 | [26 empty] | Уайт-спирит
|  | Итого прямые затраты |  |  |  | 12: 395.13 | [28 empty] | Итого прямые затраты
|  | ФОТ |  |  |  | 12: 193.44 | [29 empty] | ФОТ
| Пр/812-013.0-1, Приказ № 812/пр от 21.12.2020 п.25 | НР Защита строительных конструкций и оборудования от коррозии |  |  |  | 4: %; 5: 94; 6: 0.9; 7: 84.6; 12: 163.65 | [29 empty] | НР Защита строительных конструкций и оборудования от коррозии
| Пр/774-013.0, Приказ № 774/пр от 11.12.2020 п.16 | СП Защита строительных конструкций и оборудования от коррозии |  |  |  | 4: %; 5: 51; 6: 0.85; 7: 43.35; 12: 83.86 | [29 empty] | СП Защита строительных конструкций и оборудования от коррозии
|  | Всего по позиции |  |  |  | 10: 9051.27; 12: 642.64 | [30 empty] | Всего по позиции
Водосточная система ВВ-1 | [37 empty] | Водосточная система ВВ-1
84 | ГЭСН12-01-009-02 | Устройство желобов: подвесных |  |  |  | 4: 100 м; 5: 0.03; 6: 1; 7: 0.03 | [24 empty] | Устройство желобов: подвесных
|  | Объем=3 / 100 | [37 empty] | Объем=3 / 100
| 1-100-30 | Средний разряд работы 3,0 |  |  |  | 4: чел.-ч; 5: 27.8; 7: 0.834; 10: 541.66; 12: 451.74 | [26 empty] | Средний разряд работы 3,0
| 91.05.01-017 | Краны башенные, грузоподъемность 8 т |  |  |  | 4: маш.-ч; 5: 0.11; 7: 0.0033; 10: 1032.8; 12: 3.41 | [26 empty] | Краны башенные, грузоподъемность 8 т
| 4-100-060 | ОТм(Зтм) Средний разряд машинистов 6 |  |  |  | 4: чел.-ч; 5: 0.11; 7: 0.0033; 10: 819.32; 12: 2.7 | [27 empty] | ОТм(Зтм) Средний разряд машинистов 6
| 91.05.05-015 | Краны на автомобильном ходу, грузоподъемность 16 т |  |  |  | 4: маш.-ч; 5: 0.05; 7: 0.0015; 10: 1698.14; 12: 2.55 | [26 empty] | Краны на автомобильном ходу, грузоподъемность 16 т
| 4-100-060 | ОТм(Зтм) Средний разряд машинистов 6 |  |  |  | 4: чел.-ч; 5: 0.05; 7: 0.0015; 10: 819.32; 12: 1.23 | [27 empty] | ОТм(Зтм) Средний разряд машинистов 6
| 91.14.02-001 | Автомобили бортовые, грузоподъемность до 5 т |  |  |  | 4: маш.-ч; 5: 0.09; 7: 0.0027; 10: 684.94; 12: 1.85 | [26 empty] | Автомобили бортовые, грузоподъемность до 5 т
| 4-100-040 | ОТм(Зтм) Средний разряд машинистов 4 |  |  |  | 4: чел.-ч; 5: 0.09; 7: 0.0027; 10: 609.94; 12: 1.65 | [27 empty] | ОТм(Зтм) Средний разряд машинистов 4
| 01.7.15.06-0094 | Гвозди стальные оцинкованные проволочные, диаметр 4,5 мм, длина 120 мм |  |  |  | т | 0.0038 |  | 0.000114 | 137662.56 | 1.2 | 165195.07 |  | 18.83 | [26 empty] | Гвозди стальные оцинкованные проволочные, диаметр 4,5 мм, длина 120 мм
| 08.1.02.11-0001 | Поковки из квадратных заготовок, масса 1,5-4,5 кг |  |  |  | т | 0.169 |  | 0.00507 | 55898.18 | 1.25 | 69872.73 |  | 354.25 | [26 empty] | Поковки из квадратных заготовок, масса 1,5-4,5 кг
| 08.3.05.05-0051 | Сталь листовая оцинкованная, толщина 0,5 мм |  |  |  | 4: т; 5: 0.33; 7: 0.0099; 10: 78252.25; 12: 774.7 | [26 empty] | Сталь листовая оцинкованная, толщина 0,5 мм
|  | Итого прямые затраты |  |  |  | 12: 1612.91 | [28 empty] | Итого прямые затраты
|  | ФОТ |  |  |  | 12: 457.32 | [29 empty] | ФОТ
| Пр/812-012.0-1, Приказ № 812/пр от 21.12.2020 п.25 | НР Кровли |  |  |  | 4: %; 5: 109; 6: 0.9; 7: 98.1; 12: 448.63 | [29 empty] | НР Кровли
| Пр/774-012.0, Приказ № 774/пр от 11.12.2020 п.16 | СП Кровли |  |  |  | 4: %; 5: 57; 6: 0.85; 7: 48.45; 12: 221.57 | [29 empty] | СП Кровли
|  | Всего по позиции |  |  |  | 10: 76103.67; 12: 2283.11 | [30 empty] | Всего по позиции
85 | ФСБЦ-08.3.05.05-0051 | Сталь листовая оцинкованная, толщина 0,5 мм |  |  |  | т | -0.0099 | 1 | -0.0099 |  |  | 78252.25 |  | -774.7 | [24 empty] | Сталь листовая оцинкованная, толщина 0,5 мм
|  | (Материалы для строительных работ) | [45 empty] | (Материалы для строительных работ)
|  | Всего по позиции |  |  |  | 12: -774.7 | [30 empty] | Всего по позиции
86 | ФСБЦ-12.1.01.05-0035 | Желоб металлический для водосточных систем, окрашенный, диаметр 125 мм, длина 3000 мм |  |  |  | шт | 1 | 1 | 1 | 665.33 | 1.07 | 711.9 |  | 711.9 | [24 empty] | Желоб металлический для водосточных систем, окрашенный, диаметр 125 мм, длина 3000 мм
|  | (Материалы для строительных работ) | [45 empty] | (Материалы для строительных работ)
|  | Всего по позиции |  |  |  | 12: 711.9 | [30 empty] | Всего по позиции
87 | ФСБЦ-12.1.01.05-0013 | Кронштейн желоба металлический для водосточных систем, окрашенный, диаметр 125 мм, длина 320 мм |  |  |  | шт | 5 | 1 | 5 | 122.85 | 1.07 | 131.45 |  | 657.25 | [24 empty] | Кронштейн желоба металлический для водосточных систем, окрашенный, диаметр 125 мм, длина 320 мм
|  | (Материалы для строительных работ) | [45 empty] | (Материалы для строительных работ)
|  | Всего по позиции |  |  |  | 12: 657.25 | [30 empty] | Всего по позиции
88 | ФСБЦ-12.1.01.05-0042 | Заглушка желоба металлическая для водосточных систем, окрашенная, диаметр 125 мм |  |  |  | шт | 2 | 1 | 2 | 124.77 | 1.07 | 133.5 |  | 267 | [24 empty] | Заглушка желоба металлическая для водосточных систем, окрашенная, диаметр 125 мм
|  | (Материалы для строительных работ) | [45 empty] | (Материалы для строительных работ)
|  | Всего по позиции |  |  |  | 12: 267 | [30 empty] | Всего по позиции
89 | ГЭСН12-01-035-02 | Устройство металлической водосточной системы: воронок | [36 empty] | Устройство металлической водосточной системы: воронок | bar: 4 to 7
| 1-100-40 | Средний разряд работы 4,0 |  |  |  | 4: чел.-ч; 5: 0.18; 7: 0.18; 10: 609.94; 12: 109.79 | [26 empty] | Средний разряд работы 4,0
|  | Итого прямые затраты |  |  |  | 12: 109.79 | [28 empty] | Итого прямые затраты
|  | ФОТ |  |  |  | 12: 109.79 | [29 empty] | ФОТ
| Пр/812-012.0-1, Приказ № 812/пр от 21.12.2020 п.25 | НР Кровли |  |  |  | 4: %; 5: 109; 6: 0.9; 7: 98.1; 12: 107.7 | [29 empty] | НР Кровли
| Пр/774-012.0, Приказ № 774/пр от 11.12.2020 п.16 | СП Кровли |  |  |  | 4: %; 5: 57; 6: 0.85; 7: 48.45; 12: 53.19 | [29 empty] | СП Кровли
|  | Всего по позиции |  |  |  | 10: 270.68; 12: 270.68 | [30 empty] | Всего по позиции
90 | ФСБЦ-12.1.01.05-0005 | Воронка выпускная металлическая для водосточных систем, окрашенная, диаметр 125/100 мм |  |  |  | шт | 1 | 1 | 1 | 287.33 | 1.07 | 307.44 |  | 307.44 | [24 empty] | Воронка выпускная металлическая для водосточных систем, окрашенная, диаметр 125/100 мм
|  | (Материалы для строительных работ) | [45 empty] | (Материалы для строительных работ)
|  | Всего по позиции |  |  |  | 12: 307.44 | [30 empty] | Всего по позиции
91 | ГЭСН12-01-035-03 | Устройство металлической водосточной системы: прямых звеньев труб |  |  |  | 4: м; 5: 7; 6: 1; 7: 7 | [24 empty] | Устройство металлической водосточной системы: прямых звеньев труб
|  | Объем=3*2+1*1 | [37 empty] | Объем=3*2+1*1
| 1-100-40 | Средний разряд работы 4,0 |  |  |  | 4: чел.-ч; 5: 0.12; 7: 0.84; 10: 609.94; 12: 512.35 | [26 empty] | Средний разряд работы 4,0
| 01.7.15.07-0010 | Дюбели пластмассовые с шурупами, диаметр 10 мм, длина 50-60 мм, диаметр шурупа 6 мм, длина шурупа 50-80 мм |  |  |  | 100 шт | 0.02 |  | 0.14 | 595.38 | 1.2 | 714.46 |  | 100.02 | [26 empty] | Дюбели пластмассовые с шурупами, диаметр 10 мм, длина 50-60 мм, диаметр шурупа 6 мм, длина шурупа 50-80 мм
|  | Итого прямые затраты |  |  |  | 12: 612.37 | [28 empty] | Итого прямые затраты
|  | ФОТ |  |  |  | 12: 512.35 | [29 empty] | ФОТ
| Пр/812-012.0-1, Приказ № 812/пр от 21.12.2020 п.25 | НР Кровли |  |  |  | 4: %; 5: 109; 6: 0.9; 7: 98.1; 12: 502.62 | [29 empty] | НР Кровли
| Пр/774-012.0, Приказ № 774/пр от 11.12.2020 п.16 | СП Кровли |  |  |  | 4: %; 5: 57; 6: 0.85; 7: 48.45; 12: 248.23 | [29 empty] | СП Кровли
|  | Всего по позиции |  |  |  | 10: 194.75; 12: 1363.22 | [30 empty] | Всего по позиции
92 | ФСБЦ-12.1.01.05-0066 | Труба металлическая для водосточных систем, окрашенная, диаметр 100 мм, длина 3000 мм |  |  |  | шт | 2 | 1 | 2 | 980.78 | 1.07 | 1049.43 |  | 2098.86 | [24 empty] | Труба металлическая для водосточных систем, окрашенная, диаметр 100 мм, длина 3000 мм
|  | (Материалы для строительных работ) | [45 empty] | (Материалы для строительных работ)
|  | Всего по позиции |  |  |  | 12: 2098.86 | [30 empty] | Всего по позиции
93 | ФСБЦ-12.1.01.05-0072 | Труба соединительная металлическая для водосточных систем, окрашенная, диаметр 100 мм, длина 1000 мм |  |  |  | шт | 1 | 1 | 1 |  |  | 653.25 |  | 653.25 | [24 empty] | Труба соединительная металлическая для водосточных систем, окрашенная, диаметр 100 мм, длина 1000 мм
|  | (Материалы для строительных работ) | [45 empty] | (Материалы для строительных работ)
|  | Всего по позиции |  |  |  | 12: 653.25 | [30 empty] | Всего по позиции
94 | ФСБЦ-12.1.01.05-0019 | Хомут трубы металлический с одним креплением для водосточных систем, диаметр хомута 100 мм |  |  |  | шт | 5 | 1 | 5 | 141.4 | 1.07 | 151.3 |  | 756.5 | [24 empty] | Хомут трубы металлический с одним креплением для водосточных систем, диаметр хомута 100 мм
|  | (Материалы для строительных работ) | [45 empty] | (Материалы для строительных работ)
|  | Всего по позиции |  |  |  | 12: 756.5 | [30 empty] | Всего по позиции
95 | ГЭСН12-01-035-01 | Устройство металлической водосточной системы: колен |  |  |  | 4: шт; 5: 5; 6: 1; 7: 5 | [24 empty] | Устройство металлической водосточной системы: колен
|  | Объем=4+1 | [37 empty] | Объем=4+1
| 1-100-40 | Средний разряд работы 4,0 |  |  |  | 4: чел.-ч; 5: 0.12; 7: 0.6; 10: 609.94; 12: 365.96 | [26 empty] | Средний разряд работы 4,0
|  | Итого прямые затраты |  |  |  | 12: 365.96 | [28 empty] | Итого прямые затраты
|  | ФОТ |  |  |  | 12: 365.96 | [29 empty] | ФОТ
| Пр/812-012.0-1, Приказ № 812/пр от 21.12.2020 п.25 | НР Кровли |  |  |  | 4: %; 5: 109; 6: 0.9; 7: 98.1; 12: 359.01 | [29 empty] | НР Кровли
| Пр/774-012.0, Приказ № 774/пр от 11.12.2020 п.16 | СП Кровли |  |  |  | 4: %; 5: 57; 6: 0.85; 7: 48.45; 12: 177.31 | [29 empty] | СП Кровли
|  | Всего по позиции |  |  |  | 10: 180.46; 12: 902.28 | [30 empty] | Всего по позиции
96 | ФСБЦ-12.1.01.05-0050 | Колено трубы 60° металлическое для водосточных систем, окрашенное, диаметр 100 мм |  |  |  | шт | 4 | 1 | 4 |  |  | 436.28 |  | 1745.12 | [24 empty] | Колено трубы 60° металлическое для водосточных систем, окрашенное, диаметр 100 мм
|  | (Материалы для строительных работ) | [45 empty] | (Материалы для строительных работ)
|  | Всего по позиции |  |  |  | 12: 1745.12 | [30 empty] | Всего по позиции
97 | ФСБЦ-12.1.01.05-0046 | Колено трубы сливное 60° металлическое для водосточных систем, окрашенное, диаметр 100 мм |  |  |  | шт | 1 | 1 | 1 | 533.18 | 1.07 | 570.5 |  | 570.5 | [24 empty] | Колено трубы сливное 60° металлическое для водосточных систем, окрашенное, диаметр 100 мм
|  | (Материалы для строительных работ) | [45 empty] | (Материалы для строительных работ)
|  | Всего по позиции |  |  |  | 12: 570.5 | [30 empty] | Всего по позиции
|  | Всего по разделу 2 Крыльцо К1 |  |  |  | 12: 239148.76 | [32 empty] | Всего по разделу 2 Крыльцо К1
Раздел 3. Крыльцо К2 | [36 empty] | Раздел 3. Крыльцо К2
Крыльцо К2 | [37 empty] | Крыльцо К2
98 | ГЭСН26-01-041-05 | Изоляция изделиями из пенопласта насухо холодных поверхностей покрытий и перекрытий |  |  |  | 4: м3; 5: 0.4; 6: 1; 7: 0.4 | [24 empty] | Изоляция изделиями из пенопласта насухо холодных поверхностей покрытий и перекрытий
|  | Объем=8*0,05 | [37 empty] | Объем=8*0,05
| 1-100-38 | Средний разряд работы 3,8 |  |  |  | 4: чел.-ч; 5: 9.47; 7: 3.788; 10: 596.29; 12: 2258.75 | [26 empty] | Средний разряд работы 3,8
| 91.06.03-055 | Лебедки электрические тяговым усилием 19,62 кН (2 т) |  |  |  | маш.-ч | 0.45 |  | 0.18 | 11.45 | 1.54 | 17.63 |  | 3.17 | [26 empty] | Лебедки электрические тяговым усилием 19,62 кН (2 т)
| 91.14.02-001 | Автомобили бортовые, грузоподъемность до 5 т |  |  |  | 4: маш.-ч; 5: 0.31; 7: 0.124; 10: 684.94; 12: 84.93 | [26 empty] | Автомобили бортовые, грузоподъемность до 5 т
| 4-100-040 | ОТм(Зтм) Средний разряд машинистов 4 |  |  |  | 4: чел.-ч; 5: 0.31; 7: 0.124; 10: 609.94; 12: 75.63 | [27 empty] | ОТм(Зтм) Средний разряд машинистов 4
|  | Итого прямые затраты |  |  |  | 12: 2422.48 | [28 empty] | Итого прямые затраты
|  | ФОТ |  |  |  | 12: 2334.38 | [29 empty] | ФОТ
| Пр/812-020.0-1, Приказ № 812/пр от 21.12.2020 п.25 | НР Теплоизоляционные работы |  |  |  | 4: %; 5: 97; 6: 0.9; 7: 87.3; 12: 2037.91 | [29 empty] | НР Теплоизоляционные работы
| Пр/774-020.0, Приказ № 774/пр от 11.12.2020 п.16 | СП Теплоизоляционные работы |  |  |  | 4: %; 5: 55; 6: 0.85; 7: 46.75; 12: 1091.32 | [29 empty] | СП Теплоизоляционные работы
|  | Всего по позиции |  |  |  | 10: 13879.28; 12: 5551.71 | [30 empty] | Всего по позиции
99 | ФСБЦ-12.2.05.09-0022 | Плиты теплоизоляционные из экструзионного пенополистирола, группа горючести Г4, плотность 31-35 кг/м3, теплопроводность при 10 °C не более 0,034 Вт/(м*К), прочность на сжатие не менее 0,3 МПа |  |  |  | м3 | 0.408 | 1 | 0.408 |  |  | 9945.09 |  | 4057.6 | [24 empty] | Плиты теплоизоляционные из экструзионного пенополистирола, группа горючести Г4, плотность 31-35 кг/м3, теплопроводность при 10 °C не более 0,034 Вт/(м*К), прочность на сжатие не менее 0,3 МПа
|  | (Материалы для строительных работ) | [45 empty] | (Материалы для строительных работ)
|  | Всего по позиции |  |  |  | 12: 4057.6 | [30 empty] | Всего по позиции
100 | ГЭСН08-01-002-01 | Устройство основания под фундаменты: песчаного |  |  |  | 4: м3; 5: 2.1; 6: 1; 7: 2.1 | [24 empty] | Устройство основания под фундаменты: песчаного
| 1-100-22 | Средний разряд работы 2,2 |  |  |  | 4: чел.-ч; 5: 0.78; 7: 1.638; 10: 505.25; 12: 827.6 | [26 empty] | Средний разряд работы 2,2
| 91.06.05-057 | Погрузчики одноковшовые универсальные фронтальные пневмоколесные, номинальная вместимость основного ковша 1,5 м3, грузоподъемность 3 т |  |  |  | 4: маш.-ч; 5: 0.07; 7: 0.147; 10: 1316.9; 12: 193.58 | [26 empty] | Погрузчики одноковшовые универсальные фронтальные пневмоколесные, номинальная вместимость основного ковша 1,5 м3, грузоподъемность 3 т
| 4-100-050 | ОТм(Зтм) Средний разряд машинистов 5 |  |  |  | 4: чел.-ч; 5: 0.07; 7: 0.147; 10: 700.98; 12: 103.04 | [27 empty] | ОТм(Зтм) Средний разряд машинистов 5
| 91.08.09-024 | Трамбовки пневматические при работе от стационарного компрессора |  |  |  | 4: маш.-ч; 5: 0.36; 7: 0.756; 10: 21.49; 12: 16.25 | [26 empty] | Трамбовки пневматические при работе от стационарного компрессора
| 01.7.03.01-0001 | Вода |  |  |  | 4: м3; 5: 0.15; 7: 0.315; 10: 42.97; 12: 13.54 | [26 empty] | Вода
|  | Итого прямые затраты |  |  |  | 12: 1154.01 | [28 empty] | Итого прямые затраты
|  | ФОТ |  |  |  | 12: 930.64 | [29 empty] | ФОТ
| Пр/812-008.0-1, Приказ № 812/пр от 21.12.2020 п.25 | НР Конструкции из кирпича и блоков |  |  |  | 4: %; 5: 110; 6: 0.9; 7: 99; 12: 921.33 | [29 empty] | НР Конструкции из кирпича и блоков
| Пр/774-008.0, Приказ № 774/пр от 11.12.2020 п.16 | СП Конструкции из кирпича и блоков |  |  |  | 4: %; 5: 69; 6: 0.85; 7: 58.65; 12: 545.82 | [29 empty] | СП Конструкции из кирпича и блоков
|  | Всего по позиции |  |  |  | 10: 1248.17; 12: 2621.16 | [30 empty] | Всего по позиции
101 | ФСБЦ-02.2.04.03-0003 | Смесь песчано-гравийная природная |  |  |  | м3 | 2.31 | 1 | 2.31 | 951.95 | 1.12 | 1066.18 |  | 2462.88 | [24 empty] | Смесь песчано-гравийная природная
|  | (Автомобильные дороги) | [45 empty] | (Автомобильные дороги)
|  | Всего по позиции |  |  |  | 12: 2462.88 | [30 empty] | Всего по позиции
102 | ГЭСН06-01-001-01 | Устройство бетонной подготовки |  |  |  | 4: 100 м3; 5: 0.003; 6: 1; 7: 0.003 | [24 empty] | Устройство бетонной подготовки
|  | Объем=0,3 / 100 | [37 empty] | Объем=0,3 / 100
| 1-100-20 | Средний разряд работы 2,0 |  |  |  | 4: чел.-ч; 5: 135; 7: 0.405; 10: 496.15; 12: 200.94 | [26 empty] | Средний разряд работы 2,0
| 91.05.01-017 | Краны башенные, грузоподъемность 8 т |  |  |  | 4: маш.-ч; 5: 18; 7: 0.054; 10: 1032.8; 12: 55.77 | [26 empty] | Краны башенные, грузоподъемность 8 т
| 4-100-060 | ОТм(Зтм) Средний разряд машинистов 6 |  |  |  | 4: чел.-ч; 5: 18; 7: 0.054; 10: 819.32; 12: 44.24 | [27 empty] | ОТм(Зтм) Средний разряд машинистов 6
| 91.07.04-002 | Вибраторы поверхностные |  |  |  | маш.-ч | 5.93 |  | 0.01779 | 8.54 | 1.62 | 13.83 |  | 0.25 | [26 empty] | Вибраторы поверхностные
| 91.14.02-001 | Автомобили бортовые, грузоподъемность до 5 т |  |  |  | 4: маш.-ч; 5: 0.12; 7: 0.00036; 10: 684.94; 12: 0.25 | [26 empty] | Автомобили бортовые, грузоподъемность до 5 т
| 4-100-040 | ОТм(Зтм) Средний разряд машинистов 4 |  |  |  | 4: чел.-ч; 5: 0.12; 7: 0.00036; 10: 609.94; 12: 0.22 | [27 empty] | ОТм(Зтм) Средний разряд машинистов 4
| 01.7.03.01-0001 | Вода |  |  |  | 4: м3; 5: 1.75; 7: 0.00525; 10: 42.97; 12: 0.23 | [26 empty] | Вода
| 01.7.07.12-0024 | Пленка полиэтиленовая, толщина 0,15 мм |  |  |  | м2 | 250 |  | 0.75 | 12.83 | 1.23 | 15.78 |  | 11.84 | [26 empty] | Пленка полиэтиленовая, толщина 0,15 мм
|  | Итого прямые затраты |  |  |  | 12: 313.74 | [28 empty] | Итого прямые затраты
|  | ФОТ |  |  |  | 12: 245.4 | [29 empty] | ФОТ
| Пр/812-006.0-1, Приказ № 812/пр от 21.12.2020 п.25 | НР Бетонные и железобетонные монолитные конструкции и работы в строительстве |  |  |  | 4: %; 5: 102; 6: 0.9; 7: 91.8; 12: 225.28 | [29 empty] | НР Бетонные и железобетонные монолитные конструкции и работы в строительстве
| Пр/774-006.0, Приказ № 774/пр от 11.12.2020 п.16 | СП Бетонные и железобетонные монолитные конструкции и работы в строительстве |  |  |  | 4: %; 5: 58; 6: 0.85; 7: 49.3; 12: 120.98 | [29 empty] | СП Бетонные и железобетонные монолитные конструкции и работы в строительстве
|  | Всего по позиции |  |  |  | 10: 220000; 12: 660 | [30 empty] | Всего по позиции
103 | ФСБЦ-04.1.02.05-0116 | Смеси бетонные тяжелого бетона (БСТ) на щебне из гравия, класс В7,5, F(1)100, W4 |  |  |  | м3 | 0.306 | 1 | 0.306 | 4285.2 | 1.02 | 4370.9 |  | 1337.5 | [24 empty] | Смеси бетонные тяжелого бетона (БСТ) на щебне из гравия, класс В7,5, F(1)100, W4
|  | (Материалы для строительных работ) | [45 empty] | (Материалы для строительных работ)
|  | Всего по позиции |  |  |  | 12: 1337.5 | [30 empty] | Всего по позиции
104 | ГЭСН06-02-001-04 | Устройство железобетонных фундаментов общего назначения объемом: до 5 м3 |  |  |  | 4: 100 м3; 5: 0.0154; 6: 1; 7: 0.0154 | [24 empty] | Устройство железобетонных фундаментов общего назначения объемом: до 5 м3
|  | Объем=1,54 / 100 | [37 empty] | Объем=1,54 / 100
| 1-100-29 | Средний разряд работы 2,9 |  |  |  | 4: чел.-ч; 5: 405; 7: 6.237; 10: 537.11; 12: 3349.96 | [26 empty] | Средний разряд работы 2,9
| 91.05.05-015 | Краны на автомобильном ходу, грузоподъемность 16 т |  |  |  | 4: маш.-ч; 5: 0.67; 7: 0.010318; 10: 1698.14; 12: 17.52 | [26 empty] | Краны на автомобильном ходу, грузоподъемность 16 т
| 4-100-060 | ОТм(Зтм) Средний разряд машинистов 6 |  |  |  | 4: чел.-ч; 5: 0.67; 7: 0.010318; 10: 819.32; 12: 8.45 | [27 empty] | ОТм(Зтм) Средний разряд машинистов 6
| 91.05.06-007 | Краны на гусеничном ходу, грузоподъемность 25 т |  |  |  | маш.-ч | 22.96 |  | 0.35358 | 1703.3 | 1.43 | 2435.72 |  | 861.23 | [26 empty] | Краны на гусеничном ходу, грузоподъемность 25 т
| 4-100-060 | ОТм(Зтм) Средний разряд машинистов 6 |  |  |  | 4: чел.-ч; 5: 22.96; 7: 0.35358; 10: 819.32; 12: 289.7 | [27 empty] | ОТм(Зтм) Средний разряд машинистов 6
| 91.06.05-011 | Погрузчики одноковшовые универсальные фронтальные пневмоколесные, номинальная вместимость основного ковша 2,6 м3, грузоподъемность 5 т |  |  |  | 4: маш.-ч; 5: 0.25; 7: 0.00385; 10: 1674.88; 12: 6.45 | [26 empty] | Погрузчики одноковшовые универсальные фронтальные пневмоколесные, номинальная вместимость основного ковша 2,6 м3, грузоподъемность 5 т
| 4-100-050 | ОТм(Зтм) Средний разряд машинистов 5 |  |  |  | 4: чел.-ч; 5: 0.25; 7: 0.00385; 10: 700.98; 12: 2.7 | [27 empty] | ОТм(Зтм) Средний разряд машинистов 5
| 91.07.04-001 | Вибраторы глубинные |  |  |  | маш.-ч | 17 |  | 0.2618 | 10.37 | 1.33 | 13.79 |  | 3.61 | [26 empty] | Вибраторы глубинные
| 91.14.02-001 | Автомобили бортовые, грузоподъемность до 5 т |  |  |  | 4: маш.-ч; 5: 1.51; 7: 0.023254; 10: 684.94; 12: 15.93 | [26 empty] | Автомобили бортовые, грузоподъемность до 5 т
| 4-100-040 | ОТм(Зтм) Средний разряд машинистов 4 |  |  |  | 4: чел.-ч; 5: 1.51; 7: 0.023254; 10: 609.94; 12: 14.18 | [27 empty] | ОТм(Зтм) Средний разряд машинистов 4
| 91.17.04-233 | Аппараты сварочные для ручной дуговой сварки, сварочный ток до 350 А |  |  |  | 4: маш.-ч; 5: 1.8; 7: 0.02772; 10: 36.16; 12: 1 | [26 empty] | Аппараты сварочные для ручной дуговой сварки, сварочный ток до 350 А
| 01.7.03.01-0001 | Вода |  |  |  | 4: м3; 5: 2.937; 7: 0.04523; 10: 42.97; 12: 1.94 | [26 empty] | Вода
| 01.7.03.04-0001 | Электроэнергия |  |  |  | 4: кВт-ч; 5: 3.24; 7: 0.049896; 10: 7.73; 12: 0.39 | [26 empty] | Электроэнергия
| 01.7.07.12-0024 | Пленка полиэтиленовая, толщина 0,15 мм |  |  |  | м2 | 10.1 |  | 0.15554 | 12.83 | 1.23 | 15.78 |  | 2.45 | [26 empty] | Пленка полиэтиленовая, толщина 0,15 мм
| 01.7.11.07-0054 | Электроды сварочные для сварки низколегированных и углеродистых сталей АНО-6, Э42, диаметр 6 мм |  |  |  | т | 0.004 |  | 6.16e-05 | 148198.02 | 0.94 | 139306.14 |  | 8.58 | [26 empty] | Электроды сварочные для сварки низколегированных и углеродистых сталей АНО-6, Э42, диаметр 6 мм
| 01.7.15.06-0111 | Гвозди строительные |  |  |  | т | 0.037 |  | 0.0005698 | 70296.2 | 1.2 | 84355.44 |  | 48.07 | [26 empty] | Гвозди строительные
| 03.1.02.03-0011 | Известь строительная негашеная комовая, сорт I |  |  |  | 4: т; 5: 0.046; 7: 0.0007084; 10: 7638.05; 12: 5.41 | [26 empty] | Известь строительная негашеная комовая, сорт I
| 08.3.03.06-0002 | Проволока горячекатаная в мотках, диаметр 6,3-6,5 мм |  |  |  | т | 0.04 |  | 0.000616 | 60258.2 | 0.99 | 59655.62 |  | 36.75 | [26 empty] | Проволока горячекатаная в мотках, диаметр 6,3-6,5 мм
| 11.1.02.04-0031 | Лесоматериалы круглые хвойных пород неокоренные, длина 3-6,5 м, диаметр 14-24 см, сорт II-III |  |  |  | м3 | 0.69 |  | 0.010626 | 6442.06 | 1.12 | 7215.11 |  | 76.67 | [26 empty] | Лесоматериалы круглые хвойных пород неокоренные, длина 3-6,5 м, диаметр 14-24 см, сорт II-III
| 11.1.03.01-0063 | Бруски обрезные хвойных пород (ель, сосна), естественной влажности, длина 2-6,5 м, ширина 20-90 мм, толщина 20-90 мм, сорт III |  |  |  | м3 | 0.08 |  | 0.001232 | 16496.03 | 0.98 | 16166.11 |  | 19.92 | [26 empty] | Бруски обрезные хвойных пород (ель, сосна), естественной влажности, длина 2-6,5 м, ширина 20-90 мм, толщина 20-90 мм, сорт III
| 11.1.03.06-0071 | Доска обрезная хвойных пород, естественной влажности, длина 2-6,5 м, ширина 100-250 мм, толщина 25 мм, сорт III |  |  |  | м3 | 0.2 |  | 0.00308 | 5764.42 | 1.51 | 8704.27 |  | 26.81 | [26 empty] | Доска обрезная хвойных пород, естественной влажности, длина 2-6,5 м, ширина 100-250 мм, толщина 25 мм, сорт III
| 11.1.03.06-0079 | Доска обрезная хвойных пород, естественной влажности, длина 2-6,5 м, ширина 100-250 мм, толщина 44-50 мм, сорт III |  |  |  | м3 | 0.69 |  | 0.010626 | 5764.42 | 1.51 | 8704.27 |  | 92.49 | [26 empty] | Доска обрезная хвойных пород, естественной влажности, длина 2-6,5 м, ширина 100-250 мм, толщина 44-50 мм, сорт III
|  | Итого прямые затраты |  |  |  | 12: 4890.21 | [28 empty] | Итого прямые затраты
|  | ФОТ |  |  |  | 12: 3664.99 | [29 empty] | ФОТ
| Пр/812-006.0-1, Приказ № 812/пр от 21.12.2020 п.25 | НР Бетонные и железобетонные монолитные конструкции и работы в строительстве |  |  |  | 4: %; 5: 102; 6: 0.9; 7: 91.8; 12: 3364.46 | [29 empty] | НР Бетонные и железобетонные монолитные конструкции и работы в строительстве
| Пр/774-006.0, Приказ № 774/пр от 11.12.2020 п.16 | СП Бетонные и железобетонные монолитные конструкции и работы в строительстве |  |  |  | 4: %; 5: 58; 6: 0.85; 7: 49.3; 12: 1806.84 | [29 empty] | СП Бетонные и железобетонные монолитные конструкции и работы в строительстве
|  | Всего по позиции |  |  |  | 10: 653344.81; 12: 10061.51 | [30 empty] | Всего по позиции
105 | ФСБЦ-11.2.13.06-0013 | Щиты настила, толщина 40 мм |  |  |  | м2 | 0.7623 | 1 | 0.7623 | 625.83 | 1.52 | 951.26 |  | 725.15 | [24 empty] | Щиты настила, толщина 40 мм
|  | (Материалы для строительных работ) | [45 empty] | (Материалы для строительных работ)
|  | Всего по позиции |  |  |  | 12: 725.15 | [30 empty] | Всего по позиции
106 | ФСБЦ-04.1.02.05-0140 | Смеси бетонные тяжелого бетона (БСТ) на щебне из гравия, класс В20, F(1)150, W6 |  |  |  | м3 | 1.5631 | 1 | 1.5631 | 4955.98 | 1.09 | 5402.02 |  | 8443.9 | [24 empty] | Смеси бетонные тяжелого бетона (БСТ) на щебне из гравия, класс В20, F(1)150, W6
|  | (Материалы для строительных работ) | [45 empty] | (Материалы для строительных работ)
|  | Всего по позиции |  |  |  | 12: 8443.9 | [30 empty] | Всего по позиции
107 | ФСБЦ-08.4.03.03-0032 | Сталь арматурная горячекатаная периодического профиля, класс A-III, диаметр 12 мм |  |  |  | т | 0.0704 | 1 | 0.0704 | 64493 | 0.76 | 49014.68 |  | 3450.63 | [24 empty] | Сталь арматурная горячекатаная периодического профиля, класс A-III, диаметр 12 мм
|  | (Материалы для строительных работ) | [45 empty] | (Материалы для строительных работ)
|  | Объем=(60,4+10)/1000 | [37 empty] | Объем=(60,4+10)/1000
|  | Всего по позиции |  |  |  | 12: 3450.63 | [30 empty] | Всего по позиции
108 | ГЭСН08-01-003-10 | Гидроизоляция боковая обмазочная полимерной мастикой на основе бутилкаучука в один слой |  |  |  | 4: 100 м2; 5: 0.258; 6: 1; 7: 0.258 | [24 empty] | Гидроизоляция боковая обмазочная полимерной мастикой на основе бутилкаучука в один слой
|  | Объем=(6,1+9,4+10,3) / 100 | [37 empty] | Объем=(6,1+9,4+10,3) / 100
| 1-100-39 | Средний разряд работы 3,9 |  |  |  | 4: чел.-ч; 5: 3.36; 7: 0.86688; 10: 603.11; 12: 522.82 | [26 empty] | Средний разряд работы 3,9
| 91.14.02-001 | Автомобили бортовые, грузоподъемность до 5 т |  |  |  | 4: маш.-ч; 5: 0.05; 7: 0.0129; 10: 684.94; 12: 8.84 | [26 empty] | Автомобили бортовые, грузоподъемность до 5 т
| 4-100-040 | ОТм(Зтм) Средний разряд машинистов 4 |  |  |  | 4: чел.-ч; 5: 0.05; 7: 0.0129; 10: 609.94; 12: 7.87 | [27 empty] | ОТм(Зтм) Средний разряд машинистов 4
|  | Итого прямые затраты |  |  |  | 12: 539.53 | [28 empty] | Итого прямые затраты
|  | ФОТ |  |  |  | 12: 530.69 | [29 empty] | ФОТ
| Пр/812-008.0-1, Приказ № 812/пр от 21.12.2020 п.25 | НР Конструкции из кирпича и блоков |  |  |  | 4: %; 5: 110; 6: 0.9; 7: 99; 12: 525.38 | [29 empty] | НР Конструкции из кирпича и блоков
| Пр/774-008.0, Приказ № 774/пр от 11.12.2020 п.16 | СП Конструкции из кирпича и блоков |  |  |  | 4: %; 5: 69; 6: 0.85; 7: 58.65; 12: 311.25 | [29 empty] | СП Конструкции из кирпича и блоков
|  | Всего по позиции |  |  |  | 10: 5333.95; 12: 1376.16 | [30 empty] | Всего по позиции
109 | ФСБЦ-01.2.03.05-0030 | Праймер битумный с содержанием вяжущего менее 75 % для подготовки бетонных и металлических поверхностей перед укладкой антикоррозионных и гидроизоляционных материалов, наплавляемых битумных и битумно-полимерных материалов, температура размягчения не ниже +90 °C, прочность сцепления с металлом/бетоном 0,1/0,1 МПа, расход 0,25-0,35 кг/м при толщине слоя 2 мм |  |  |  | кг | 14.35 | 1 | 14.35 | 98.82 | 1.65 | 163.05 |  | 2339.76 | [24 empty] | Праймер битумный с содержанием вяжущего менее 75 % для подготовки бетонных и металлических поверхностей перед укладкой антикоррозионных и гидроизоляционных материалов, наплавляемых битумных и битумно-полимерных материалов, температура размягчения не ниже +90 °C, прочность сцепления с металлом/бетоном 0,1/0,1 МПа, расход 0,25-0,35 кг/м при толщине слоя 2 мм
|  | (Материалы для строительных работ) | [45 empty] | (Материалы для строительных работ)
|  | Всего по позиции |  |  |  | 12: 2339.76 | [30 empty] | Всего по позиции
110 | ГЭСН08-01-003-07 | Гидроизоляция боковая обмазочная битумная в 2 слоя по выровненной поверхности бутовой кладки, кирпичу, бетону |  |  |  | 4: 100 м2; 5: 0.258; 6: 1; 7: 0.258 | [24 empty] | Гидроизоляция боковая обмазочная битумная в 2 слоя по выровненной поверхности бутовой кладки, кирпичу, бетону
|  | Объем=(6,1+9,4+10,3) / 100 | [37 empty] | Объем=(6,1+9,4+10,3) / 100
| 1-100-39 | Средний разряд работы 3,9 |  |  |  | 4: чел.-ч; 5: 21.2; 7: 5.4696; 10: 603.11; 12: 3298.77 | [26 empty] | Средний разряд работы 3,9
| 91.08.04-021 | Котлы битумные передвижные электрические с центробежной мешалкой, объем загрузочной емкости 400 л |  |  |  | маш.-ч | 1.95 |  | 0.5031 | 95.25 | 1.53 | 145.73 |  | 73.32 | [26 empty] | Котлы битумные передвижные электрические с центробежной мешалкой, объем загрузочной емкости 400 л
| 91.14.02-001 | Автомобили бортовые, грузоподъемность до 5 т |  |  |  | 4: маш.-ч; 5: 0.2; 7: 0.0516; 10: 684.94; 12: 35.34 | [26 empty] | Автомобили бортовые, грузоподъемность до 5 т
| 4-100-040 | ОТм(Зтм) Средний разряд машинистов 4 |  |  |  | 4: чел.-ч; 5: 0.2; 7: 0.0516; 10: 609.94; 12: 31.47 | [27 empty] | ОТм(Зтм) Средний разряд машинистов 4
| 01.3.01.03-0002 | Керосин для технических целей |  |  |  | т | 0.024 |  | 0.006192 | 62186.75 | 1.24 | 77111.57 |  | 477.47 | [26 empty] | Керосин для технических целей
| 01.7.20.08-0051 | Ветошь хлопчатобумажная цветная |  |  |  | кг | 0.1 |  | 0.0258 | 56.11 | 1.57 | 88.09 |  | 2.27 | [26 empty] | Ветошь хлопчатобумажная цветная
|  | Итого прямые затраты |  |  |  | 12: 3918.64 | [28 empty] | Итого прямые затраты
|  | ФОТ |  |  |  | 12: 3330.24 | [29 empty] | ФОТ
| Пр/812-008.0-1, Приказ № 812/пр от 21.12.2020 п.25 | НР Конструкции из кирпича и блоков |  |  |  | 4: %; 5: 110; 6: 0.9; 7: 99; 12: 3296.94 | [29 empty] | НР Конструкции из кирпича и блоков
| Пр/774-008.0, Приказ № 774/пр от 11.12.2020 п.16 | СП Конструкции из кирпича и блоков |  |  |  | 4: %; 5: 69; 6: 0.85; 7: 58.65; 12: 1953.19 | [29 empty] | СП Конструкции из кирпича и блоков
|  | Всего по позиции |  |  |  | 10: 35537.87; 12: 9168.77 | [30 empty] | Всего по позиции
111 | ФСБЦ-01.2.03.03-0103 | Мастика битумная гидроизоляционная для подземных строительных конструкций, холодная, готовая к применению, диапазон температур от -20 до +40 °C, прочность сцепления с металлом/бетоном не менее 0,1 МПа, расход для горизонтальной поверхности 1 кг/м2 |  |  |  | кг | 61.92 | 1 | 61.92 | 122.98 | 1.65 | 202.92 |  | 12564.81 | [24 empty] | Мастика битумная гидроизоляционная для подземных строительных конструкций, холодная, готовая к применению, диапазон температур от -20 до +40 °C, прочность сцепления с металлом/бетоном не менее 0,1 МПа, расход для горизонтальной поверхности 1 кг/м2
|  | (Материалы для строительных работ) | [45 empty] | (Материалы для строительных работ)
|  | Объем=Ф43.р1*1000 | [37 empty] | Объем=Ф43.р1*1000
|  | Всего по позиции |  |  |  | 12: 12564.81 | [30 empty] | Всего по позиции
112 | ГЭСН08-01-008-03 | Устройство горизонтальной изоляции: методом наплавления |  |  |  | 4: 100 м2; 5: 0.039; 6: 1; 7: 0.039 | [24 empty] | Устройство горизонтальной изоляции: методом наплавления
|  | Объем=3,9 / 100 | [37 empty] | Объем=3,9 / 100
| 1-100-30 | Средний разряд работы 3,0 |  |  |  | 4: чел.-ч; 5: 6.81; 7: 0.26559; 10: 541.66; 12: 143.86 | [26 empty] | Средний разряд работы 3,0
| 91.05.05-015 | Краны на автомобильном ходу, грузоподъемность 16 т |  |  |  | 4: маш.-ч; 5: 0.07; 7: 0.00273; 10: 1698.14; 12: 4.64 | [26 empty] | Краны на автомобильном ходу, грузоподъемность 16 т
| 4-100-060 | ОТм(Зтм) Средний разряд машинистов 6 |  |  |  | 4: чел.-ч; 5: 0.07; 7: 0.00273; 10: 819.32; 12: 2.24 | [27 empty] | ОТм(Зтм) Средний разряд машинистов 6
| 91.14.02-001 | Автомобили бортовые, грузоподъемность до 5 т |  |  |  | 4: маш.-ч; 5: 0.09; 7: 0.00351; 10: 684.94; 12: 2.4 | [26 empty] | Автомобили бортовые, грузоподъемность до 5 т
| 4-100-040 | ОТм(Зтм) Средний разряд машинистов 4 |  |  |  | 4: чел.-ч; 5: 0.09; 7: 0.00351; 10: 609.94; 12: 2.14 | [27 empty] | ОТм(Зтм) Средний разряд машинистов 4
| 91.17.04-091 | Горелки газовые инжекторные |  |  |  | маш.-ч | 2.31 |  | 0.09009 | 7.52 | 1.28 | 9.63 |  | 0.87 | [26 empty] | Горелки газовые инжекторные
| 01.3.02.09-0022 | Пропан-бутан смесь техническая |  |  |  | 4: кг; 5: 12.1846; 7: 0.4752; 10: 78.46; 12: 37.28 | [26 empty] | Пропан-бутан смесь техническая
|  | Итого прямые затраты |  |  |  | 12: 193.43 | [28 empty] | Итого прямые затраты
|  | ФОТ |  |  |  | 12: 148.24 | [29 empty] | ФОТ
| Пр/812-008.0-1, Приказ № 812/пр от 21.12.2020 п.25 | НР Конструкции из кирпича и блоков |  |  |  | 4: %; 5: 110; 6: 0.9; 7: 99; 12: 146.76 | [29 empty] | НР Конструкции из кирпича и блоков
| Пр/774-008.0, Приказ № 774/пр от 11.12.2020 п.16 | СП Конструкции из кирпича и блоков |  |  |  | 4: %; 5: 69; 6: 0.85; 7: 58.65; 12: 86.94 | [29 empty] | СП Конструкции из кирпича и блоков
|  | Всего по позиции |  |  |  | 10: 10952.05; 12: 427.13 | [30 empty] | Всего по позиции
113 | ФСБЦ-12.1.02.15-0021 | Материал рулонный битумный кровельный и гидроизоляционный ТПП, наплавляемый, основа стеклоткань, гибкость не выше 0 °C, разрывная сила в продольном/поперечном направлении 800/900 Н, теплостойкость не менее 80 °C, масса 3,6 кг/м2 |  |  |  | м2 | 4.485 | 1 | 4.485 | 107.79 | 1.62 | 174.62 |  | 783.17 | [24 empty] | Материал рулонный битумный кровельный и гидроизоляционный ТПП, наплавляемый, основа стеклоткань, гибкость не выше 0 °C, разрывная сила в продольном/поперечном направлении 800/900 Н, теплостойкость не менее 80 °C, масса 3,6 кг/м2
|  | (Конструкции из кирпича и блоков) | [45 empty] | (Конструкции из кирпича и блоков)
|  | Всего по позиции |  |  |  | 12: 783.17 | [30 empty] | Всего по позиции
114 | ГЭСН26-01-041-01 | Изоляция изделиями из пенопласта на битуме холодных поверхностей: стен и колонн прямоугольных |  |  |  | 4: м3; 5: 0.424; 6: 1; 7: 0.424 | [24 empty] | Изоляция изделиями из пенопласта на битуме холодных поверхностей: стен и колонн прямоугольных
|  | Объем=8,4*0,05+0,004 | [37 empty] | Объем=8,4*0,05+0,004
| 1-100-41 | Средний разряд работы 4,1 |  |  |  | 4: чел.-ч; 5: 18.17; 7: 7.7041; 10: 619.04; 12: 4769.13 | [26 empty] | Средний разряд работы 4,1
| 91.06.03-055 | Лебедки электрические тяговым усилием 19,62 кН (2 т) |  |  |  | маш.-ч | 0.43 |  | 0.18232 | 11.45 | 1.54 | 17.63 |  | 3.21 | [26 empty] | Лебедки электрические тяговым усилием 19,62 кН (2 т)
| 91.08.04-021 | Котлы битумные передвижные электрические с центробежной мешалкой, объем загрузочной емкости 400 л |  |  |  | маш.-ч | 0.41 |  | 0.17384 | 95.25 | 1.53 | 145.73 |  | 25.33 | [26 empty] | Котлы битумные передвижные электрические с центробежной мешалкой, объем загрузочной емкости 400 л
| 91.14.02-001 | Автомобили бортовые, грузоподъемность до 5 т |  |  |  | 4: маш.-ч; 5: 0.34; 7: 0.14416; 10: 684.94; 12: 98.74 | [26 empty] | Автомобили бортовые, грузоподъемность до 5 т
| 4-100-040 | ОТм(Зтм) Средний разряд машинистов 4 |  |  |  | 4: чел.-ч; 5: 0.34; 7: 0.14416; 10: 609.94; 12: 87.93 | [27 empty] | ОТм(Зтм) Средний разряд машинистов 4
| 01.2.01.02-0021 | Битум нефтяной модифицированный кровельный БНМ-55/60 |  |  |  | т | 0.07 |  | 0.02968 | 23335.8 | 1.23 | 28703.03 |  | 851.91 | [26 empty] | Битум нефтяной модифицированный кровельный БНМ-55/60
| 01.7.15.02-0054 | Болты анкерные оцинкованные |  |  |  | кг | 2 |  | 0.848 | 200.69 | 1.11 | 222.77 |  | 188.91 | [26 empty] | Болты анкерные оцинкованные
| 01.7.15.06-0111 | Гвозди строительные |  |  |  | т | 0.0039 |  | 0.0016536 | 70296.2 | 1.2 | 84355.44 |  | 139.49 | [26 empty] | Гвозди строительные
| 11.1.03.01-0063 | Бруски обрезные хвойных пород (ель, сосна), естественной влажности, длина 2-6,5 м, ширина 20-90 мм, толщина 20-90 мм, сорт III |  |  |  | м3 | 0.05 |  | 0.0212 | 16496.03 | 0.98 | 16166.11 |  | 342.72 | [26 empty] | Бруски обрезные хвойных пород (ель, сосна), естественной влажности, длина 2-6,5 м, ширина 20-90 мм, толщина 20-90 мм, сорт III
|  | Итого прямые затраты |  |  |  | 12: 6507.37 | [28 empty] | Итого прямые затраты
|  | ФОТ |  |  |  | 12: 4857.06 | [29 empty] | ФОТ
| Пр/812-020.0-1, Приказ № 812/пр от 21.12.2020 п.25 | НР Теплоизоляционные работы |  |  |  | 4: %; 5: 97; 6: 0.9; 7: 87.3; 12: 4240.21 | [29 empty] | НР Теплоизоляционные работы
| Пр/774-020.0, Приказ № 774/пр от 11.12.2020 п.16 | СП Теплоизоляционные работы |  |  |  | 4: %; 5: 55; 6: 0.85; 7: 46.75; 12: 2270.68 | [29 empty] | СП Теплоизоляционные работы
|  | Всего по позиции |  |  |  | 10: 30703.44; 12: 13018.26 | [30 empty] | Всего по позиции
115 | ФСБЦ-12.2.05.09-0022 | Плиты теплоизоляционные из экструзионного пенополистирола, группа горючести Г4, плотность 31-35 кг/м3, теплопроводность при 10 °C не более 0,034 Вт/(м*К), прочность на сжатие не менее 0,3 МПа |  |  |  | м3 | 0.41552 | 1 | 0.41552 |  |  | 9945.09 |  | 4132.38 | [24 empty] | Плиты теплоизоляционные из экструзионного пенополистирола, группа горючести Г4, плотность 31-35 кг/м3, теплопроводность при 10 °C не более 0,034 Вт/(м*К), прочность на сжатие не менее 0,3 МПа
|  | (Материалы для строительных работ) | [45 empty] | (Материалы для строительных работ)
|  | Всего по позиции |  |  |  | 12: 4132.38 | [30 empty] | Всего по позиции
116 | ГЭСН08-02-001-01 | Кладка стен кирпичных наружных: простых при высоте этажа до 4 м |  |  |  | 4: м3; 5: 3.2; 6: 1; 7: 3.2 | [24 empty] | Кладка стен кирпичных наружных: простых при высоте этажа до 4 м
| 1-100-27 | Средний разряд работы 2,7 |  |  |  | 4: чел.-ч; 5: 4.54; 7: 14.528; 10: 528.01; 12: 7670.93 | [26 empty] | Средний разряд работы 2,7
| 91.05.01-017 | Краны башенные, грузоподъемность 8 т |  |  |  | 4: маш.-ч; 5: 0.4; 7: 1.28; 10: 1032.8; 12: 1321.98 | [26 empty] | Краны башенные, грузоподъемность 8 т
| 4-100-060 | ОТм(Зтм) Средний разряд машинистов 6 |  |  |  | 4: чел.-ч; 5: 0.4; 7: 1.28; 10: 819.32; 12: 1048.73 | [27 empty] | ОТм(Зтм) Средний разряд машинистов 6
| 01.7.03.01-0001 | Вода |  |  |  | 4: м3; 5: 0.44; 7: 1.408; 10: 42.97; 12: 60.5 | [26 empty] | Вода
| 11.1.03.01-0064 | Бруски обрезные хвойных пород (ель, сосна), естественной влажности, длина 2-6,5 м, ширина 20-90 мм, толщина 20-90 мм, сорт IV |  |  |  | м3 | 0.0005 |  | 0.0016 | 11821.04 | 0.98 | 11584.62 |  | 18.54 | [26 empty] | Бруски обрезные хвойных пород (ель, сосна), естественной влажности, длина 2-6,5 м, ширина 20-90 мм, толщина 20-90 мм, сорт IV
|  | Итого прямые затраты |  |  |  | 12: 10120.68 | [28 empty] | Итого прямые затраты
|  | ФОТ |  |  |  | 12: 8719.66 | [29 empty] | ФОТ
| Пр/812-008.0-1, Приказ № 812/пр от 21.12.2020 п.25 | НР Конструкции из кирпича и блоков |  |  |  | 4: %; 5: 110; 6: 0.9; 7: 99; 12: 8632.46 | [29 empty] | НР Конструкции из кирпича и блоков
| Пр/774-008.0, Приказ № 774/пр от 11.12.2020 п.16 | СП Конструкции из кирпича и блоков |  |  |  | 4: %; 5: 69; 6: 0.85; 7: 58.65; 12: 5114.08 | [29 empty] | СП Конструкции из кирпича и блоков
|  | Всего по позиции |  |  |  | 10: 7458.51; 12: 23867.22 | [30 empty] | Всего по позиции
117 | ФСБЦ-06.1.01.05-0096 | Кирпич керамический рядовой полнотелый, размеры 250х120х88 мм, марка М125 |  |  |  | 1000 шт | 1.216 | 1 | 1.216 |  |  | 25735.25 |  | 31294.06 | [24 empty] | Кирпич керамический рядовой полнотелый, размеры 250х120х88 мм, марка М125
|  | (Конструкции из кирпича и блоков) | [45 empty] | (Конструкции из кирпича и блоков)
|  | Всего по позиции |  |  |  | 12: 31294.06 | [30 empty] | Всего по позиции
118 | ФСБЦ-04.3.01.12-0005 | Раствор кладочный, цементно-известковый, М100 |  |  |  | м3 | 0.768 | 1 | 0.768 | 3925.97 | 1.53 | 6006.73 |  | 4613.17 | [24 empty] | Раствор кладочный, цементно-известковый, М100
|  | (Конструкции из кирпича и блоков) | [45 empty] | (Конструкции из кирпича и блоков)
|  | Всего по позиции |  |  |  | 12: 4613.17 | [30 empty] | Всего по позиции
119 | ГЭСН06-02-001-04 | Устройство железобетонных фундаментов общего назначения объемом: до 5 м3 |  |  |  | 4: 100 м3; 5: 0.005; 6: 1; 7: 0.005 | [24 empty] | Устройство железобетонных фундаментов общего назначения объемом: до 5 м3
|  | Объем=0,5 / 100 | [37 empty] | Объем=0,5 / 100
| 1-100-29 | Средний разряд работы 2,9 |  |  |  | 4: чел.-ч; 5: 405; 7: 2.025; 10: 537.11; 12: 1087.65 | [26 empty] | Средний разряд работы 2,9
| 91.05.05-015 | Краны на автомобильном ходу, грузоподъемность 16 т |  |  |  | 4: маш.-ч; 5: 0.67; 7: 0.00335; 10: 1698.14; 12: 5.69 | [26 empty] | Краны на автомобильном ходу, грузоподъемность 16 т
| 4-100-060 | ОТм(Зтм) Средний разряд машинистов 6 |  |  |  | 4: чел.-ч; 5: 0.67; 7: 0.00335; 10: 819.32; 12: 2.74 | [27 empty] | ОТм(Зтм) Средний разряд машинистов 6
| 91.05.06-007 | Краны на гусеничном ходу, грузоподъемность 25 т |  |  |  | маш.-ч | 22.96 |  | 0.1148 | 1703.3 | 1.43 | 2435.72 |  | 279.62 | [26 empty] | Краны на гусеничном ходу, грузоподъемность 25 т
| 4-100-060 | ОТм(Зтм) Средний разряд машинистов 6 |  |  |  | 4: чел.-ч; 5: 22.96; 7: 0.1148; 10: 819.32; 12: 94.06 | [27 empty] | ОТм(Зтм) Средний разряд машинистов 6
| 91.06.05-011 | Погрузчики одноковшовые универсальные фронтальные пневмоколесные, номинальная вместимость основного ковша 2,6 м3, грузоподъемность 5 т |  |  |  | 4: маш.-ч; 5: 0.25; 7: 0.00125; 10: 1674.88; 12: 2.09 | [26 empty] | Погрузчики одноковшовые универсальные фронтальные пневмоколесные, номинальная вместимость основного ковша 2,6 м3, грузоподъемность 5 т
| 4-100-050 | ОТм(Зтм) Средний разряд машинистов 5 |  |  |  | 4: чел.-ч; 5: 0.25; 7: 0.00125; 10: 700.98; 12: 0.88 | [27 empty] | ОТм(Зтм) Средний разряд машинистов 5
| 91.07.04-001 | Вибраторы глубинные |  |  |  | маш.-ч | 17 |  | 0.085 | 10.37 | 1.33 | 13.79 |  | 1.17 | [26 empty] | Вибраторы глубинные
| 91.14.02-001 | Автомобили бортовые, грузоподъемность до 5 т |  |  |  | 4: маш.-ч; 5: 1.51; 7: 0.00755; 10: 684.94; 12: 5.17 | [26 empty] | Автомобили бортовые, грузоподъемность до 5 т
| 4-100-040 | ОТм(Зтм) Средний разряд машинистов 4 |  |  |  | 4: чел.-ч; 5: 1.51; 7: 0.00755; 10: 609.94; 12: 4.61 | [27 empty] | ОТм(Зтм) Средний разряд машинистов 4
| 91.17.04-233 | Аппараты сварочные для ручной дуговой сварки, сварочный ток до 350 А |  |  |  | 4: маш.-ч; 5: 1.8; 7: 0.009; 10: 36.16; 12: 0.33 | [26 empty] | Аппараты сварочные для ручной дуговой сварки, сварочный ток до 350 А
| 01.7.03.01-0001 | Вода |  |  |  | 4: м3; 5: 2.937; 7: 0.014685; 10: 42.97; 12: 0.63 | [26 empty] | Вода
| 01.7.03.04-0001 | Электроэнергия |  |  |  | 4: кВт-ч; 5: 3.24; 7: 0.0162; 10: 7.73; 12: 0.13 | [26 empty] | Электроэнергия
| 01.7.07.12-0024 | Пленка полиэтиленовая, толщина 0,15 мм |  |  |  | м2 | 10.1 |  | 0.0505 | 12.83 | 1.23 | 15.78 |  | 0.8 | [26 empty] | Пленка полиэтиленовая, толщина 0,15 мм
| 01.7.11.07-0054 | Электроды сварочные для сварки низколегированных и углеродистых сталей АНО-6, Э42, диаметр 6 мм |  |  |  | т | 0.004 |  | 2e-05 | 148198.02 | 0.94 | 139306.14 |  | 2.79 | [26 empty] | Электроды сварочные для сварки низколегированных и углеродистых сталей АНО-6, Э42, диаметр 6 мм
| 01.7.15.06-0111 | Гвозди строительные |  |  |  | т | 0.037 |  | 0.000185 | 70296.2 | 1.2 | 84355.44 |  | 15.61 | [26 empty] | Гвозди строительные
| 03.1.02.03-0011 | Известь строительная негашеная комовая, сорт I |  |  |  | 4: т; 5: 0.046; 7: 0.00023; 10: 7638.05; 12: 1.76 | [26 empty] | Известь строительная негашеная комовая, сорт I
| 08.3.03.06-0002 | Проволока горячекатаная в мотках, диаметр 6,3-6,5 мм |  |  |  | т | 0.04 |  | 0.0002 | 60258.2 | 0.99 | 59655.62 |  | 11.93 | [26 empty] | Проволока горячекатаная в мотках, диаметр 6,3-6,5 мм
| 11.1.02.04-0031 | Лесоматериалы круглые хвойных пород неокоренные, длина 3-6,5 м, диаметр 14-24 см, сорт II-III |  |  |  | м3 | 0.69 |  | 0.00345 | 6442.06 | 1.12 | 7215.11 |  | 24.89 | [26 empty] | Лесоматериалы круглые хвойных пород неокоренные, длина 3-6,5 м, диаметр 14-24 см, сорт II-III
| 11.1.03.01-0063 | Бруски обрезные хвойных пород (ель, сосна), естественной влажности, длина 2-6,5 м, ширина 20-90 мм, толщина 20-90 мм, сорт III |  |  |  | м3 | 0.08 |  | 0.0004 | 16496.03 | 0.98 | 16166.11 |  | 6.47 | [26 empty] | Бруски обрезные хвойных пород (ель, сосна), естественной влажности, длина 2-6,5 м, ширина 20-90 мм, толщина 20-90 мм, сорт III
| 11.1.03.06-0071 | Доска обрезная хвойных пород, естественной влажности, длина 2-6,5 м, ширина 100-250 мм, толщина 25 мм, сорт III |  |  |  | м3 | 0.2 |  | 0.001 | 5764.42 | 1.51 | 8704.27 |  | 8.7 | [26 empty] | Доска обрезная хвойных пород, естественной влажности, длина 2-6,5 м, ширина 100-250 мм, толщина 25 мм, сорт III
| 11.1.03.06-0079 | Доска обрезная хвойных пород, естественной влажности, длина 2-6,5 м, ширина 100-250 мм, толщина 44-50 мм, сорт III |  |  |  | м3 | 0.69 |  | 0.00345 | 5764.42 | 1.51 | 8704.27 |  | 30.03 | [26 empty] | Доска обрезная хвойных пород, естественной влажности, длина 2-6,5 м, ширина 100-250 мм, толщина 44-50 мм, сорт III
|  | Итого прямые затраты |  |  |  | 12: 1587.75 | [28 empty] | Итого прямые затраты
|  | ФОТ |  |  |  | 12: 1189.94 | [29 empty] | ФОТ
| Пр/812-006.0-1, Приказ № 812/пр от 21.12.2020 п.25 | НР Бетонные и железобетонные монолитные конструкции и работы в строительстве |  |  |  | 4: %; 5: 102; 6: 0.9; 7: 91.8; 12: 1092.36 | [29 empty] | НР Бетонные и железобетонные монолитные конструкции и работы в строительстве
| Пр/774-006.0, Приказ № 774/пр от 11.12.2020 п.16 | СП Бетонные и железобетонные монолитные конструкции и работы в строительстве |  |  |  | 4: %; 5: 58; 6: 0.85; 7: 49.3; 12: 586.64 | [29 empty] | СП Бетонные и железобетонные монолитные конструкции и работы в строительстве
|  | Всего по позиции |  |  |  | 10: 653350; 12: 3266.75 | [30 empty] | Всего по позиции
120 | ФСБЦ-11.2.13.06-0013 | Щиты настила, толщина 40 мм |  |  |  | м2 | 0.2475 | 1 | 0.2475 | 625.83 | 1.52 | 951.26 |  | 235.44 | [24 empty] | Щиты настила, толщина 40 мм
|  | (Материалы для строительных работ) | [45 empty] | (Материалы для строительных работ)
|  | Всего по позиции |  |  |  | 12: 235.44 | [30 empty] | Всего по позиции
121 | ФСБЦ-08.4.03.03-0030 | Сталь арматурная горячекатаная периодического профиля, класс A-III, диаметр 8 мм |  |  |  | т | 0.0285 | 1 | 0.0285 | 68743 | 0.76 | 52244.68 |  | 1488.97 | [24 empty] | Сталь арматурная горячекатаная периодического профиля, класс A-III, диаметр 8 мм
|  | (Материалы для строительных работ) | [45 empty] | (Материалы для строительных работ)
|  | Объем=28,5/1000 | [37 empty] | Объем=28,5/1000
|  | Всего по позиции |  |  |  | 12: 1488.97 | [30 empty] | Всего по позиции
122 | ФСБЦ-04.1.02.05-0140 | Смеси бетонные тяжелого бетона (БСТ) на щебне из гравия, класс В20, F(1)150, W6 |  |  |  | м3 | 0.5075 | 1 | 0.5075 | 4955.98 | 1.09 | 5402.02 |  | 2741.53 | [24 empty] | Смеси бетонные тяжелого бетона (БСТ) на щебне из гравия, класс В20, F(1)150, W6
|  | (Материалы для строительных работ) | [45 empty] | (Материалы для строительных работ)
|  | Всего по позиции |  |  |  | 12: 2741.53 | [30 empty] | Всего по позиции
123 | ГЭСН06-03-004-12 | Установка закладных деталей весом: свыше 4 до 20 кг |  |  |  | 4: т; 5: 0.01784; 6: 1; 7: 0.01784 | [24 empty] | Установка закладных деталей весом: свыше 4 до 20 кг
|  | Объем=(4*4,46)/1000 | [37 empty] | Объем=(4*4,46)/1000
| 1-100-35 | Средний разряд работы 3,5 |  |  |  | 4: чел.-ч; 5: 58; 7: 1.0347; 10: 575.8; 12: 595.79 | [26 empty] | Средний разряд работы 3,5
| 91.05.05-015 | Краны на автомобильном ходу, грузоподъемность 16 т |  |  |  | 4: маш.-ч; 5: 0.14; 7: 0.0024976; 10: 1698.14; 12: 4.24 | [26 empty] | Краны на автомобильном ходу, грузоподъемность 16 т
| 4-100-060 | ОТм(Зтм) Средний разряд машинистов 6 |  |  |  | 4: чел.-ч; 5: 0.14; 7: 0.0024976; 10: 819.32; 12: 2.05 | [27 empty] | ОТм(Зтм) Средний разряд машинистов 6
| 91.14.02-001 | Автомобили бортовые, грузоподъемность до 5 т |  |  |  | 4: маш.-ч; 5: 0.19; 7: 0.0033896; 10: 684.94; 12: 2.32 | [26 empty] | Автомобили бортовые, грузоподъемность до 5 т
| 4-100-040 | ОТм(Зтм) Средний разряд машинистов 4 |  |  |  | 4: чел.-ч; 5: 0.19; 7: 0.0033896; 10: 609.94; 12: 2.07 | [27 empty] | ОТм(Зтм) Средний разряд машинистов 4
|  | Итого прямые затраты |  |  |  | 12: 606.47 | [28 empty] | Итого прямые затраты
|  | ФОТ |  |  |  | 12: 599.91 | [29 empty] | ФОТ
| Пр/812-006.0-1, Приказ № 812/пр от 21.12.2020 п.25 | НР Бетонные и железобетонные монолитные конструкции и работы в строительстве |  |  |  | 4: %; 5: 102; 6: 0.9; 7: 91.8; 12: 550.72 | [29 empty] | НР Бетонные и железобетонные монолитные конструкции и работы в строительстве
| Пр/774-006.0, Приказ № 774/пр от 11.12.2020 п.16 | СП Бетонные и железобетонные монолитные конструкции и работы в строительстве |  |  |  | 4: %; 5: 58; 6: 0.85; 7: 49.3; 12: 295.76 | [29 empty] | СП Бетонные и железобетонные монолитные конструкции и работы в строительстве
|  | Всего по позиции |  |  |  | 10: 81443.39; 12: 1452.95 | [30 empty] | Всего по позиции
124 | ФСБЦ-08.4.01.02-0013 | Детали закладные и накладные изготовленные с применением сварки, гнутья, сверления (пробивки) отверстий (при наличии одной из этих операций или всего перечня в любых сочетаниях), поставляемые отдельно |  |  |  | т | 0.01784 | 1 | 0.01784 | 115095.05 | 1.19 | 136963.11 |  | 2443.42 | [24 empty] | Детали закладные и накладные изготовленные с применением сварки, гнутья, сверления (пробивки) отверстий (при наличии одной из этих операций или всего перечня в любых сочетаниях), поставляемые отдельно
|  | (Материалы для строительных работ) | [45 empty] | (Материалы для строительных работ)
|  | Всего по позиции |  |  |  | 12: 2443.42 | [30 empty] | Всего по позиции
125 | ГЭСН06-03-004-11 | Установка закладных деталей весом: до 4 кг |  |  |  | 4: т; 5: 0.00378; 6: 1; 7: 0.00378 | [24 empty] | Установка закладных деталей весом: до 4 кг
|  | Объем=(2*0,63+4*0,63)/1000 | [37 empty] | Объем=(2*0,63+4*0,63)/1000
| 1-100-35 | Средний разряд работы 3,5 |  |  |  | 4: чел.-ч; 5: 198; 7: 0.74844; 10: 575.8; 12: 430.95 | [26 empty] | Средний разряд работы 3,5
| 91.05.05-015 | Краны на автомобильном ходу, грузоподъемность 16 т |  |  |  | 4: маш.-ч; 5: 0.14; 7: 0.0005292; 10: 1698.14; 12: 0.9 | [26 empty] | Краны на автомобильном ходу, грузоподъемность 16 т
| 4-100-060 | ОТм(Зтм) Средний разряд машинистов 6 |  |  |  | 4: чел.-ч; 5: 0.14; 7: 0.0005292; 10: 819.32; 12: 0.43 | [27 empty] | ОТм(Зтм) Средний разряд машинистов 6
| 91.14.02-001 | Автомобили бортовые, грузоподъемность до 5 т |  |  |  | 4: маш.-ч; 5: 0.19; 7: 0.0007182; 10: 684.94; 12: 0.49 | [26 empty] | Автомобили бортовые, грузоподъемность до 5 т
| 4-100-040 | ОТм(Зтм) Средний разряд машинистов 4 |  |  |  | 4: чел.-ч; 5: 0.19; 7: 0.0007182; 10: 609.94; 12: 0.44 | [27 empty] | ОТм(Зтм) Средний разряд машинистов 4
|  | Итого прямые затраты |  |  |  | 12: 433.21 | [28 empty] | Итого прямые затраты
|  | ФОТ |  |  |  | 12: 431.82 | [29 empty] | ФОТ
| Пр/812-006.0-1, Приказ № 812/пр от 21.12.2020 п.25 | НР Бетонные и железобетонные монолитные конструкции и работы в строительстве |  |  |  | 4: %; 5: 102; 6: 0.9; 7: 91.8; 12: 396.41 | [29 empty] | НР Бетонные и железобетонные монолитные конструкции и работы в строительстве
| Пр/774-006.0, Приказ № 774/пр от 11.12.2020 п.16 | СП Бетонные и железобетонные монолитные конструкции и работы в строительстве |  |  |  | 4: %; 5: 58; 6: 0.85; 7: 49.3; 12: 212.89 | [29 empty] | СП Бетонные и железобетонные монолитные конструкции и работы в строительстве
|  | Всего по позиции |  |  |  | 10: 275796.3; 12: 1042.51 | [30 empty] | Всего по позиции
126 | ФСБЦ-08.4.01.02-0001 | Детали закладные, вес до 1 кг |  |  |  | т | 0.00378 | 1 | 0.00378 | 115088.35 | 1.19 | 136955.14 |  | 517.69 | [24 empty] | Детали закладные, вес до 1 кг
|  | (Материалы для строительных работ) | [45 empty] | (Материалы для строительных работ)
|  | Всего по позиции |  |  |  | 12: 517.69 | [30 empty] | Всего по позиции
127 | ГЭСН06-01-004-04 | Устройство: железобетонных ступеней |  |  |  | 4: м3; 5: 0.504; 6: 1; 7: 0.504 | [24 empty] | Устройство: железобетонных ступеней
| 1-100-30 | Средний разряд работы 3,0 |  |  |  | 4: чел.-ч; 5: 12.4; 7: 6.2496; 10: 541.66; 12: 3385.16 | [26 empty] | Средний разряд работы 3,0
| 91.05.05-015 | Краны на автомобильном ходу, грузоподъемность 16 т |  |  |  | 4: маш.-ч; 5: 0.01; 7: 0.00504; 10: 1698.14; 12: 8.56 | [26 empty] | Краны на автомобильном ходу, грузоподъемность 16 т
| 4-100-060 | ОТм(Зтм) Средний разряд машинистов 6 |  |  |  | 4: чел.-ч; 5: 0.01; 7: 0.00504; 10: 819.32; 12: 4.13 | [27 empty] | ОТм(Зтм) Средний разряд машинистов 6
| 91.07.04-001 | Вибраторы глубинные |  |  |  | маш.-ч | 2.28 |  | 1.1491 | 10.37 | 1.33 | 13.79 |  | 15.85 | [26 empty] | Вибраторы глубинные
| 91.07.04-002 | Вибраторы поверхностные |  |  |  | маш.-ч | 2.28 |  | 1.1491 | 8.54 | 1.62 | 13.83 |  | 15.89 | [26 empty] | Вибраторы поверхностные
| 91.14.02-001 | Автомобили бортовые, грузоподъемность до 5 т |  |  |  | 4: маш.-ч; 5: 0.19; 7: 0.09576; 10: 684.94; 12: 65.59 | [26 empty] | Автомобили бортовые, грузоподъемность до 5 т
| 4-100-040 | ОТм(Зтм) Средний разряд машинистов 4 |  |  |  | 4: чел.-ч; 5: 0.19; 7: 0.09576; 10: 609.94; 12: 58.41 | [27 empty] | ОТм(Зтм) Средний разряд машинистов 4
| 01.7.03.01-0001 | Вода |  |  |  | 4: м3; 5: 0.0055; 7: 0.002772; 10: 42.97; 12: 0.12 | [26 empty] | Вода
| 01.7.12.05-0053 | Геополотно нетканое полиэфирное, иглопробивное, поверхностная плотность 200 г/м2 |  |  |  | м2 | 0.151 |  | 0.076104 | 28.13 | 1.26 | 35.44 |  | 2.7 | [26 empty] | Геополотно нетканое полиэфирное, иглопробивное, поверхностная плотность 200 г/м2
| 08.3.03.06-0001 | Проволока вязальная |  |  |  | кг | 0.3 |  | 0.1512 | 83.06 | 0.99 | 82.23 |  | 12.43 | [26 empty] | Проволока вязальная
| 11.1.03.01-0063 | Бруски обрезные хвойных пород (ель, сосна), естественной влажности, длина 2-6,5 м, ширина 20-90 мм, толщина 20-90 мм, сорт III |  |  |  | м3 | 0.02 |  | 0.01008 | 16496.03 | 0.98 | 16166.11 |  | 162.95 | [26 empty] | Бруски обрезные хвойных пород (ель, сосна), естественной влажности, длина 2-6,5 м, ширина 20-90 мм, толщина 20-90 мм, сорт III
| 11.1.03.06-0079 | Доска обрезная хвойных пород, естественной влажности, длина 2-6,5 м, ширина 100-250 мм, толщина 44-50 мм, сорт III |  |  |  | м3 | 0.38 |  | 0.19152 | 5764.42 | 1.51 | 8704.27 |  | 1667.04 | [26 empty] | Доска обрезная хвойных пород, естественной влажности, длина 2-6,5 м, ширина 100-250 мм, толщина 44-50 мм, сорт III
|  | Итого прямые затраты |  |  |  | 12: 5398.83 | [28 empty] | Итого прямые затраты
|  | ФОТ |  |  |  | 12: 3447.7 | [29 empty] | ФОТ
| Пр/812-006.0-1, Приказ № 812/пр от 21.12.2020 п.25 | НР Бетонные и железобетонные монолитные конструкции и работы в строительстве |  |  |  | 4: %; 5: 102; 6: 0.9; 7: 91.8; 12: 3164.99 | [29 empty] | НР Бетонные и железобетонные монолитные конструкции и работы в строительстве
| Пр/774-006.0, Приказ № 774/пр от 11.12.2020 п.16 | СП Бетонные и железобетонные монолитные конструкции и работы в строительстве |  |  |  | 4: %; 5: 58; 6: 0.85; 7: 49.3; 12: 1699.72 | [29 empty] | СП Бетонные и железобетонные монолитные конструкции и работы в строительстве
|  | Всего по позиции |  |  |  | 10: 20364.17; 12: 10263.54 | [30 empty] | Всего по позиции
128 | ФСБЦ-11.1.03.06-0074 | Доска обрезная хвойных пород, естественной влажности, длина 2-6,5 м, ширина 100-250 мм, толщина 30-40 мм, сорт II |  |  |  | м3 | 0.064 | 1 | 0.064 |  |  | 13323.79 |  | 852.72 | [24 empty] | Доска обрезная хвойных пород, естественной влажности, длина 2-6,5 м, ширина 100-250 мм, толщина 30-40 мм, сорт II
|  | (Материалы для строительных работ) | [45 empty] | (Материалы для строительных работ)
|  | Объем=2*0,032 | [37 empty] | Объем=2*0,032
|  | Всего по позиции |  |  |  | 12: 852.72 | [30 empty] | Всего по позиции
129 | ФСБЦ-04.1.02.05-0140 | Смеси бетонные тяжелого бетона (БСТ) на щебне из гравия, класс В20, F(1)150, W6 |  |  |  | м3 | 0.51156 | 1 | 0.51156 | 4955.98 | 1.09 | 5402.02 |  | 2763.46 | [24 empty] | Смеси бетонные тяжелого бетона (БСТ) на щебне из гравия, класс В20, F(1)150, W6
|  | (Материалы для строительных работ) | [45 empty] | (Материалы для строительных работ)
|  | Всего по позиции |  |  |  | 12: 2763.46 | [30 empty] | Всего по позиции
130 | ФСБЦ-08.4.03.03-0030 | Сталь арматурная горячекатаная периодического профиля, класс A-III, диаметр 8 мм |  |  |  | т | 0.0364 | 1 | 0.0364 | 68743 | 0.76 | 52244.68 |  | 1901.71 | [24 empty] | Сталь арматурная горячекатаная периодического профиля, класс A-III, диаметр 8 мм
|  | (Материалы для строительных работ) | [45 empty] | (Материалы для строительных работ)
|  | Объем=36,4/1000 | [37 empty] | Объем=36,4/1000
|  | Всего по позиции |  |  |  | 12: 1901.71 | [30 empty] | Всего по позиции
132 | ГЭСН11-01-027-05 | Устройство покрытий на растворе из сухой смеси с приготовлением раствора в построечных условиях из плиток: рельефных глазурованных керамических для полов многоцветных |  |  |  | 4: 100 м2; 5: 0.081; 6: 1; 7: 0.081 | [24 empty] | Устройство покрытий на растворе из сухой смеси с приготовлением раствора в построечных условиях из плиток: рельефных глазурованных керамических для полов многоцветных
|  | Объем=8,1 / 100 | [37 empty] | Объем=8,1 / 100
| 1-100-32 | Средний разряд работы 3,2 |  |  |  | 4: чел.-ч; 5: 119.78; 7: 9.7022; 10: 555.32; 12: 5387.81 | [26 empty] | Средний разряд работы 3,2
| 91.06.05-011 | Погрузчики одноковшовые универсальные фронтальные пневмоколесные, номинальная вместимость основного ковша 2,6 м3, грузоподъемность 5 т |  |  |  | 4: маш.-ч; 5: 0.36; 7: 0.02916; 10: 1674.88; 12: 48.84 | [26 empty] | Погрузчики одноковшовые универсальные фронтальные пневмоколесные, номинальная вместимость основного ковша 2,6 м3, грузоподъемность 5 т
| 4-100-050 | ОТм(Зтм) Средний разряд машинистов 5 |  |  |  | 4: чел.-ч; 5: 0.36; 7: 0.02916; 10: 700.98; 12: 20.44 | [27 empty] | ОТм(Зтм) Средний разряд машинистов 5
| 91.06.06-048 | Подъемники одномачтовые, грузоподъемность до 500 кг, высота подъема 45 м |  |  |  | маш.-ч | 2.3 |  | 0.1863 | 37.32 | 1.6 | 59.71 |  | 11.12 | [26 empty] | Подъемники одномачтовые, грузоподъемность до 500 кг, высота подъема 45 м
| 4-100-030 | ОТм(Зтм) Средний разряд машинистов 3 |  |  |  | 4: чел.-ч; 5: 2.3; 7: 0.1863; 10: 541.66; 12: 100.91 | [27 empty] | ОТм(Зтм) Средний разряд машинистов 3
| 91.07.08-024 | Растворосмесители передвижные, объем барабана 65 л |  |  |  | маш.-ч | 1.56 |  | 0.12636 | 2.31 | 1.67 | 3.86 |  | 0.49 | [26 empty] | Растворосмесители передвижные, объем барабана 65 л
| 4-100-030 | ОТм(Зтм) Средний разряд машинистов 3 |  |  |  | 4: чел.-ч; 5: 1.56; 7: 0.12636; 10: 541.66; 12: 68.44 | [27 empty] | ОТм(Зтм) Средний разряд машинистов 3
| 91.14.02-001 | Автомобили бортовые, грузоподъемность до 5 т |  |  |  | 4: маш.-ч; 5: 0.28; 7: 0.02268; 10: 684.94; 12: 15.53 | [26 empty] | Автомобили бортовые, грузоподъемность до 5 т
| 4-100-040 | ОТм(Зтм) Средний разряд машинистов 4 |  |  |  | 4: чел.-ч; 5: 0.28; 7: 0.02268; 10: 609.94; 12: 13.83 | [27 empty] | ОТм(Зтм) Средний разряд машинистов 4
| 01.7.03.01-0001 | Вода |  |  |  | 4: м3; 5: 0.1; 7: 0.0081; 10: 42.97; 12: 0.35 | [26 empty] | Вода
| 01.7.20.08-0051 | Ветошь хлопчатобумажная цветная |  |  |  | кг | 0.5 |  | 0.0405 | 56.11 | 1.57 | 88.09 |  | 3.57 | [26 empty] | Ветошь хлопчатобумажная цветная
| 04.3.02.09-0102 | Смеси сухие водостойкие для затирки межплиточных швов шириной 1-6 мм (различная цветовая гамма) |  |  |  | т | 0.05 |  | 0.00405 | 37800.3 | 2.04 | 77112.61 |  | 312.31 | [26 empty] | Смеси сухие водостойкие для затирки межплиточных швов шириной 1-6 мм (различная цветовая гамма)
| 06.2.02.01-0081 | Плитка керамическая для полов, глазурованная, рельефная, декорированная методом сериографии, с многоцветным рисунком, толщина 11 мм |  |  |  | м2 | 102 |  | 8.262 | 538.85 | 1.27 | 684.34 |  | 5654.02 | [26 empty] | Плитка керамическая для полов, глазурованная, рельефная, декорированная методом сериографии, с многоцветным рисунком, толщина 11 мм
|  | Итого прямые затраты |  |  |  | 12: 11637.66 | [28 empty] | Итого прямые затраты
|  | ФОТ |  |  |  | 12: 5591.43 | [29 empty] | ФОТ
| Пр/812-011.0-1, Приказ № 812/пр от 21.12.2020 п.25 | НР Полы |  |  |  | 4: %; 5: 112; 6: 0.9; 7: 100.8; 12: 5636.16 | [29 empty] | НР Полы
| Пр/774-011.0, Приказ № 774/пр от 11.12.2020 п.16 | СП Полы |  |  |  | 4: %; 5: 65; 6: 0.85; 7: 55.25; 12: 3089.27 | [29 empty] | СП Полы
|  | Всего по позиции |  |  |  | 10: 251396.17; 12: 20363.09 | [30 empty] | Всего по позиции
133 | ФСБЦ-06.2.02.01-0081 | Плитка керамическая для полов, глазурованная, рельефная, декорированная методом сериографии, с многоцветным рисунком, толщина 11 мм |  |  |  | м2 | -8.262 | 1 | -8.262 | 538.85 | 1.27 | 684.34 |  | -5654.02 | [24 empty] | Плитка керамическая для полов, глазурованная, рельефная, декорированная методом сериографии, с многоцветным рисунком, толщина 11 мм
|  | (Полы) | [45 empty] | (Полы)
|  | Всего по позиции |  |  |  | 12: -5654.02 | [30 empty] | Всего по позиции
134 | ФСБЦ-05.2.02.22-0009 | Плитка бетонная тротуарная фигурная, толщина 30 мм |  |  |  | м2 | 8.262 | 1 | 8.262 | 285.77 | 2.25 | 642.98 |  | 5312.3 | [24 empty] | Плитка бетонная тротуарная фигурная, толщина 30 мм
|  | (Полы) | [45 empty] | (Полы)
|  | Всего по позиции |  |  |  | 12: 5312.3 | [30 empty] | Всего по позиции
135 | ГЭСН01-02-061-01 | Засыпка вручную траншей, пазух котлованов и ям, группа грунтов: 1 |  |  |  | 4: 100 м3; 5: 0.045; 6: 1; 7: 0.045 | [24 empty] | Засыпка вручную траншей, пазух котлованов и ям, группа грунтов: 1
|  | Объем=4,5 / 100 | [37 empty] | Объем=4,5 / 100
| 1-100-15 | Средний разряд работы 1,5 |  |  |  | 4: чел.-ч; 5: 88.5; 7: 3.9825; 10: 475.66; 12: 1894.32 | [26 empty] | Средний разряд работы 1,5
|  | Итого прямые затраты |  |  |  | 12: 1894.32 | [28 empty] | Итого прямые затраты
|  | ФОТ |  |  |  | 12: 1894.32 | [29 empty] | ФОТ
| Пр/812-001.2-1, Приказ № 812/пр от 21.12.2020 п.25 | НР Земляные работы, выполняемые ручным способом |  |  |  | 4: %; 5: 89; 6: 0.9; 7: 80.1; 12: 1517.35 | [29 empty] | НР Земляные работы, выполняемые ручным способом
| Пр/774-001.2, Приказ № 774/пр от 11.12.2020 п.16 | СП Земляные работы, выполняемые ручным способом |  |  |  | 4: %; 5: 40; 6: 0.85; 7: 34; 12: 644.07 | [29 empty] | СП Земляные работы, выполняемые ручным способом
|  | Всего по позиции |  |  |  | 10: 90127.56; 12: 4055.74 | [30 empty] | Всего по позиции
136 | ГЭСН15-07-003-02 | Нанесение водно-дисперсионной грунтовки на поверхности: пористые (камень, кирпич, бетон и т.д.) |  |  |  | 4: 100 м2; 5: 0.06; 6: 1; 7: 0.06 | [24 empty] | Нанесение водно-дисперсионной грунтовки на поверхности: пористые (камень, кирпич, бетон и т.д.)
|  | Объем=6,0 / 100 | [37 empty] | Объем=6,0 / 100
| 1-100-36 | Средний разряд работы 3,6 |  |  |  | 4: чел.-ч; 5: 3.69; 7: 0.2214; 10: 582.63; 12: 128.99 | [26 empty] | Средний разряд работы 3,6
| 91.06.06-046 | Подъемники одномачтовые, грузоподъемность до 500 кг, высота подъема 25 м |  |  |  | маш.-ч | 0.01 |  | 0.0006 | 30.61 | 1.6 | 48.98 |  | 0.03 | [26 empty] | Подъемники одномачтовые, грузоподъемность до 500 кг, высота подъема 25 м
| 4-100-030 | ОТм(Зтм) Средний разряд машинистов 3 |  |  |  | 4: чел.-ч; 5: 0.01; 7: 0.0006; 10: 541.66; 12: 0.32 | [27 empty] | ОТм(Зтм) Средний разряд машинистов 3
| 91.14.02-001 | Автомобили бортовые, грузоподъемность до 5 т |  |  |  | 4: маш.-ч; 5: 0.04; 7: 0.0024; 10: 684.94; 12: 1.64 | [26 empty] | Автомобили бортовые, грузоподъемность до 5 т
| 4-100-040 | ОТм(Зтм) Средний разряд машинистов 4 |  |  |  | 4: чел.-ч; 5: 0.04; 7: 0.0024; 10: 609.94; 12: 1.46 | [27 empty] | ОТм(Зтм) Средний разряд машинистов 4
| 91.21.01-012 | Агрегаты окрасочные высокого давления для окраски поверхностей конструкций, мощность 1 кВт |  |  |  | маш.-ч | 2.82 |  | 0.1692 | 4.52 | 1.39 | 6.28 |  | 1.06 | [26 empty] | Агрегаты окрасочные высокого давления для окраски поверхностей конструкций, мощность 1 кВт
| 01.7.03.01-0001 | Вода |  |  |  | 4: м3; 5: 0.01; 7: 0.0006; 10: 42.97; 12: 0.03 | [26 empty] | Вода
| 01.7.20.08-0051 | Ветошь хлопчатобумажная цветная |  |  |  | кг | 1 |  | 0.06 | 56.11 | 1.57 | 88.09 |  | 5.29 | [26 empty] | Ветошь хлопчатобумажная цветная
|  | Итого прямые затраты |  |  |  | 12: 138.82 | [28 empty] | Итого прямые затраты
|  | ФОТ |  |  |  | 12: 130.77 | [29 empty] | ФОТ
| Пр/812-015.0-1, Приказ № 812/пр от 21.12.2020 п.25 | НР Отделочные работы |  |  |  | 4: %; 5: 100; 6: 0.9; 7: 90; 12: 117.69 | [29 empty] | НР Отделочные работы
| Пр/774-015.0, Приказ № 774/пр от 11.12.2020 п.16 | СП Отделочные работы |  |  |  | 4: %; 5: 49; 6: 0.85; 7: 41.65; 12: 54.47 | [29 empty] | СП Отделочные работы
|  | Всего по позиции |  |  |  | 10: 5183; 12: 310.98 | [30 empty] | Всего по позиции
137 | ФСБЦ-14.4.01.02-0012 | Грунтовка укрепляющая, глубокого проникновения, быстросохнущая, паропроницаемая |  |  |  | кг | 0.828 | 1 | 0.828 | 68.29 | 1.84 | 125.65 |  | 104.04 | [24 empty] | Грунтовка укрепляющая, глубокого проникновения, быстросохнущая, паропроницаемая
|  | (Материалы для строительных работ) | [45 empty] | (Материалы для строительных работ)
|  | Всего по позиции |  |  |  | 12: 104.04 | [30 empty] | Всего по позиции
138 | ГЭСН15-02-001-01 | Улучшенная штукатурка фасадов цементно-известковым раствором по камню: стен |  |  |  | 4: 100 м2; 5: 0.06; 6: 1; 7: 0.06 | [24 empty] | Улучшенная штукатурка фасадов цементно-известковым раствором по камню: стен
|  | Объем=6,0 / 100 | [37 empty] | Объем=6,0 / 100
| 1-100-40 | Средний разряд работы 4,0 |  |  |  | 4: чел.-ч; 5: 61.1; 7: 3.666; 10: 609.94; 12: 2236.04 | [26 empty] | Средний разряд работы 4,0
| 91.06.03-061 | Лебедки электрические тяговым усилием до 12,26 кН (1,25 т) |  |  |  | маш.-ч | 0.9 |  | 0.054 | 8.84 | 1.54 | 13.61 |  | 0.73 | [26 empty] | Лебедки электрические тяговым усилием до 12,26 кН (1,25 т)
| 91.07.07-011 | Растворонасосы, производительность 4 м3/ч |  |  |  | маш.-ч | 2.4 |  | 0.144 | 13.69 | 1.55 | 21.22 |  | 3.06 | [26 empty] | Растворонасосы, производительность 4 м3/ч
| 01.7.03.01-0001 | Вода |  |  |  | 4: м3; 5: 0.35; 7: 0.021; 10: 42.97; 12: 0.9 | [26 empty] | Вода
| 04.3.01.07-0025 | Раствор штукатурный, известковый, М100 |  |  |  | м3 | 1.89 |  | 0.1134 | 3392.36 | 1.53 | 5190.31 |  | 588.58 | [26 empty] | Раствор штукатурный, известковый, М100
|  | Итого прямые затраты |  |  |  | 12: 2829.31 | [28 empty] | Итого прямые затраты
|  | ФОТ |  |  |  | 12: 2236.04 | [29 empty] | ФОТ
| Пр/812-015.0-1, Приказ № 812/пр от 21.12.2020 п.25 | НР Отделочные работы |  |  |  | 4: %; 5: 100; 6: 0.9; 7: 90; 12: 2012.44 | [29 empty] | НР Отделочные работы
| Пр/774-015.0, Приказ № 774/пр от 11.12.2020 п.16 | СП Отделочные работы |  |  |  | 4: %; 5: 49; 6: 0.85; 7: 41.65; 12: 931.31 | [29 empty] | СП Отделочные работы
|  | Всего по позиции |  |  |  | 10: 96217.67; 12: 5773.06 | [30 empty] | Всего по позиции
139 | ФСБЦ-04.3.01.07-0025 | Раствор штукатурный, известковый, М100 |  |  |  | м3 | -0.1134 | 1 | -0.1134 | 3392.36 | 1.53 | 5190.31 |  | -588.58 | [24 empty] | Раствор штукатурный, известковый, М100
|  | (Материалы для строительных работ) | [45 empty] | (Материалы для строительных работ)
|  | Всего по позиции |  |  |  | 12: -588.58 | [30 empty] | Всего по позиции
140 | ТЦ_04.3.02.09_77_7721452768_21.11.2025_02_1.3 | Смесь штукатурно-клеевая Weber.Therm S100 цементная 25 кг |  |  |  | мешок | 1.44 | 1 | 1.44 |  |  | 506.37 |  | 729.17 | [24 empty] | Смесь штукатурно-клеевая Weber.Therm S100 цементная 25 кг
|  | (Материалы для строительных работ) | [45 empty] | (Материалы для строительных работ)
|  | Объем=6*6/25 | [37 empty] | Объем=6*6/25
|  | Всего по позиции |  |  |  | 12: 729.17 | [30 empty] | Всего по позиции
141 | ГЭСНр61-04-006-01 | Наклеивание сетки штукатурной стеклотканевой по готовому основанию |  |  |  | 4: 100 м2; 5: 0.06; 6: 1; 7: 0.06 | [24 empty] | Наклеивание сетки штукатурной стеклотканевой по готовому основанию
|  | Объем=6,0 / 100 | [37 empty] | Объем=6,0 / 100
| 1-100-34 | Средний разряд работы 3,4 |  |  |  | 4: чел.-ч; 5: 21.13; 7: 1.2678; 10: 568.98; 12: 721.35 | [26 empty] | Средний разряд работы 3,4
| 91.14.02-001 | Автомобили бортовые, грузоподъемность до 5 т |  |  |  | 4: маш.-ч; 5: 0.06; 7: 0.0036; 10: 684.94; 12: 2.47 | [26 empty] | Автомобили бортовые, грузоподъемность до 5 т
| 4-100-040 | ОТм(Зтм) Средний разряд машинистов 4 |  |  |  | 4: чел.-ч; 5: 0.06; 7: 0.0036; 10: 609.94; 12: 2.2 | [27 empty] | ОТм(Зтм) Средний разряд машинистов 4
| 14.1.02.03-0002 | Клей, марка ПВА |  |  |  | кг | 20.6 |  | 1.236 | 65.33 | 1.93 | 126.09 |  | 155.85 | [26 empty] | Клей, марка ПВА
| 14.3.01.01-0001 | Грунтовка адгезионная для обработки плотных, гладких, слабо- и не впитывающих влагу оснований |  |  |  | кг | 10.3 |  | 0.618 | 144.12 | 1.19 | 171.5 |  | 105.99 | [26 empty] | Грунтовка адгезионная для обработки плотных, гладких, слабо- и не впитывающих влагу оснований
|  | Итого прямые затраты |  |  |  | 12: 987.86 | [28 empty] | Итого прямые затраты
|  | ФОТ |  |  |  | 12: 723.55 | [29 empty] | ФОТ
| Пр/812-095.0-1 | НР Штукатурные работы (ремонтно-строительные) |  |  |  | 4: %; 5: 89; 7: 89; 12: 643.96 | [29 empty] | НР Штукатурные работы (ремонтно-строительные)
| Пр/774-095.0 | СП Штукатурные работы (ремонтно-строительные) |  |  |  | 4: %; 5: 44; 7: 44; 12: 318.36 | [29 empty] | СП Штукатурные работы (ремонтно-строительные)
|  | Всего по позиции |  |  |  | 10: 32503; 12: 1950.18 | [30 empty] | Всего по позиции
142 | ФСБЦ-01.8.01.06-0001 | Сетка из стекловолокна армирующая фасадная, размеры ячейки 4х4 мм, поверхностная плотность 165 г/м2 |  |  |  | м2 | 6.666 | 1 | 6.666 | 49.36 | 0.88 | 43.44 |  | 289.57 | [24 empty] | Сетка из стекловолокна армирующая фасадная, размеры ячейки 4х4 мм, поверхностная плотность 165 г/м2
|  | (Штукатурные работы (ремонтно-строительные)) | [45 empty] | (Штукатурные работы (ремонтно-строительные))
|  | Всего по позиции |  |  |  | 12: 289.57 | [30 empty] | Всего по позиции
143 | ГЭСН15-02-001-01 | Улучшенная штукатурка фасадов цементно-известковым раствором по камню: стен |  |  |  | 4: 100 м2; 5: 0.06; 6: 1; 7: 0.06 | [24 empty] | Улучшенная штукатурка фасадов цементно-известковым раствором по камню: стен
|  | Объем=6,0 / 100 | [37 empty] | Объем=6,0 / 100
| 1-100-40 | Средний разряд работы 4,0 |  |  |  | 4: чел.-ч; 5: 61.1; 7: 3.666; 10: 609.94; 12: 2236.04 | [26 empty] | Средний разряд работы 4,0
| 91.06.03-061 | Лебедки электрические тяговым усилием до 12,26 кН (1,25 т) |  |  |  | маш.-ч | 0.9 |  | 0.054 | 8.84 | 1.54 | 13.61 |  | 0.73 | [26 empty] | Лебедки электрические тяговым усилием до 12,26 кН (1,25 т)
| 91.07.07-011 | Растворонасосы, производительность 4 м3/ч |  |  |  | маш.-ч | 2.4 |  | 0.144 | 13.69 | 1.55 | 21.22 |  | 3.06 | [26 empty] | Растворонасосы, производительность 4 м3/ч
| 01.7.03.01-0001 | Вода |  |  |  | 4: м3; 5: 0.35; 7: 0.021; 10: 42.97; 12: 0.9 | [26 empty] | Вода
| 04.3.01.07-0025 | Раствор штукатурный, известковый, М100 |  |  |  | м3 | 1.89 |  | 0.1134 | 3392.36 | 1.53 | 5190.31 |  | 588.58 | [26 empty] | Раствор штукатурный, известковый, М100
|  | Итого прямые затраты |  |  |  | 12: 2829.31 | [28 empty] | Итого прямые затраты
|  | ФОТ |  |  |  | 12: 2236.04 | [29 empty] | ФОТ
| Пр/812-015.0-1, Приказ № 812/пр от 21.12.2020 п.25 | НР Отделочные работы |  |  |  | 4: %; 5: 100; 6: 0.9; 7: 90; 12: 2012.44 | [29 empty] | НР Отделочные работы
| Пр/774-015.0, Приказ № 774/пр от 11.12.2020 п.16 | СП Отделочные работы |  |  |  | 4: %; 5: 49; 6: 0.85; 7: 41.65; 12: 931.31 | [29 empty] | СП Отделочные работы
|  | Всего по позиции |  |  |  | 10: 96217.67; 12: 5773.06 | [30 empty] | Всего по позиции
144 | ФСБЦ-04.3.01.07-0025 | Раствор штукатурный, известковый, М100 |  |  |  | м3 | -0.1134 | 1 | -0.1134 | 3392.36 | 1.53 | 5190.31 |  | -588.58 | [24 empty] | Раствор штукатурный, известковый, М100
|  | (Материалы для строительных работ) | [45 empty] | (Материалы для строительных работ)
|  | Всего по позиции |  |  |  | 12: -588.58 | [30 empty] | Всего по позиции
145 | ТЦ_04.3.02.09_66_6671008055_21.11.2025_02_2.3 | Известково-цементная штукатурка Weber.min (2.0mm shuba) |  |  |  | мешок | 1.008 | 1 | 1.008 |  |  | 586.44 |  | 591.13 | [24 empty] | Известково-цементная штукатурка Weber.min (2.0mm shuba)
|  | (Материалы для строительных работ) | [45 empty] | (Материалы для строительных работ)
|  | Объем=6,0*4,2/25 | [37 empty] | Объем=6,0*4,2/25
|  | Всего по позиции |  |  |  | 12: 591.13 | [30 empty] | Всего по позиции
146 | ГЭСН15-04-019-07 | Окраска фасадов акриловыми составами в один тон: с лесов вручную по подготовленной поверхности |  |  |  | 4: 100 м2; 5: 0.06; 6: 1; 7: 0.06 | [24 empty] | Окраска фасадов акриловыми составами в один тон: с лесов вручную по подготовленной поверхности
|  | Объем=6,0 / 100 | [37 empty] | Объем=6,0 / 100
| 2-100-01 | Рабочий 1 разряда |  |  |  | 4: чел.-ч; 5: 0.08; 7: 0.0048; 10: 455.18; 12: 2.18 | [26 empty] | Рабочий 1 разряда
| 2-100-03 | Рабочий 3 разряда |  |  |  | 4: чел.-ч; 5: 4.12; 7: 0.2472; 10: 541.66; 12: 133.9 | [26 empty] | Рабочий 3 разряда
| 2-100-04 | Рабочий 4 разряда |  |  |  | 4: чел.-ч; 5: 9.79; 7: 0.5874; 10: 609.94; 12: 358.28 | [26 empty] | Рабочий 4 разряда
| 91.14.02-001 | Автомобили бортовые, грузоподъемность до 5 т |  |  |  | 4: маш.-ч; 5: 0.06; 7: 0.0036; 10: 684.94; 12: 2.47 | [26 empty] | Автомобили бортовые, грузоподъемность до 5 т
| 4-100-040 | ОТм(Зтм) Средний разряд машинистов 4 |  |  |  | 4: чел.-ч; 5: 0.06; 7: 0.0036; 10: 609.94; 12: 2.2 | [27 empty] | ОТм(Зтм) Средний разряд машинистов 4
|  | Итого прямые затраты |  |  |  | 12: 499.03 | [28 empty] | Итого прямые затраты
|  | ФОТ |  |  |  | 12: 496.56 | [29 empty] | ФОТ
| Пр/812-015.0-1, Приказ № 812/пр от 21.12.2020 п.25 | НР Отделочные работы |  |  |  | 4: %; 5: 100; 6: 0.9; 7: 90; 12: 446.9 | [29 empty] | НР Отделочные работы
| Пр/774-015.0, Приказ № 774/пр от 11.12.2020 п.16 | СП Отделочные работы |  |  |  | 4: %; 5: 49; 6: 0.85; 7: 41.65; 12: 206.82 | [29 empty] | СП Отделочные работы
|  | Всего по позиции |  |  |  | 10: 19212.5; 12: 1152.75 | [30 empty] | Всего по позиции
147 | ФСБЦ-14.4.01.02-0012 | Грунтовка укрепляющая, глубокого проникновения, быстросохнущая, паропроницаемая |  |  |  | кг | 0.84 | 1 | 0.84 | 68.29 | 1.84 | 125.65 |  | 105.55 | [24 empty] | Грунтовка укрепляющая, глубокого проникновения, быстросохнущая, паропроницаемая
|  | (Материалы для строительных работ) | [45 empty] | (Материалы для строительных работ)
|  | Объем=Ф6.р1*1000 | [37 empty] | Объем=Ф6.р1*1000
|  | Всего по позиции |  |  |  | 12: 105.55 | [30 empty] | Всего по позиции
148 | ФСБЦ-14.3.02.01-0111 | Краска водно-дисперсионная акрилатная ВД-АК-101 |  |  |  | т | 0.00276 | 1 | 0.00276 | 52265.82 | 1.78 | 93033.16 |  | 256.77 | [24 empty] | Краска водно-дисперсионная акрилатная ВД-АК-101
|  | (Материалы для строительных работ) | [45 empty] | (Материалы для строительных работ)
|  | Всего по позиции |  |  |  | 12: 256.77 | [30 empty] | Всего по позиции
149 | ГЭСН13-03-002-04 | Огрунтовка металлических поверхностей за один раз: грунтовкой ГФ-021 |  |  |  | 4: 100 м2; 5: 0.0024; 6: 1; 7: 0.0024 | [24 empty] | Огрунтовка металлических поверхностей за один раз: грунтовкой ГФ-021
|  | Объем=0,24 / 100 | [37 empty] | Объем=0,24 / 100
| ОП п.1.13.7 | При нанесении лакокрасочных материалов ручным способом ОЗП=1,1; ТЗ=1,1 | [43 empty] | При нанесении лакокрасочных материалов ручным способом ОЗП=1,1; ТЗ=1,1
| 1-100-47 | Средний разряд работы 4,7 |  |  |  | чел.-ч | 5.31 | 1.1 | 0.014018 |  |  | 673.67 |  | 9.44 | [26 empty] | Средний разряд работы 4,7
| 91.06.03-060 | Лебедки электрические тяговым усилием до 5,79 кН (0,59 т) |  |  |  | маш.-ч | 0.01 |  | 2.4e-05 | 6.62 | 1.54 | 10.19 |  | 0 | [26 empty] | Лебедки электрические тяговым усилием до 5,79 кН (0,59 т)
| 91.06.05-011 | Погрузчики одноковшовые универсальные фронтальные пневмоколесные, номинальная вместимость основного ковша 2,6 м3, грузоподъемность 5 т |  |  |  | 4: маш.-ч; 5: 0.01; 7: 2.4e-05; 10: 1674.88; 12: 0.04 | [26 empty] | Погрузчики одноковшовые универсальные фронтальные пневмоколесные, номинальная вместимость основного ковша 2,6 м3, грузоподъемность 5 т
| 4-100-050 | ОТм(Зтм) Средний разряд машинистов 5 |  |  |  | 4: чел.-ч; 5: 0.01; 7: 2.4e-05; 10: 700.98; 12: 0.02 | [27 empty] | ОТм(Зтм) Средний разряд машинистов 5
| 91.14.02-001 | Автомобили бортовые, грузоподъемность до 5 т |  |  |  | 4: маш.-ч; 5: 0.01; 7: 2.4e-05; 10: 684.94; 12: 0.02 | [26 empty] | Автомобили бортовые, грузоподъемность до 5 т
| 4-100-040 | ОТм(Зтм) Средний разряд машинистов 4 |  |  |  | 4: чел.-ч; 5: 0.01; 7: 2.4e-05; 10: 609.94; 12: 0.01 | [27 empty] | ОТм(Зтм) Средний разряд машинистов 4
| 91.21.01-012 | Агрегаты окрасочные высокого давления для окраски поверхностей конструкций, мощность 1 кВт |  |  |  | маш.-ч | 1.12 |  | 0.002688 | 4.52 | 1.39 | 6.28 |  | 0.02 | [26 empty] | Агрегаты окрасочные высокого давления для окраски поверхностей конструкций, мощность 1 кВт
| 14.4.01.01-0003 | Грунтовка ГФ-021 |  |  |  | т | 0.009 |  | 2.16e-05 | 51280.15 | 1.84 | 94355.48 |  | 2.04 | [26 empty] | Грунтовка ГФ-021
| 14.5.09.02-0002 | Ксилол нефтяной, марка А |  |  |  | т | 0.0015 |  | 3.6e-06 | 75885.63 | 1.76 | 133558.71 |  | 0.48 | [26 empty] | Ксилол нефтяной, марка А
|  | Итого прямые затраты |  |  |  | 12: 12.07 | [28 empty] | Итого прямые затраты
|  | ФОТ |  |  |  | 12: 9.47 | [29 empty] | ФОТ
| Пр/812-013.0-1, Приказ № 812/пр от 21.12.2020 п.25 | НР Защита строительных конструкций и оборудования от коррозии |  |  |  | 4: %; 5: 94; 6: 0.9; 7: 84.6; 12: 8.01 | [29 empty] | НР Защита строительных конструкций и оборудования от коррозии
| Пр/774-013.0, Приказ № 774/пр от 11.12.2020 п.16 | СП Защита строительных конструкций и оборудования от коррозии |  |  |  | 4: %; 5: 51; 6: 0.85; 7: 43.35; 12: 4.11 | [29 empty] | СП Защита строительных конструкций и оборудования от коррозии
|  | Всего по позиции |  |  |  | 10: 10079.17; 12: 24.19 | [30 empty] | Всего по позиции
150 | ГЭСН13-03-004-26 | Окраска металлических огрунтованных поверхностей: эмалью ПФ-115 |  |  |  | 4: 100 м2; 5: 0.0024; 6: 1; 7: 0.0024 | [24 empty] | Окраска металлических огрунтованных поверхностей: эмалью ПФ-115
|  | Объем=0,24 / 100 | [37 empty] | Объем=0,24 / 100
| ОП п.1.13.7 | При нанесении лакокрасочных материалов ручным способом ОЗП=1,1; ТЗ=1,1 | [43 empty] | При нанесении лакокрасочных материалов ручным способом ОЗП=1,1; ТЗ=1,1
| Прил.13.2 п.16 | Нанесение защитного покрытия в несколько слоев (К=N, N - количество слоев) ПЗ=2 (ОЗП=2; ЭМ=2 к расх.; ЗПМ=2; МАТ=2 к расх.; ТЗ=2; ТЗМ=2) | [43 empty] | Нанесение защитного покрытия в несколько слоев (К=N, N - количество слоев) ПЗ=2 (ОЗП=2; ЭМ=2 к расх.; ЗПМ=2; МАТ=2 к расх.; ТЗ=2; ТЗМ=2)
| 1-100-35 | Средний разряд работы 3,5 |  |  |  | чел.-ч | 2.13 | 2.2 | 0.011246 |  |  | 575.8 |  | 6.48 | [26 empty] | Средний разряд работы 3,5
| 91.06.03-060 | Лебедки электрические тяговым усилием до 5,79 кН (0,59 т) |  |  |  | маш.-ч | 0.01 | 2 | 4.8e-05 | 6.62 | 1.54 | 10.19 |  | 0 | [26 empty] | Лебедки электрические тяговым усилием до 5,79 кН (0,59 т)
| 91.06.05-011 | Погрузчики одноковшовые универсальные фронтальные пневмоколесные, номинальная вместимость основного ковша 2,6 м3, грузоподъемность 5 т |  |  |  | маш.-ч | 0.01 | 2 | 4.8e-05 |  |  | 1674.88 |  | 0.08 | [26 empty] | Погрузчики одноковшовые универсальные фронтальные пневмоколесные, номинальная вместимость основного ковша 2,6 м3, грузоподъемность 5 т
| 4-100-050 | ОТм(Зтм) Средний разряд машинистов 5 |  |  |  | чел.-ч | 0.01 | 2 | 4.8e-05 |  |  | 700.98 |  | 0.03 | [27 empty] | ОТм(Зтм) Средний разряд машинистов 5
| 91.14.02-001 | Автомобили бортовые, грузоподъемность до 5 т |  |  |  | маш.-ч | 0.01 | 2 | 4.8e-05 |  |  | 684.94 |  | 0.03 | [26 empty] | Автомобили бортовые, грузоподъемность до 5 т
| 4-100-040 | ОТм(Зтм) Средний разряд машинистов 4 |  |  |  | чел.-ч | 0.01 | 2 | 4.8e-05 |  |  | 609.94 |  | 0.03 | [27 empty] | ОТм(Зтм) Средний разряд машинистов 4
| 91.21.01-012 | Агрегаты окрасочные высокого давления для окраски поверхностей конструкций, мощность 1 кВт |  |  |  | маш.-ч | 0.65 | 2 | 0.00312 | 4.52 | 1.39 | 6.28 |  | 0.02 | [26 empty] | Агрегаты окрасочные высокого давления для окраски поверхностей конструкций, мощность 1 кВт
| 14.4.04.08-0001 | Эмаль ПФ-115 |  |  |  | т | 0.009 | 2 | 4.32e-05 |  |  | 138145.91 |  | 5.97 | [26 empty] | Эмаль ПФ-115
| 14.5.09.11-0102 | Уайт-спирит |  |  |  | кг | 1.4 | 2 | 0.00672 | 60.6 | 1.76 | 106.66 |  | 0.72 | [26 empty] | Уайт-спирит
|  | Итого прямые затраты |  |  |  | 12: 13.36 | [28 empty] | Итого прямые затраты
|  | ФОТ |  |  |  | 12: 6.54 | [29 empty] | ФОТ
| Пр/812-013.0-1, Приказ № 812/пр от 21.12.2020 п.25 | НР Защита строительных конструкций и оборудования от коррозии |  |  |  | 4: %; 5: 94; 6: 0.9; 7: 84.6; 12: 5.53 | [29 empty] | НР Защита строительных конструкций и оборудования от коррозии
| Пр/774-013.0, Приказ № 774/пр от 11.12.2020 п.16 | СП Защита строительных конструкций и оборудования от коррозии |  |  |  | 4: %; 5: 51; 6: 0.85; 7: 43.35; 12: 2.84 | [29 empty] | СП Защита строительных конструкций и оборудования от коррозии
|  | Всего по позиции |  |  |  | 10: 9054.17; 12: 21.73 | [30 empty] | Всего по позиции
Ограждение крыльца К2 | [37 empty] | Ограждение крыльца К2
151 | ГЭСН07-05-016-04 | Устройство металлических ограждений: без поручней |  |  |  | 4: 100 м; 5: 0.0552; 6: 1; 7: 0.0552 | [24 empty] | Устройство металлических ограждений: без поручней
|  | Объем=5,52 / 100 | [37 empty] | Объем=5,52 / 100
| 1-100-38 | Средний разряд работы 3,8 |  |  |  | 4: чел.-ч; 5: 41.5; 7: 2.2908; 10: 596.29; 12: 1365.98 | [26 empty] | Средний разряд работы 3,8
| 91.06.06-048 | Подъемники одномачтовые, грузоподъемность до 500 кг, высота подъема 45 м |  |  |  | маш.-ч | 0.38 |  | 0.020976 | 37.32 | 1.6 | 59.71 |  | 1.25 | [26 empty] | Подъемники одномачтовые, грузоподъемность до 500 кг, высота подъема 45 м
| 4-100-030 | ОТм(Зтм) Средний разряд машинистов 3 |  |  |  | 4: чел.-ч; 5: 0.38; 7: 0.020976; 10: 541.66; 12: 11.36 | [27 empty] | ОТм(Зтм) Средний разряд машинистов 3
| 91.14.02-001 | Автомобили бортовые, грузоподъемность до 5 т |  |  |  | 4: маш.-ч; 5: 2.21; 7: 0.12199; 10: 684.94; 12: 83.56 | [26 empty] | Автомобили бортовые, грузоподъемность до 5 т
| 4-100-040 | ОТм(Зтм) Средний разряд машинистов 4 |  |  |  | 4: чел.-ч; 5: 2.21; 7: 0.12199; 10: 609.94; 12: 74.41 | [27 empty] | ОТм(Зтм) Средний разряд машинистов 4
| 91.17.04-233 | Аппараты сварочные для ручной дуговой сварки, сварочный ток до 350 А |  |  |  | 4: маш.-ч; 5: 5.8; 7: 0.32016; 10: 36.16; 12: 11.58 | [26 empty] | Аппараты сварочные для ручной дуговой сварки, сварочный ток до 350 А
| 01.7.03.01-0001 | Вода |  |  |  | 4: м3; 5: 0.1; 7: 0.00552; 10: 42.97; 12: 0.24 | [26 empty] | Вода
| 01.7.11.07-0054 | Электроды сварочные для сварки низколегированных и углеродистых сталей АНО-6, Э42, диаметр 6 мм |  |  |  | т | 0.02 |  | 0.001104 | 148198.02 | 0.94 | 139306.14 |  | 153.79 | [26 empty] | Электроды сварочные для сварки низколегированных и углеродистых сталей АНО-6, Э42, диаметр 6 мм
| 03.2.01.01-0001 | Портландцемент общестроительного назначения бездобавочный М400 Д0 (ЦЕМ I 32,5Н) |  |  |  | т | 0.15 |  | 0.00828 | 4800.85 | 1.54 | 7393.31 |  | 61.22 | [26 empty] | Портландцемент общестроительного назначения бездобавочный М400 Д0 (ЦЕМ I 32,5Н)
|  | Итого прямые затраты |  |  |  | 12: 1763.39 | [28 empty] | Итого прямые затраты
|  | ФОТ |  |  |  | 12: 1451.75 | [29 empty] | ФОТ
| Пр/812-007.1-1, Приказ № 812/пр от 21.12.2020 п.25 | НР Бетонные и железобетонные сборные конструкции жилых, общественных и административно-бытовых зданий промышленных предприятий |  |  |  | 4: %; 5: 116; 6: 0.9; 7: 104.4; 12: 1515.63 | [29 empty] | НР Бетонные и железобетонные сборные конструкции жилых, общественных и административно-бытовых зданий промышленных предприятий
| Пр/774-007.1, Приказ № 774/пр от 11.12.2020 п.16 | СП Бетонные и железобетонные сборные конструкции жилых, общественных и административно-бытовых зданий промышленных предприятий |  |  |  | 4: %; 5: 80; 6: 0.85; 7: 68; 12: 987.19 | [29 empty] | СП Бетонные и железобетонные сборные конструкции жилых, общественных и административно-бытовых зданий промышленных предприятий
|  | Всего по позиции |  |  |  | 10: 77286.41; 12: 4266.21 | [30 empty] | Всего по позиции
152 | ФСБЦ-08.3.04.02-0063 | Прокат стальной горячекатаный круглый, марки стали Ст3сп, Ст3пс, диаметр 5-12 мм |  |  |  | т | 0.03811 | 1 | 0.03811 | 67306.5 | 0.79 | 53172.14 |  | 2026.39 | [24 empty] | Прокат стальной горячекатаный круглый, марки стали Ст3сп, Ст3пс, диаметр 5-12 мм
|  | (Бетонные и железобетонные сборные конструкции жилых, общественных и административно-бытовых зданий промышленных предприятий) | [45 empty] | (Бетонные и железобетонные сборные конструкции жилых, общественных и административно-бытовых зданий промышленных предприятий)
|  | Объем=(17,43+12,22+8,46)/1000 | [37 empty] | Объем=(17,43+12,22+8,46)/1000
|  | Всего по позиции |  |  |  | 12: 2026.39 | [30 empty] | Всего по позиции
153 | ТЦ_23.5.02.02_66_6686038380_27.11.2025_02_3.3 | Труба стальная электросварная прямошовная 30 2,5 ст.3сп ГОСТ - 10704-91 |  |  |  | тн | 0.0053 | 1 | 0.0053 |  |  | 36961.67 |  | 195.9 | [24 empty] | Труба стальная электросварная прямошовная 30 2,5 ст.3сп ГОСТ - 10704-91
|  | (Бетонные и железобетонные сборные конструкции жилых, общественных и административно-бытовых зданий промышленных предприятий) | [45 empty] | (Бетонные и железобетонные сборные конструкции жилых, общественных и административно-бытовых зданий промышленных предприятий)
|  | Объем=5.3/1000 | [37 empty] | Объем=5.3/1000
|  | Всего по позиции |  |  |  | 12: 195.9 | [30 empty] | Всего по позиции
154 | ФСБЦ-23.5.02.02-0028 | Трубы стальные электросварные прямошовные из стали марок Ст2, 10, наружный диаметр 40 мм, толщина стенки 2,5 мм |  |  |  | м | 23.9 | 1 | 23.9 | 129.61 | 0.96 | 124.43 |  | 2973.88 | [24 empty] | Трубы стальные электросварные прямошовные из стали марок Ст2, 10, наружный диаметр 40 мм, толщина стенки 2,5 мм
|  | (Бетонные и железобетонные сборные конструкции жилых, общественных и административно-бытовых зданий промышленных предприятий) | [45 empty] | (Бетонные и железобетонные сборные конструкции жилых, общественных и административно-бытовых зданий промышленных предприятий)
|  | Объем=13,7+5,6+4,6 | [37 empty] | Объем=13,7+5,6+4,6
|  | Всего по позиции |  |  |  | 12: 2973.88 | [30 empty] | Всего по позиции
155 | ГЭСН13-03-002-04 | Огрунтовка металлических поверхностей за один раз: грунтовкой ГФ-021 |  |  |  | 4: 100 м2; 5: 0.051; 6: 1; 7: 0.051 | [24 empty] | Огрунтовка металлических поверхностей за один раз: грунтовкой ГФ-021
|  | Объем=5,1 / 100 | [37 empty] | Объем=5,1 / 100
| ОП п.1.13.7 | При нанесении лакокрасочных материалов ручным способом ОЗП=1,1; ТЗ=1,1 | [43 empty] | При нанесении лакокрасочных материалов ручным способом ОЗП=1,1; ТЗ=1,1
| 1-100-47 | Средний разряд работы 4,7 |  |  |  | чел.-ч | 5.31 | 1.1 | 0.29789 |  |  | 673.67 |  | 200.68 | [26 empty] | Средний разряд работы 4,7
| 91.06.03-060 | Лебедки электрические тяговым усилием до 5,79 кН (0,59 т) |  |  |  | маш.-ч | 0.01 |  | 0.00051 | 6.62 | 1.54 | 10.19 |  | 0.01 | [26 empty] | Лебедки электрические тяговым усилием до 5,79 кН (0,59 т)
| 91.06.05-011 | Погрузчики одноковшовые универсальные фронтальные пневмоколесные, номинальная вместимость основного ковша 2,6 м3, грузоподъемность 5 т |  |  |  | 4: маш.-ч; 5: 0.01; 7: 0.00051; 10: 1674.88; 12: 0.85 | [26 empty] | Погрузчики одноковшовые универсальные фронтальные пневмоколесные, номинальная вместимость основного ковша 2,6 м3, грузоподъемность 5 т
| 4-100-050 | ОТм(Зтм) Средний разряд машинистов 5 |  |  |  | 4: чел.-ч; 5: 0.01; 7: 0.00051; 10: 700.98; 12: 0.36 | [27 empty] | ОТм(Зтм) Средний разряд машинистов 5
| 91.14.02-001 | Автомобили бортовые, грузоподъемность до 5 т |  |  |  | 4: маш.-ч; 5: 0.01; 7: 0.00051; 10: 684.94; 12: 0.35 | [26 empty] | Автомобили бортовые, грузоподъемность до 5 т
| 4-100-040 | ОТм(Зтм) Средний разряд машинистов 4 |  |  |  | 4: чел.-ч; 5: 0.01; 7: 0.00051; 10: 609.94; 12: 0.31 | [27 empty] | ОТм(Зтм) Средний разряд машинистов 4
| 91.21.01-012 | Агрегаты окрасочные высокого давления для окраски поверхностей конструкций, мощность 1 кВт |  |  |  | маш.-ч | 1.12 |  | 0.05712 | 4.52 | 1.39 | 6.28 |  | 0.36 | [26 empty] | Агрегаты окрасочные высокого давления для окраски поверхностей конструкций, мощность 1 кВт
| 14.4.01.01-0003 | Грунтовка ГФ-021 |  |  |  | т | 0.009 |  | 0.000459 | 51280.15 | 1.84 | 94355.48 |  | 43.31 | [26 empty] | Грунтовка ГФ-021
| 14.5.09.02-0002 | Ксилол нефтяной, марка А |  |  |  | т | 0.0015 |  | 7.65e-05 | 75885.63 | 1.76 | 133558.71 |  | 10.22 | [26 empty] | Ксилол нефтяной, марка А
|  | Итого прямые затраты |  |  |  | 12: 256.45 | [28 empty] | Итого прямые затраты
|  | ФОТ |  |  |  | 12: 201.35 | [29 empty] | ФОТ
| Пр/812-013.0-1, Приказ № 812/пр от 21.12.2020 п.25 | НР Защита строительных конструкций и оборудования от коррозии |  |  |  | 4: %; 5: 94; 6: 0.9; 7: 84.6; 12: 170.34 | [29 empty] | НР Защита строительных конструкций и оборудования от коррозии
| Пр/774-013.0, Приказ № 774/пр от 11.12.2020 п.16 | СП Защита строительных конструкций и оборудования от коррозии |  |  |  | 4: %; 5: 51; 6: 0.85; 7: 43.35; 12: 87.29 | [29 empty] | СП Защита строительных конструкций и оборудования от коррозии
|  | Всего по позиции |  |  |  | 10: 10080; 12: 514.08 | [30 empty] | Всего по позиции
156 | ГЭСН13-03-004-26 | Окраска металлических огрунтованных поверхностей: эмалью ПФ-115 |  |  |  | 4: 100 м2; 5: 0.051; 6: 1; 7: 0.051 | [24 empty] | Окраска металлических огрунтованных поверхностей: эмалью ПФ-115
|  | Объем=5,1 / 100 | [37 empty] | Объем=5,1 / 100
| ОП п.1.13.7 | При нанесении лакокрасочных материалов ручным способом ОЗП=1,1; ТЗ=1,1 | [43 empty] | При нанесении лакокрасочных материалов ручным способом ОЗП=1,1; ТЗ=1,1
| Прил.13.2 п.16 | Нанесение защитного покрытия в несколько слоев (К=N, N - количество слоев) ПЗ=2 (ОЗП=2; ЭМ=2 к расх.; ЗПМ=2; МАТ=2 к расх.; ТЗ=2; ТЗМ=2) | [43 empty] | Нанесение защитного покрытия в несколько слоев (К=N, N - количество слоев) ПЗ=2 (ОЗП=2; ЭМ=2 к расх.; ЗПМ=2; МАТ=2 к расх.; ТЗ=2; ТЗМ=2)
| 1-100-35 | Средний разряд работы 3,5 |  |  |  | чел.-ч | 2.13 | 2.2 | 0.23899 |  |  | 575.8 |  | 137.61 | [26 empty] | Средний разряд работы 3,5
| 91.06.03-060 | Лебедки электрические тяговым усилием до 5,79 кН (0,59 т) |  |  |  | маш.-ч | 0.01 | 2 | 0.00102 | 6.62 | 1.54 | 10.19 |  | 0.01 | [26 empty] | Лебедки электрические тяговым усилием до 5,79 кН (0,59 т)
| 91.06.05-011 | Погрузчики одноковшовые универсальные фронтальные пневмоколесные, номинальная вместимость основного ковша 2,6 м3, грузоподъемность 5 т |  |  |  | маш.-ч | 0.01 | 2 | 0.00102 |  |  | 1674.88 |  | 1.71 | [26 empty] | Погрузчики одноковшовые универсальные фронтальные пневмоколесные, номинальная вместимость основного ковша 2,6 м3, грузоподъемность 5 т
| 4-100-050 | ОТм(Зтм) Средний разряд машинистов 5 |  |  |  | чел.-ч | 0.01 | 2 | 0.00102 |  |  | 700.98 |  | 0.71 | [27 empty] | ОТм(Зтм) Средний разряд машинистов 5
| 91.14.02-001 | Автомобили бортовые, грузоподъемность до 5 т |  |  |  | маш.-ч | 0.01 | 2 | 0.00102 |  |  | 684.94 |  | 0.7 | [26 empty] | Автомобили бортовые, грузоподъемность до 5 т
| 4-100-040 | ОТм(Зтм) Средний разряд машинистов 4 |  |  |  | чел.-ч | 0.01 | 2 | 0.00102 |  |  | 609.94 |  | 0.62 | [27 empty] | ОТм(Зтм) Средний разряд машинистов 4
| 91.21.01-012 | Агрегаты окрасочные высокого давления для окраски поверхностей конструкций, мощность 1 кВт |  |  |  | маш.-ч | 0.65 | 2 | 0.0663 | 4.52 | 1.39 | 6.28 |  | 0.42 | [26 empty] | Агрегаты окрасочные высокого давления для окраски поверхностей конструкций, мощность 1 кВт
| 14.4.04.08-0001 | Эмаль ПФ-115 |  |  |  | т | 0.009 | 2 | 0.000918 |  |  | 138145.91 |  | 126.82 | [26 empty] | Эмаль ПФ-115
| 14.5.09.11-0102 | Уайт-спирит |  |  |  | кг | 1.4 | 2 | 0.1428 | 60.6 | 1.76 | 106.66 |  | 15.23 | [26 empty] | Уайт-спирит
|  | Итого прямые затраты |  |  |  | 12: 283.83 | [28 empty] | Итого прямые затраты
|  | ФОТ |  |  |  | 12: 138.94 | [29 empty] | ФОТ
| Пр/812-013.0-1, Приказ № 812/пр от 21.12.2020 п.25 | НР Защита строительных конструкций и оборудования от коррозии |  |  |  | 4: %; 5: 94; 6: 0.9; 7: 84.6; 12: 117.54 | [29 empty] | НР Защита строительных конструкций и оборудования от коррозии
| Пр/774-013.0, Приказ № 774/пр от 11.12.2020 п.16 | СП Защита строительных конструкций и оборудования от коррозии |  |  |  | 4: %; 5: 51; 6: 0.85; 7: 43.35; 12: 60.23 | [29 empty] | СП Защита строительных конструкций и оборудования от коррозии
|  | Всего по позиции |  |  |  | 10: 9050.98; 12: 461.6 | [30 empty] | Всего по позиции
Козырек К2 | [37 empty] | Козырек К2
157 | ГЭСН09-03-012-12 | Монтаж опорных стоек для пролетов: до 24 м |  |  |  | 4: т; 5: 0.17634; 6: 1; 7: 0.17634 | [24 empty] | Монтаж опорных стоек для пролетов: до 24 м
|  | Объем=(169,1+7,24)/1000 | [37 empty] | Объем=(169,1+7,24)/1000
| 1-100-34 | Средний разряд работы 3,4 |  |  |  | 4: чел.-ч; 5: 5.78; 7: 1.0192; 10: 568.98; 12: 579.93 | [26 empty] | Средний разряд работы 3,4
| 91.05.02-005 | Краны козловые, грузоподъемность 32 т |  |  |  | маш.-ч | 0.88 |  | 0.15518 | 1803.79 | 1.44 | 2597.46 |  | 403.07 | [26 empty] | Краны козловые, грузоподъемность 32 т
| 4-100-060 | ОТм(Зтм) Средний разряд машинистов 6 |  |  |  | 4: чел.-ч; 5: 0.88; 7: 0.15518; 10: 819.32; 12: 127.14 | [27 empty] | ОТм(Зтм) Средний разряд машинистов 6
| 91.05.05-015 | Краны на автомобильном ходу, грузоподъемность 16 т |  |  |  | 4: маш.-ч; 5: 0.14; 7: 0.024688; 10: 1698.14; 12: 41.92 | [26 empty] | Краны на автомобильном ходу, грузоподъемность 16 т
| 4-100-060 | ОТм(Зтм) Средний разряд машинистов 6 |  |  |  | 4: чел.-ч; 5: 0.14; 7: 0.024688; 10: 819.32; 12: 20.23 | [27 empty] | ОТм(Зтм) Средний разряд машинистов 6
| 91.05.06-007 | Краны на гусеничном ходу, грузоподъемность 25 т |  |  |  | маш.-ч | 1.06 |  | 0.18692 | 1703.3 | 1.43 | 2435.72 |  | 455.29 | [26 empty] | Краны на гусеничном ходу, грузоподъемность 25 т
| 4-100-060 | ОТм(Зтм) Средний разряд машинистов 6 |  |  |  | 4: чел.-ч; 5: 1.06; 7: 0.18692; 10: 819.32; 12: 153.15 | [27 empty] | ОТм(Зтм) Средний разряд машинистов 6
| 91.14.02-001 | Автомобили бортовые, грузоподъемность до 5 т |  |  |  | 4: маш.-ч; 5: 0.21; 7: 0.037031; 10: 684.94; 12: 25.36 | [26 empty] | Автомобили бортовые, грузоподъемность до 5 т
| 4-100-040 | ОТм(Зтм) Средний разряд машинистов 4 |  |  |  | 4: чел.-ч; 5: 0.21; 7: 0.037031; 10: 609.94; 12: 22.59 | [27 empty] | ОТм(Зтм) Средний разряд машинистов 4
| 91.17.04-042 | Аппараты для газовой сварки и резки |  |  |  | маш.-ч | 2 |  | 0.35268 | 4.35 | 1.28 | 5.57 |  | 1.96 | [26 empty] | Аппараты для газовой сварки и резки
| 91.17.04-171 | Аппараты сварочные для ручной дуговой сварки, сварочный ток до 500 А |  |  |  | 4: маш.-ч; 5: 0.08; 7: 0.014107; 10: 80.83; 12: 1.14 | [26 empty] | Аппараты сварочные для ручной дуговой сварки, сварочный ток до 500 А
| 01.3.02.08-0001 | Кислород газообразный технический |  |  |  | 4: м3; 5: 1.95; 7: 0.34386; 10: 88.58; 12: 30.46 | [26 empty] | Кислород газообразный технический
| 01.3.02.09-0022 | Пропан-бутан смесь техническая |  |  |  | 4: кг; 5: 0.59; 7: 0.10404; 10: 78.46; 12: 8.16 | [26 empty] | Пропан-бутан смесь техническая
| 01.7.11.07-0227 | Электроды сварочные для сварки низколегированных и углеродистых сталей УОНИ 13/45, Э42А, диаметр 4-5 мм |  |  |  | кг | 0.4 |  | 0.070536 | 155.63 | 0.94 | 146.29 |  | 10.32 | [26 empty] | Электроды сварочные для сварки низколегированных и углеродистых сталей УОНИ 13/45, Э42А, диаметр 4-5 мм
| 01.7.15.03-0042 | Болты с гайками и шайбами строительные |  |  |  | кг | 4 |  | 0.70536 | 174.93 | 1.11 | 194.17 |  | 136.96 | [26 empty] | Болты с гайками и шайбами строительные
| 01.7.15.06-0111 | Гвозди строительные |  |  |  | т | 1e-05 |  | 1.8e-06 | 70296.2 | 1.2 | 84355.44 |  | 0.15 | [26 empty] | Гвозди строительные
| 01.7.20.08-0071 | Канат пеньковый тросовой свивки, пропитанный, диаметр 26 мм |  |  |  | т | 0.0001 |  | 1.76e-05 | 231787.35 | 1.57 | 363906.14 |  | 6.4 | [26 empty] | Канат пеньковый тросовой свивки, пропитанный, диаметр 26 мм
| 07.2.07.12-0011 | Металлоконструкции зданий и сооружений с преобладанием гнутых профилей и круглых труб |  |  |  | т | 0.005 |  | 0.0008817 | 105278.81 | 1.25 | 131598.51 |  | 116.03 | [26 empty] | Металлоконструкции зданий и сооружений с преобладанием гнутых профилей и круглых труб
| 08.2.02.11-0007 | Канат двойной свивки ТК, конструкции 6х19(1+6+12)+1 о.с., марка В, из оцинкованной по группе Ж проволоки, маркировочная группа 1570-1770 Н/мм2, диаметр 5,5 мм |  |  |  | 10 м | 0.0187 |  | 0.0032976 | 307.84 | 0.75 | 230.88 |  | 0.76 | [26 empty] | Канат двойной свивки ТК, конструкции 6х19(1+6+12)+1 о.с., марка В, из оцинкованной по группе Ж проволоки, маркировочная группа 1570-1770 Н/мм2, диаметр 5,5 мм
| 08.3.03.06-0002 | Проволока горячекатаная в мотках, диаметр 6,3-6,5 мм |  |  |  | т | 3e-05 |  | 5.3e-06 | 60258.2 | 0.99 | 59655.62 |  | 0.32 | [26 empty] | Проволока горячекатаная в мотках, диаметр 6,3-6,5 мм
| 08.3.11.01-1106 | Швеллеры стальные горячекатаные, марки стали Ст3пс, Ст3сп, № 40У, № 40П |  |  |  | 4: т; 5: 0.00194; 7: 0.0003421; 10: 124171.81; 12: 42.48 | [26 empty] | Швеллеры стальные горячекатаные, марки стали Ст3пс, Ст3сп, № 40У, № 40П
| 11.1.03.01-0061 | Бруски обрезные хвойных пород (ель, сосна), естественной влажности, длина 2-6,5 м, ширина 20-90 мм, толщина 20-90 мм, сорт I |  |  |  | 4: м3; 5: 0.00103; 7: 0.0001816; 10: 17250.8; 12: 3.13 | [26 empty] | Бруски обрезные хвойных пород (ель, сосна), естественной влажности, длина 2-6,5 м, ширина 20-90 мм, толщина 20-90 мм, сорт I
| 14.4.01.01-0003 | Грунтовка ГФ-021 |  |  |  | т | 0.00031 |  | 5.47e-05 | 51280.15 | 1.84 | 94355.48 |  | 5.16 | [26 empty] | Грунтовка ГФ-021
| 14.5.09.07-0030 | Растворитель Р-4 |  |  |  | т | 0.0006 |  | 0.0001058 | 98526.45 | 1.76 | 173406.55 |  | 18.35 | [26 empty] | Растворитель Р-4
|  | Итого прямые затраты |  |  |  | 12: 2210.46 | [28 empty] | Итого прямые затраты
|  | ФОТ |  |  |  | 12: 903.04 | [29 empty] | ФОТ
| Пр/812-009.0-1, Приказ № 812/пр от 21.12.2020 п.25 | НР Строительные металлические конструкции |  |  |  | 4: %; 5: 93; 6: 0.9; 7: 83.7; 12: 755.84 | [29 empty] | НР Строительные металлические конструкции
| Пр/774-009.0, Приказ № 774/пр от 11.12.2020 п.16 | СП Строительные металлические конструкции |  |  |  | 4: %; 5: 62; 6: 0.85; 7: 52.7; 12: 475.9 | [29 empty] | СП Строительные металлические конструкции
|  | Всего по позиции |  |  |  | 10: 19520.24; 12: 3442.2 | [30 empty] | Всего по позиции
158 | ФСБЦ-23.3.08.01-0126 | Трубы стальные электросварные квадратные, размеры 120х120 мм, толщина стенки 6 мм |  |  |  | т | 0.1692 | 1 | 0.1692 | 57752.5 | 0.96 | 55442.4 |  | 9380.85 | [24 empty] | Трубы стальные электросварные квадратные, размеры 120х120 мм, толщина стенки 6 мм
|  | (Материалы для строительных работ) | [45 empty] | (Материалы для строительных работ)
|  | Объем=169,2/1000 | [37 empty] | Объем=169,2/1000
|  | Всего по позиции |  |  |  | 12: 9380.85 | [30 empty] | Всего по позиции
159 | ФСБЦ-08.3.05.02-0021 | Прокат листовой горячекатаный, марки стали Ст3сп, Ст3пс, ширина 1200-3000 мм, толщина 1-8 мм |  |  |  | т | 0.00724 | 1 | 0.00724 | 71131.5 | 0.82 | 58327.83 |  | 422.29 | [24 empty] | Прокат листовой горячекатаный, марки стали Ст3сп, Ст3пс, ширина 1200-3000 мм, толщина 1-8 мм
|  | (Материалы для строительных работ) | [45 empty] | (Материалы для строительных работ)
|  | Объем=7,24/1000 | [37 empty] | Объем=7,24/1000
|  | Всего по позиции |  |  |  | 12: 422.29 | [30 empty] | Всего по позиции
160 | ГЭСН09-03-014-01 | Монтаж связей и распорок из одиночных и парных уголков, гнутосварных профилей для пролетов: до 24 м при высоте здания до 25 м |  |  |  | 4: т; 5: 0.07624; 6: 1; 7: 0.07624 | [24 empty] | Монтаж связей и распорок из одиночных и парных уголков, гнутосварных профилей для пролетов: до 24 м при высоте здания до 25 м
|  | Объем=(25,22+46,44+1,98+2,6)/1000 | [37 empty] | Объем=(25,22+46,44+1,98+2,6)/1000
| 1-100-32 | Средний разряд работы 3,2 |  |  |  | 4: чел.-ч; 5: 39.55; 7: 3.0153; 10: 555.32; 12: 1674.45 | [26 empty] | Средний разряд работы 3,2
| 91.05.02-005 | Краны козловые, грузоподъемность 32 т |  |  |  | маш.-ч | 0.1 |  | 0.007624 | 1803.79 | 1.44 | 2597.46 |  | 19.8 | [26 empty] | Краны козловые, грузоподъемность 32 т
| 4-100-060 | ОТм(Зтм) Средний разряд машинистов 6 |  |  |  | 4: чел.-ч; 5: 0.1; 7: 0.007624; 10: 819.32; 12: 6.25 | [27 empty] | ОТм(Зтм) Средний разряд машинистов 6
| 91.05.05-015 | Краны на автомобильном ходу, грузоподъемность 16 т |  |  |  | 4: маш.-ч; 5: 0.12; 7: 0.0091488; 10: 1698.14; 12: 15.54 | [26 empty] | Краны на автомобильном ходу, грузоподъемность 16 т
| 4-100-060 | ОТм(Зтм) Средний разряд машинистов 6 |  |  |  | 4: чел.-ч; 5: 0.12; 7: 0.0091488; 10: 819.32; 12: 7.5 | [27 empty] | ОТм(Зтм) Средний разряд машинистов 6
| 91.05.06-007 | Краны на гусеничном ходу, грузоподъемность 25 т |  |  |  | маш.-ч | 3.6 |  | 0.27446 | 1703.3 | 1.43 | 2435.72 |  | 668.52 | [26 empty] | Краны на гусеничном ходу, грузоподъемность 25 т
| 4-100-060 | ОТм(Зтм) Средний разряд машинистов 6 |  |  |  | 4: чел.-ч; 5: 3.6; 7: 0.27446; 10: 819.32; 12: 224.87 | [27 empty] | ОТм(Зтм) Средний разряд машинистов 6
| 91.14.02-001 | Автомобили бортовые, грузоподъемность до 5 т |  |  |  | 4: маш.-ч; 5: 0.19; 7: 0.014486; 10: 684.94; 12: 9.92 | [26 empty] | Автомобили бортовые, грузоподъемность до 5 т
| 4-100-040 | ОТм(Зтм) Средний разряд машинистов 4 |  |  |  | 4: чел.-ч; 5: 0.19; 7: 0.014486; 10: 609.94; 12: 8.84 | [27 empty] | ОТм(Зтм) Средний разряд машинистов 4
| 91.17.04-042 | Аппараты для газовой сварки и резки |  |  |  | маш.-ч | 1.46 |  | 0.11131 | 4.35 | 1.28 | 5.57 |  | 0.62 | [26 empty] | Аппараты для газовой сварки и резки
| 91.17.04-171 | Аппараты сварочные для ручной дуговой сварки, сварочный ток до 500 А |  |  |  | 4: маш.-ч; 5: 0.1; 7: 0.007624; 10: 80.83; 12: 0.62 | [26 empty] | Аппараты сварочные для ручной дуговой сварки, сварочный ток до 500 А
| 01.3.02.08-0001 | Кислород газообразный технический |  |  |  | 4: м3; 5: 1.2; 7: 0.091488; 10: 88.58; 12: 8.1 | [26 empty] | Кислород газообразный технический
| 01.3.02.09-0022 | Пропан-бутан смесь техническая |  |  |  | 4: кг; 5: 0.36; 7: 0.027446; 10: 78.46; 12: 2.15 | [26 empty] | Пропан-бутан смесь техническая
| 01.7.11.07-0227 | Электроды сварочные для сварки низколегированных и углеродистых сталей УОНИ 13/45, Э42А, диаметр 4-5 мм |  |  |  | кг | 0.44 |  | 0.033546 | 155.63 | 0.94 | 146.29 |  | 4.91 | [26 empty] | Электроды сварочные для сварки низколегированных и углеродистых сталей УОНИ 13/45, Э42А, диаметр 4-5 мм
| 01.7.15.03-0042 | Болты с гайками и шайбами строительные |  |  |  | кг | 21 |  | 1.601 | 174.93 | 1.11 | 194.17 |  | 310.87 | [26 empty] | Болты с гайками и шайбами строительные
| 01.7.15.06-0111 | Гвозди строительные |  |  |  | т | 1e-05 |  | 8e-07 | 70296.2 | 1.2 | 84355.44 |  | 0.07 | [26 empty] | Гвозди строительные
| 01.7.20.08-0071 | Канат пеньковый тросовой свивки, пропитанный, диаметр 26 мм |  |  |  | т | 0.0001 |  | 7.6e-06 | 231787.35 | 1.57 | 363906.14 |  | 2.77 | [26 empty] | Канат пеньковый тросовой свивки, пропитанный, диаметр 26 мм
| 07.2.07.12-0011 | Металлоконструкции зданий и сооружений с преобладанием гнутых профилей и круглых труб |  |  |  | т | 0.0002 |  | 1.52e-05 | 105278.81 | 1.25 | 131598.51 |  | 2 | [26 empty] | Металлоконструкции зданий и сооружений с преобладанием гнутых профилей и круглых труб
| 08.2.02.11-0007 | Канат двойной свивки ТК, конструкции 6х19(1+6+12)+1 о.с., марка В, из оцинкованной по группе Ж проволоки, маркировочная группа 1570-1770 Н/мм2, диаметр 5,5 мм |  |  |  | 10 м | 0.0187 |  | 0.0014257 | 307.84 | 0.75 | 230.88 |  | 0.33 | [26 empty] | Канат двойной свивки ТК, конструкции 6х19(1+6+12)+1 о.с., марка В, из оцинкованной по группе Ж проволоки, маркировочная группа 1570-1770 Н/мм2, диаметр 5,5 мм
| 08.3.03.06-0002 | Проволока горячекатаная в мотках, диаметр 6,3-6,5 мм |  |  |  | т | 3e-05 |  | 2.3e-06 | 60258.2 | 0.99 | 59655.62 |  | 0.14 | [26 empty] | Проволока горячекатаная в мотках, диаметр 6,3-6,5 мм
| 08.3.11.01-1106 | Швеллеры стальные горячекатаные, марки стали Ст3пс, Ст3сп, № 40У, № 40П |  |  |  | 4: т; 5: 0.00194; 7: 0.0001479; 10: 124171.81; 12: 18.37 | [26 empty] | Швеллеры стальные горячекатаные, марки стали Ст3пс, Ст3сп, № 40У, № 40П
| 11.1.03.01-0061 | Бруски обрезные хвойных пород (ель, сосна), естественной влажности, длина 2-6,5 м, ширина 20-90 мм, толщина 20-90 мм, сорт I |  |  |  | 4: м3; 5: 0.00103; 7: 7.85e-05; 10: 17250.8; 12: 1.35 | [26 empty] | Бруски обрезные хвойных пород (ель, сосна), естественной влажности, длина 2-6,5 м, ширина 20-90 мм, толщина 20-90 мм, сорт I
| 14.4.01.01-0003 | Грунтовка ГФ-021 |  |  |  | т | 0.00031 |  | 2.36e-05 | 51280.15 | 1.84 | 94355.48 |  | 2.23 | [26 empty] | Грунтовка ГФ-021
| 14.5.09.07-0030 | Растворитель Р-4 |  |  |  | т | 0.0006 |  | 4.57e-05 | 98526.45 | 1.76 | 173406.55 |  | 7.92 | [26 empty] | Растворитель Р-4
|  | Итого прямые затраты |  |  |  | 12: 2998.14 | [28 empty] | Итого прямые затраты
|  | ФОТ |  |  |  | 12: 1921.91 | [29 empty] | ФОТ
| Пр/812-009.0-1, Приказ № 812/пр от 21.12.2020 п.25 | НР Строительные металлические конструкции |  |  |  | 4: %; 5: 93; 6: 0.9; 7: 83.7; 12: 1608.64 | [29 empty] | НР Строительные металлические конструкции
| Пр/774-009.0, Приказ № 774/пр от 11.12.2020 п.16 | СП Строительные металлические конструкции |  |  |  | 4: %; 5: 62; 6: 0.85; 7: 52.7; 12: 1012.85 | [29 empty] | СП Строительные металлические конструкции
|  | Всего по позиции |  |  |  | 10: 73709.73; 12: 5619.63 | [30 empty] | Всего по позиции
161 | ФСБЦ-23.3.08.01-0056 | Трубы стальные электросварные квадратные, размеры 70х70 мм, толщина стенки 5 мм |  |  |  | т | 0.02522 | 1 | 0.02522 | 86227.5 | 0.96 | 82778.4 |  | 2087.67 | [24 empty] | Трубы стальные электросварные квадратные, размеры 70х70 мм, толщина стенки 5 мм
|  | (Материалы для строительных работ) | [45 empty] | (Материалы для строительных работ)
|  | Объем=25,22/1000 | [37 empty] | Объем=25,22/1000
|  | Всего по позиции |  |  |  | 12: 2087.67 | [30 empty] | Всего по позиции
162 | ФСБЦ-23.3.08.01-0045 | Трубы стальные электросварные квадратные, размеры 50х50 мм, толщина стенки 5 мм |  |  |  | т | 0.04644 | 1 | 0.04644 | 58801.4 | 0.96 | 56449.34 |  | 2621.51 | [24 empty] | Трубы стальные электросварные квадратные, размеры 50х50 мм, толщина стенки 5 мм
|  | (Материалы для строительных работ) | [45 empty] | (Материалы для строительных работ)
|  | Объем=46,44/1000 | [37 empty] | Объем=46,44/1000
|  | Всего по позиции |  |  |  | 12: 2621.51 | [30 empty] | Всего по позиции
163 | ФСБЦ-08.3.08.01-0025 | Уголок стальной горячекатаный неравнополочный, марки стали Ст3сп, Ст3пс, ширина большей полки 63-160 мм, толщина 5-6 мм |  |  |  | т | 0.00198 | 1 | 0.00198 | 74285 | 0.9 | 66856.5 |  | 132.38 | [24 empty] | Уголок стальной горячекатаный неравнополочный, марки стали Ст3сп, Ст3пс, ширина большей полки 63-160 мм, толщина 5-6 мм
|  | (Материалы для строительных работ) | [45 empty] | (Материалы для строительных работ)
|  | Объем=1,98/1000 | [37 empty] | Объем=1,98/1000
|  | Всего по позиции |  |  |  | 12: 132.38 | [30 empty] | Всего по позиции
164 | ФСБЦ-08.3.08.01-0025 | Уголок стальной горячекатаный неравнополочный, марки стали Ст3сп, Ст3пс, ширина большей полки 63-160 мм, толщина 5-6 мм |  |  |  | т | 0.0026 | 1 | 0.0026 | 74285 | 0.9 | 66856.5 |  | 173.83 | [24 empty] | Уголок стальной горячекатаный неравнополочный, марки стали Ст3сп, Ст3пс, ширина большей полки 63-160 мм, толщина 5-6 мм
|  | (Материалы для строительных работ) | [45 empty] | (Материалы для строительных работ)
|  | Объем=2,6/1000 | [37 empty] | Объем=2,6/1000
|  | Всего по позиции |  |  |  | 12: 173.83 | [30 empty] | Всего по позиции
165 | ГЭСН11-01-053-01 | Устройство оснований полов из фанеры в один слой площадью: до 20 м2 |  |  |  | 4: 100 м2; 5: 0.036; 6: 1; 7: 0.036 | [24 empty] | Устройство оснований полов из фанеры в один слой площадью: до 20 м2
|  | Объем=3,6 / 100 | [37 empty] | Объем=3,6 / 100
| 1-100-25 | Средний разряд работы 2,5 |  |  |  | 4: чел.-ч; 5: 37.97; 7: 1.3669; 10: 518.91; 12: 709.31 | [26 empty] | Средний разряд работы 2,5
| 91.06.06-048 | Подъемники одномачтовые, грузоподъемность до 500 кг, высота подъема 45 м |  |  |  | маш.-ч | 0.13 |  | 0.00468 | 37.32 | 1.6 | 59.71 |  | 0.28 | [26 empty] | Подъемники одномачтовые, грузоподъемность до 500 кг, высота подъема 45 м
| 4-100-030 | ОТм(Зтм) Средний разряд машинистов 3 |  |  |  | 4: чел.-ч; 5: 0.13; 7: 0.00468; 10: 541.66; 12: 2.53 | [27 empty] | ОТм(Зтм) Средний разряд машинистов 3
| 91.14.02-001 | Автомобили бортовые, грузоподъемность до 5 т |  |  |  | 4: маш.-ч; 5: 0.35; 7: 0.0126; 10: 684.94; 12: 8.63 | [26 empty] | Автомобили бортовые, грузоподъемность до 5 т
| 4-100-040 | ОТм(Зтм) Средний разряд машинистов 4 |  |  |  | 4: чел.-ч; 5: 0.35; 7: 0.0126; 10: 609.94; 12: 7.69 | [27 empty] | ОТм(Зтм) Средний разряд машинистов 4
| 91.18.01-007 | Компрессоры винтовые передвижные с двигателем внутреннего сгорания, давление до 0,7 МПа (7 атм), производительность до 5,4 м3/мин |  |  |  | 4: маш.-ч; 5: 6.7; 7: 0.2412; 10: 413.01; 12: 99.62 | [26 empty] | Компрессоры винтовые передвижные с двигателем внутреннего сгорания, давление до 0,7 МПа (7 атм), производительность до 5,4 м3/мин
| 4-100-040 | ОТм(Зтм) Средний разряд машинистов 4 |  |  |  | 4: чел.-ч; 5: 6.7; 7: 0.2412; 10: 609.94; 12: 147.12 | [27 empty] | ОТм(Зтм) Средний разряд машинистов 4
| 01.7.03.04-0001 | Электроэнергия |  |  |  | 4: кВт-ч; 5: 11.96; 7: 0.43056; 10: 7.73; 12: 3.33 | [26 empty] | Электроэнергия
| 01.7.15.14-0163 | Шурупы самонарезающие стальные с полукруглой головкой и прямым шлицем, остроконечные, диаметр 3,5 мм, длина 30-35 мм |  |  |  | кг | 1.8 |  | 0.0648 | 114.9 | 1.2 | 137.88 |  | 8.93 | [26 empty] | Шурупы самонарезающие стальные с полукруглой головкой и прямым шлицем, остроконечные, диаметр 3,5 мм, длина 30-35 мм
| 11.2.11.04-0052 | Фанера с наружными слоями из шпона березы, марка ФК, сорт II/IV, шлифованная, толщина 12-15 мм |  |  |  | 4: м3; 5: 1.24; 7: 0.04464; 10: 29965.9; 12: 1337.68 | [26 empty] | Фанера с наружными слоями из шпона березы, марка ФК, сорт II/IV, шлифованная, толщина 12-15 мм
|  | Итого прямые затраты |  |  |  | 12: 2325.12 | [28 empty] | Итого прямые затраты
|  | ФОТ |  |  |  | 12: 866.65 | [29 empty] | ФОТ
| Пр/812-011.0-1, Приказ № 812/пр от 21.12.2020 п.25 | НР Полы |  |  |  | 4: %; 5: 112; 6: 0.9; 7: 100.8; 12: 873.58 | [29 empty] | НР Полы
| Пр/774-011.0, Приказ № 774/пр от 11.12.2020 п.16 | СП Полы |  |  |  | 4: %; 5: 65; 6: 0.85; 7: 55.25; 12: 478.82 | [29 empty] | СП Полы
|  | Всего по позиции |  |  |  | 10: 102153.33; 12: 3677.52 | [30 empty] | Всего по позиции
166 | ФСБЦ-11.2.11.04-0052 | Фанера с наружными слоями из шпона березы, марка ФК, сорт II/IV, шлифованная, толщина 12-15 мм |  |  |  | м3 | -0.04464 | 1 | -0.04464 |  |  | 29965.9 |  | -1337.68 | [24 empty] | Фанера с наружными слоями из шпона березы, марка ФК, сорт II/IV, шлифованная, толщина 12-15 мм
|  | (Материалы для строительных работ) | [45 empty] | (Материалы для строительных работ)
|  | Всего по позиции |  |  |  | 12: -1337.68 | [30 empty] | Всего по позиции
167 | ФСБЦ-11.2.09.05-0024 | Плиты древесные строительные с ориентированной стружкой, тип OSB-3, толщина 12 мм |  |  |  | м2 | 3.7188 | 1 | 3.7188 | 194.84 | 1.13 | 220.17 |  | 818.77 | [24 empty] | Плиты древесные строительные с ориентированной стружкой, тип OSB-3, толщина 12 мм
|  | (Материалы для строительных работ) | [45 empty] | (Материалы для строительных работ)
|  | Объем=3,6*1,033 | [37 empty] | Объем=3,6*1,033
|  | Всего по позиции |  |  |  | 12: 818.77 | [30 empty] | Всего по позиции
168 | ГЭСН12-01-007-07 | Устройство кровель из черепицы: полосной битумной на скатной кровле по сплошной обшивке без ее устройства |  |  |  | 4: 100 м2; 5: 0.048; 6: 1; 7: 0.048 | [24 empty] | Устройство кровель из черепицы: полосной битумной на скатной кровле по сплошной обшивке без ее устройства
|  | Объем=(3,6+1,2) / 100 | [37 empty] | Объем=(3,6+1,2) / 100
| 1-100-35 | Средний разряд работы 3,5 |  |  |  | 4: чел.-ч; 5: 63.5; 7: 3.048; 10: 575.8; 12: 1755.04 | [26 empty] | Средний разряд работы 3,5
| 91.05.01-017 | Краны башенные, грузоподъемность 8 т |  |  |  | 4: маш.-ч; 5: 0.24; 7: 0.01152; 10: 1032.8; 12: 11.9 | [26 empty] | Краны башенные, грузоподъемность 8 т
| 4-100-060 | ОТм(Зтм) Средний разряд машинистов 6 |  |  |  | 4: чел.-ч; 5: 0.24; 7: 0.01152; 10: 819.32; 12: 9.44 | [27 empty] | ОТм(Зтм) Средний разряд машинистов 6
| 91.05.05-015 | Краны на автомобильном ходу, грузоподъемность 16 т |  |  |  | 4: маш.-ч; 5: 0.08; 7: 0.00384; 10: 1698.14; 12: 6.52 | [26 empty] | Краны на автомобильном ходу, грузоподъемность 16 т
| 4-100-060 | ОТм(Зтм) Средний разряд машинистов 6 |  |  |  | 4: чел.-ч; 5: 0.08; 7: 0.00384; 10: 819.32; 12: 3.15 | [27 empty] | ОТм(Зтм) Средний разряд машинистов 6
| 91.14.02-001 | Автомобили бортовые, грузоподъемность до 5 т |  |  |  | 4: маш.-ч; 5: 0.12; 7: 0.00576; 10: 684.94; 12: 3.95 | [26 empty] | Автомобили бортовые, грузоподъемность до 5 т
| 4-100-040 | ОТм(Зтм) Средний разряд машинистов 4 |  |  |  | 4: чел.-ч; 5: 0.12; 7: 0.00576; 10: 609.94; 12: 3.51 | [27 empty] | ОТм(Зтм) Средний разряд машинистов 4
| 01.7.15.06-0022 | Гвозди стальные толевые, диаметр 2-3 мм, длина 20-40 мм |  |  |  | кг | 6.8 |  | 0.3264 | 72.97 | 1.2 | 87.56 |  | 28.58 | [26 empty] | Гвозди стальные толевые, диаметр 2-3 мм, длина 20-40 мм
| 01.7.15.14-0165 | Шурупы самонарезающие стальные с полукруглой головкой и прямым шлицем, остроконечные, диаметр 4 мм, длина 40 мм |  |  |  | т | 0.002 |  | 9.6e-05 | 99190.96 | 1.2 | 119029.15 |  | 11.43 | [26 empty] | Шурупы самонарезающие стальные с полукруглой головкой и прямым шлицем, остроконечные, диаметр 4 мм, длина 40 мм
| 08.1.02.11-0001 | Поковки из квадратных заготовок, масса 1,5-4,5 кг |  |  |  | т | 0.005 |  | 0.00024 | 55898.18 | 1.25 | 69872.73 |  | 16.77 | [26 empty] | Поковки из квадратных заготовок, масса 1,5-4,5 кг
| 08.3.05.05-0053 | Сталь листовая оцинкованная, толщина 0,7 мм |  |  |  | 4: т; 5: 0.052; 7: 0.002496; 10: 73762.48; 12: 184.11 | [26 empty] | Сталь листовая оцинкованная, толщина 0,7 мм
|  | Итого прямые затраты |  |  |  | 12: 2034.4 | [28 empty] | Итого прямые затраты
|  | ФОТ |  |  |  | 12: 1771.14 | [29 empty] | ФОТ
| Пр/812-012.0-1, Приказ № 812/пр от 21.12.2020 п.25 | НР Кровли |  |  |  | 4: %; 5: 109; 6: 0.9; 7: 98.1; 12: 1737.49 | [29 empty] | НР Кровли
| Пр/774-012.0, Приказ № 774/пр от 11.12.2020 п.16 | СП Кровли |  |  |  | 4: %; 5: 57; 6: 0.85; 7: 48.45; 12: 858.12 | [29 empty] | СП Кровли
|  | Всего по позиции |  |  |  | 10: 96458.54; 12: 4630.01 | [30 empty] | Всего по позиции
169 | ФСБЦ-12.1.03.03-1034 | Черепица гибкая битумная, с минеральными гранулами, однослойная, основа стекловолокно, СБС-модифицированный битум |  |  |  | м2 | 4.992 | 1 | 4.992 | 355.24 | 1.55 | 550.62 |  | 2748.7 | [24 empty] | Черепица гибкая битумная, с минеральными гранулами, однослойная, основа стекловолокно, СБС-модифицированный битум
|  | (Материалы для строительных работ) | [45 empty] | (Материалы для строительных работ)
|  | Всего по позиции |  |  |  | 12: 2748.7 | [30 empty] | Всего по позиции
170 | ГЭСН12-01-010-01 | Устройство мелких покрытий (брандмауэры, парапеты, свесы и т.п.) из листовой оцинкованной стали |  |  |  | 4: 100 м2; 5: 0.01; 6: 1; 7: 0.01 | [24 empty] | Устройство мелких покрытий (брандмауэры, парапеты, свесы и т.п.) из листовой оцинкованной стали
|  | Объем=(2*0,25*2) / 100 | [37 empty] | Объем=(2*0,25*2) / 100
| 1-100-30 | Средний разряд работы 3,0 |  |  |  | 4: чел.-ч; 5: 97.2; 7: 0.972; 10: 541.66; 12: 526.49 | [26 empty] | Средний разряд работы 3,0
| 91.05.01-017 | Краны башенные, грузоподъемность 8 т |  |  |  | 4: маш.-ч; 5: 0.2; 7: 0.002; 10: 1032.8; 12: 2.07 | [26 empty] | Краны башенные, грузоподъемность 8 т
| 4-100-060 | ОТм(Зтм) Средний разряд машинистов 6 |  |  |  | 4: чел.-ч; 5: 0.2; 7: 0.002; 10: 819.32; 12: 1.64 | [27 empty] | ОТм(Зтм) Средний разряд машинистов 6
| 91.14.02-001 | Автомобили бортовые, грузоподъемность до 5 т |  |  |  | 4: маш.-ч; 5: 0.07; 7: 0.0007; 10: 684.94; 12: 0.48 | [26 empty] | Автомобили бортовые, грузоподъемность до 5 т
| 4-100-040 | ОТм(Зтм) Средний разряд машинистов 4 |  |  |  | 4: чел.-ч; 5: 0.07; 7: 0.0007; 10: 609.94; 12: 0.43 | [27 empty] | ОТм(Зтм) Средний разряд машинистов 4
| 01.7.15.06-0022 | Гвозди стальные толевые, диаметр 2-3 мм, длина 20-40 мм |  |  |  | кг | 4 |  | 0.04 | 72.97 | 1.2 | 87.56 |  | 3.5 | [26 empty] | Гвозди стальные толевые, диаметр 2-3 мм, длина 20-40 мм
| 08.3.03.05-0002 | Проволока канатная оцинкованная, диаметр 3 мм |  |  |  | т | 0.012 |  | 0.00012 | 149930.17 | 0.99 | 148430.87 |  | 17.81 | [26 empty] | Проволока канатная оцинкованная, диаметр 3 мм
| 08.3.05.05-0051 | Сталь листовая оцинкованная, толщина 0,5 мм |  |  |  | 4: т; 5: 0.57; 7: 0.0057; 10: 78252.25; 12: 446.04 | [26 empty] | Сталь листовая оцинкованная, толщина 0,5 мм
|  | Итого прямые затраты |  |  |  | 12: 998.46 | [28 empty] | Итого прямые затраты
|  | ФОТ |  |  |  | 12: 528.56 | [29 empty] | ФОТ
| Пр/812-012.0-1, Приказ № 812/пр от 21.12.2020 п.25 | НР Кровли |  |  |  | 4: %; 5: 109; 6: 0.9; 7: 98.1; 12: 518.52 | [29 empty] | НР Кровли
| Пр/774-012.0, Приказ № 774/пр от 11.12.2020 п.16 | СП Кровли |  |  |  | 4: %; 5: 57; 6: 0.85; 7: 48.45; 12: 256.09 | [29 empty] | СП Кровли
|  | Всего по позиции |  |  |  | 10: 177307; 12: 1773.07 | [30 empty] | Всего по позиции
171 | ГЭСН15-02-001-01 | Улучшенная штукатурка фасадов цементно-известковым раствором по камню: стен |  |  |  | 4: 100 м2; 5: 0.007; 6: 1; 7: 0.007 | [24 empty] | Улучшенная штукатурка фасадов цементно-известковым раствором по камню: стен
|  | Объем=0,7 / 100 | [37 empty] | Объем=0,7 / 100
| 1-100-40 | Средний разряд работы 4,0 |  |  |  | 4: чел.-ч; 5: 61.1; 7: 0.4277; 10: 609.94; 12: 260.87 | [26 empty] | Средний разряд работы 4,0
| 91.06.03-061 | Лебедки электрические тяговым усилием до 12,26 кН (1,25 т) |  |  |  | маш.-ч | 0.9 |  | 0.0063 | 8.84 | 1.54 | 13.61 |  | 0.09 | [26 empty] | Лебедки электрические тяговым усилием до 12,26 кН (1,25 т)
| 91.07.07-011 | Растворонасосы, производительность 4 м3/ч |  |  |  | маш.-ч | 2.4 |  | 0.0168 | 13.69 | 1.55 | 21.22 |  | 0.36 | [26 empty] | Растворонасосы, производительность 4 м3/ч
| 01.7.03.01-0001 | Вода |  |  |  | 4: м3; 5: 0.35; 7: 0.00245; 10: 42.97; 12: 0.11 | [26 empty] | Вода
| 04.3.01.07-0025 | Раствор штукатурный, известковый, М100 |  |  |  | м3 | 1.89 |  | 0.01323 | 3392.36 | 1.53 | 5190.31 |  | 68.67 | [26 empty] | Раствор штукатурный, известковый, М100
|  | Итого прямые затраты |  |  |  | 12: 330.1 | [28 empty] | Итого прямые затраты
|  | ФОТ |  |  |  | 12: 260.87 | [29 empty] | ФОТ
| Пр/812-015.0-1, Приказ № 812/пр от 21.12.2020 п.25 | НР Отделочные работы |  |  |  | 4: %; 5: 100; 6: 0.9; 7: 90; 12: 234.78 | [29 empty] | НР Отделочные работы
| Пр/774-015.0, Приказ № 774/пр от 11.12.2020 п.16 | СП Отделочные работы |  |  |  | 4: %; 5: 49; 6: 0.85; 7: 41.65; 12: 108.65 | [29 empty] | СП Отделочные работы
|  | Всего по позиции |  |  |  | 10: 96218.57; 12: 673.53 | [30 empty] | Всего по позиции
172 | ГЭСН13-03-002-04 | Огрунтовка металлических поверхностей за один раз: грунтовкой ГФ-021 |  |  |  | 4: 100 м2; 5: 0.066; 6: 1; 7: 0.066 | [24 empty] | Огрунтовка металлических поверхностей за один раз: грунтовкой ГФ-021
|  | Объем=6,6 / 100 | [37 empty] | Объем=6,6 / 100
| ОП п.1.13.7 | При нанесении лакокрасочных материалов ручным способом ОЗП=1,1; ТЗ=1,1 | [43 empty] | При нанесении лакокрасочных материалов ручным способом ОЗП=1,1; ТЗ=1,1
| 1-100-47 | Средний разряд работы 4,7 |  |  |  | чел.-ч | 5.31 | 1.1 | 0.38551 |  |  | 673.67 |  | 259.7 | [26 empty] | Средний разряд работы 4,7
| 91.06.03-060 | Лебедки электрические тяговым усилием до 5,79 кН (0,59 т) |  |  |  | маш.-ч | 0.01 |  | 0.00066 | 6.62 | 1.54 | 10.19 |  | 0.01 | [26 empty] | Лебедки электрические тяговым усилием до 5,79 кН (0,59 т)
| 91.06.05-011 | Погрузчики одноковшовые универсальные фронтальные пневмоколесные, номинальная вместимость основного ковша 2,6 м3, грузоподъемность 5 т |  |  |  | 4: маш.-ч; 5: 0.01; 7: 0.00066; 10: 1674.88; 12: 1.11 | [26 empty] | Погрузчики одноковшовые универсальные фронтальные пневмоколесные, номинальная вместимость основного ковша 2,6 м3, грузоподъемность 5 т
| 4-100-050 | ОТм(Зтм) Средний разряд машинистов 5 |  |  |  | 4: чел.-ч; 5: 0.01; 7: 0.00066; 10: 700.98; 12: 0.46 | [27 empty] | ОТм(Зтм) Средний разряд машинистов 5
| 91.14.02-001 | Автомобили бортовые, грузоподъемность до 5 т |  |  |  | 4: маш.-ч; 5: 0.01; 7: 0.00066; 10: 684.94; 12: 0.45 | [26 empty] | Автомобили бортовые, грузоподъемность до 5 т
| 4-100-040 | ОТм(Зтм) Средний разряд машинистов 4 |  |  |  | 4: чел.-ч; 5: 0.01; 7: 0.00066; 10: 609.94; 12: 0.4 | [27 empty] | ОТм(Зтм) Средний разряд машинистов 4
| 91.21.01-012 | Агрегаты окрасочные высокого давления для окраски поверхностей конструкций, мощность 1 кВт |  |  |  | маш.-ч | 1.12 |  | 0.07392 | 4.52 | 1.39 | 6.28 |  | 0.46 | [26 empty] | Агрегаты окрасочные высокого давления для окраски поверхностей конструкций, мощность 1 кВт
| 14.4.01.01-0003 | Грунтовка ГФ-021 |  |  |  | т | 0.009 |  | 0.000594 | 51280.15 | 1.84 | 94355.48 |  | 56.05 | [26 empty] | Грунтовка ГФ-021
| 14.5.09.02-0002 | Ксилол нефтяной, марка А |  |  |  | т | 0.0015 |  | 9.9e-05 | 75885.63 | 1.76 | 133558.71 |  | 13.22 | [26 empty] | Ксилол нефтяной, марка А
|  | Итого прямые затраты |  |  |  | 12: 331.86 | [28 empty] | Итого прямые затраты
|  | ФОТ |  |  |  | 12: 260.56 | [29 empty] | ФОТ
| Пр/812-013.0-1, Приказ № 812/пр от 21.12.2020 п.25 | НР Защита строительных конструкций и оборудования от коррозии |  |  |  | 4: %; 5: 94; 6: 0.9; 7: 84.6; 12: 220.43 | [29 empty] | НР Защита строительных конструкций и оборудования от коррозии
| Пр/774-013.0, Приказ № 774/пр от 11.12.2020 п.16 | СП Защита строительных конструкций и оборудования от коррозии |  |  |  | 4: %; 5: 51; 6: 0.85; 7: 43.35; 12: 112.95 | [29 empty] | СП Защита строительных конструкций и оборудования от коррозии
|  | Всего по позиции |  |  |  | 10: 10079.39; 12: 665.24 | [30 empty] | Всего по позиции
173 | ГЭСН13-03-004-26 | Окраска металлических огрунтованных поверхностей: эмалью ПФ-115 |  |  |  | 4: 100 м2; 5: 0.066; 6: 1; 7: 0.066 | [24 empty] | Окраска металлических огрунтованных поверхностей: эмалью ПФ-115
|  | Объем=6,6 / 100 | [37 empty] | Объем=6,6 / 100
| ОП п.1.13.7 | При нанесении лакокрасочных материалов ручным способом ОЗП=1,1; ТЗ=1,1 | [43 empty] | При нанесении лакокрасочных материалов ручным способом ОЗП=1,1; ТЗ=1,1
| Прил.13.2 п.16 | Нанесение защитного покрытия в несколько слоев (К=N, N - количество слоев) ПЗ=2 (ОЗП=2; ЭМ=2 к расх.; ЗПМ=2; МАТ=2 к расх.; ТЗ=2; ТЗМ=2) | [43 empty] | Нанесение защитного покрытия в несколько слоев (К=N, N - количество слоев) ПЗ=2 (ОЗП=2; ЭМ=2 к расх.; ЗПМ=2; МАТ=2 к расх.; ТЗ=2; ТЗМ=2)
| 1-100-35 | Средний разряд работы 3,5 |  |  |  | чел.-ч | 2.13 | 2.2 | 0.30928 |  |  | 575.8 |  | 178.08 | [26 empty] | Средний разряд работы 3,5
| 91.06.03-060 | Лебедки электрические тяговым усилием до 5,79 кН (0,59 т) |  |  |  | маш.-ч | 0.01 | 2 | 0.00132 | 6.62 | 1.54 | 10.19 |  | 0.01 | [26 empty] | Лебедки электрические тяговым усилием до 5,79 кН (0,59 т)
| 91.06.05-011 | Погрузчики одноковшовые универсальные фронтальные пневмоколесные, номинальная вместимость основного ковша 2,6 м3, грузоподъемность 5 т |  |  |  | маш.-ч | 0.01 | 2 | 0.00132 |  |  | 1674.88 |  | 2.21 | [26 empty] | Погрузчики одноковшовые универсальные фронтальные пневмоколесные, номинальная вместимость основного ковша 2,6 м3, грузоподъемность 5 т
| 4-100-050 | ОТм(Зтм) Средний разряд машинистов 5 |  |  |  | чел.-ч | 0.01 | 2 | 0.00132 |  |  | 700.98 |  | 0.93 | [27 empty] | ОТм(Зтм) Средний разряд машинистов 5
| 91.14.02-001 | Автомобили бортовые, грузоподъемность до 5 т |  |  |  | маш.-ч | 0.01 | 2 | 0.00132 |  |  | 684.94 |  | 0.9 | [26 empty] | Автомобили бортовые, грузоподъемность до 5 т
| 4-100-040 | ОТм(Зтм) Средний разряд машинистов 4 |  |  |  | чел.-ч | 0.01 | 2 | 0.00132 |  |  | 609.94 |  | 0.81 | [27 empty] | ОТм(Зтм) Средний разряд машинистов 4
| 91.21.01-012 | Агрегаты окрасочные высокого давления для окраски поверхностей конструкций, мощность 1 кВт |  |  |  | маш.-ч | 0.65 | 2 | 0.0858 | 4.52 | 1.39 | 6.28 |  | 0.54 | [26 empty] | Агрегаты окрасочные высокого давления для окраски поверхностей конструкций, мощность 1 кВт
| 14.4.04.08-0001 | Эмаль ПФ-115 |  |  |  | т | 0.009 | 2 | 0.001188 |  |  | 138145.91 |  | 164.12 | [26 empty] | Эмаль ПФ-115
| 14.5.09.11-0102 | Уайт-спирит |  |  |  | кг | 1.4 | 2 | 0.1848 | 60.6 | 1.76 | 106.66 |  | 19.71 | [26 empty] | Уайт-спирит
|  | Итого прямые затраты |  |  |  | 12: 367.31 | [28 empty] | Итого прямые затраты
|  | ФОТ |  |  |  | 12: 179.82 | [29 empty] | ФОТ
| Пр/812-013.0-1, Приказ № 812/пр от 21.12.2020 п.25 | НР Защита строительных конструкций и оборудования от коррозии |  |  |  | 4: %; 5: 94; 6: 0.9; 7: 84.6; 12: 152.13 | [29 empty] | НР Защита строительных конструкций и оборудования от коррозии
| Пр/774-013.0, Приказ № 774/пр от 11.12.2020 п.16 | СП Защита строительных конструкций и оборудования от коррозии |  |  |  | 4: %; 5: 51; 6: 0.85; 7: 43.35; 12: 77.95 | [29 empty] | СП Защита строительных конструкций и оборудования от коррозии
|  | Всего по позиции |  |  |  | 10: 9051.36; 12: 597.39 | [30 empty] | Всего по позиции
Водосточная система ВВ-2 | [37 empty] | Водосточная система ВВ-2
174 | ГЭСН12-01-009-02 | Устройство желобов: подвесных |  |  |  | 4: 100 м; 5: 0.03; 6: 1; 7: 0.03 | [24 empty] | Устройство желобов: подвесных
|  | Объем=3 / 100 | [37 empty] | Объем=3 / 100
| 1-100-30 | Средний разряд работы 3,0 |  |  |  | 4: чел.-ч; 5: 27.8; 7: 0.834; 10: 541.66; 12: 451.74 | [26 empty] | Средний разряд работы 3,0
| 91.05.01-017 | Краны башенные, грузоподъемность 8 т |  |  |  | 4: маш.-ч; 5: 0.11; 7: 0.0033; 10: 1032.8; 12: 3.41 | [26 empty] | Краны башенные, грузоподъемность 8 т
| 4-100-060 | ОТм(Зтм) Средний разряд машинистов 6 |  |  |  | 4: чел.-ч; 5: 0.11; 7: 0.0033; 10: 819.32; 12: 2.7 | [27 empty] | ОТм(Зтм) Средний разряд машинистов 6
| 91.05.05-015 | Краны на автомобильном ходу, грузоподъемность 16 т |  |  |  | 4: маш.-ч; 5: 0.05; 7: 0.0015; 10: 1698.14; 12: 2.55 | [26 empty] | Краны на автомобильном ходу, грузоподъемность 16 т
| 4-100-060 | ОТм(Зтм) Средний разряд машинистов 6 |  |  |  | 4: чел.-ч; 5: 0.05; 7: 0.0015; 10: 819.32; 12: 1.23 | [27 empty] | ОТм(Зтм) Средний разряд машинистов 6
| 91.14.02-001 | Автомобили бортовые, грузоподъемность до 5 т |  |  |  | 4: маш.-ч; 5: 0.09; 7: 0.0027; 10: 684.94; 12: 1.85 | [26 empty] | Автомобили бортовые, грузоподъемность до 5 т
| 4-100-040 | ОТм(Зтм) Средний разряд машинистов 4 |  |  |  | 4: чел.-ч; 5: 0.09; 7: 0.0027; 10: 609.94; 12: 1.65 | [27 empty] | ОТм(Зтм) Средний разряд машинистов 4
| 01.7.15.06-0094 | Гвозди стальные оцинкованные проволочные, диаметр 4,5 мм, длина 120 мм |  |  |  | т | 0.0038 |  | 0.000114 | 137662.56 | 1.2 | 165195.07 |  | 18.83 | [26 empty] | Гвозди стальные оцинкованные проволочные, диаметр 4,5 мм, длина 120 мм
| 08.1.02.11-0001 | Поковки из квадратных заготовок, масса 1,5-4,5 кг |  |  |  | т | 0.169 |  | 0.00507 | 55898.18 | 1.25 | 69872.73 |  | 354.25 | [26 empty] | Поковки из квадратных заготовок, масса 1,5-4,5 кг
| 08.3.05.05-0051 | Сталь листовая оцинкованная, толщина 0,5 мм |  |  |  | 4: т; 5: 0.33; 7: 0.0099; 10: 78252.25; 12: 774.7 | [26 empty] | Сталь листовая оцинкованная, толщина 0,5 мм
|  | Итого прямые затраты |  |  |  | 12: 1612.91 | [28 empty] | Итого прямые затраты
|  | ФОТ |  |  |  | 12: 457.32 | [29 empty] | ФОТ
| Пр/812-012.0-1, Приказ № 812/пр от 21.12.2020 п.25 | НР Кровли |  |  |  | 4: %; 5: 109; 6: 0.9; 7: 98.1; 12: 448.63 | [29 empty] | НР Кровли
| Пр/774-012.0, Приказ № 774/пр от 11.12.2020 п.16 | СП Кровли |  |  |  | 4: %; 5: 57; 6: 0.85; 7: 48.45; 12: 221.57 | [29 empty] | СП Кровли
|  | Всего по позиции |  |  |  | 10: 76103.67; 12: 2283.11 | [30 empty] | Всего по позиции
175 | ФСБЦ-08.3.05.05-0051 | Сталь листовая оцинкованная, толщина 0,5 мм |  |  |  | т | -0.0099 | 1 | -0.0099 |  |  | 78252.25 |  | -774.7 | [24 empty] | Сталь листовая оцинкованная, толщина 0,5 мм
|  | (Материалы для строительных работ) | [45 empty] | (Материалы для строительных работ)
|  | Всего по позиции |  |  |  | 12: -774.7 | [30 empty] | Всего по позиции
176 | ФСБЦ-12.1.01.05-0035 | Желоб металлический для водосточных систем, окрашенный, диаметр 125 мм, длина 3000 мм |  |  |  | шт | 1 | 1 | 1 | 665.33 | 1.07 | 711.9 |  | 711.9 | [24 empty] | Желоб металлический для водосточных систем, окрашенный, диаметр 125 мм, длина 3000 мм
|  | (Материалы для строительных работ) | [45 empty] | (Материалы для строительных работ)
|  | Всего по позиции |  |  |  | 12: 711.9 | [30 empty] | Всего по позиции
177 | ФСБЦ-12.1.01.05-0013 | Кронштейн желоба металлический для водосточных систем, окрашенный, диаметр 125 мм, длина 320 мм |  |  |  | шт | 5 | 1 | 5 | 122.85 | 1.07 | 131.45 |  | 657.25 | [24 empty] | Кронштейн желоба металлический для водосточных систем, окрашенный, диаметр 125 мм, длина 320 мм
|  | (Материалы для строительных работ) | [45 empty] | (Материалы для строительных работ)
|  | Всего по позиции |  |  |  | 12: 657.25 | [30 empty] | Всего по позиции
178 | ФСБЦ-12.1.01.05-0042 | Заглушка желоба металлическая для водосточных систем, окрашенная, диаметр 125 мм |  |  |  | шт | 2 | 1 | 2 | 124.77 | 1.07 | 133.5 |  | 267 | [24 empty] | Заглушка желоба металлическая для водосточных систем, окрашенная, диаметр 125 мм
|  | (Материалы для строительных работ) | [45 empty] | (Материалы для строительных работ)
|  | Всего по позиции |  |  |  | 12: 267 | [30 empty] | Всего по позиции
179 | ГЭСН12-01-035-02 | Устройство металлической водосточной системы: воронок | [36 empty] | Устройство металлической водосточной системы: воронок | bar: 4 to 7
| 1-100-40 | Средний разряд работы 4,0 |  |  |  | 4: чел.-ч; 5: 0.18; 7: 0.18; 10: 609.94; 12: 109.79 | [26 empty] | Средний разряд работы 4,0
|  | Итого прямые затраты |  |  |  | 12: 109.79 | [28 empty] | Итого прямые затраты
|  | ФОТ |  |  |  | 12: 109.79 | [29 empty] | ФОТ
| Пр/812-012.0-1, Приказ № 812/пр от 21.12.2020 п.25 | НР Кровли |  |  |  | 4: %; 5: 109; 6: 0.9; 7: 98.1; 12: 107.7 | [29 empty] | НР Кровли
| Пр/774-012.0, Приказ № 774/пр от 11.12.2020 п.16 | СП Кровли |  |  |  | 4: %; 5: 57; 6: 0.85; 7: 48.45; 12: 53.19 | [29 empty] | СП Кровли
|  | Всего по позиции |  |  |  | 10: 270.68; 12: 270.68 | [30 empty] | Всего по позиции
180 | ФСБЦ-12.1.01.05-0005 | Воронка выпускная металлическая для водосточных систем, окрашенная, диаметр 125/100 мм |  |  |  | шт | 1 | 1 | 1 | 287.33 | 1.07 | 307.44 |  | 307.44 | [24 empty] | Воронка выпускная металлическая для водосточных систем, окрашенная, диаметр 125/100 мм
|  | (Материалы для строительных работ) | [45 empty] | (Материалы для строительных работ)
|  | Всего по позиции |  |  |  | 12: 307.44 | [30 empty] | Всего по позиции
181 | ГЭСН12-01-035-03 | Устройство металлической водосточной системы: прямых звеньев труб |  |  |  | 4: м; 5: 7; 6: 1; 7: 7 | [24 empty] | Устройство металлической водосточной системы: прямых звеньев труб
|  | Объем=3*2+1*1 | [37 empty] | Объем=3*2+1*1
| 1-100-40 | Средний разряд работы 4,0 |  |  |  | 4: чел.-ч; 5: 0.12; 7: 0.84; 10: 609.94; 12: 512.35 | [26 empty] | Средний разряд работы 4,0
| 01.7.15.07-0010 | Дюбели пластмассовые с шурупами, диаметр 10 мм, длина 50-60 мм, диаметр шурупа 6 мм, длина шурупа 50-80 мм |  |  |  | 100 шт | 0.02 |  | 0.14 | 595.38 | 1.2 | 714.46 |  | 100.02 | [26 empty] | Дюбели пластмассовые с шурупами, диаметр 10 мм, длина 50-60 мм, диаметр шурупа 6 мм, длина шурупа 50-80 мм
|  | Итого прямые затраты |  |  |  | 12: 612.37 | [28 empty] | Итого прямые затраты
|  | ФОТ |  |  |  | 12: 512.35 | [29 empty] | ФОТ
| Пр/812-012.0-1, Приказ № 812/пр от 21.12.2020 п.25 | НР Кровли |  |  |  | 4: %; 5: 109; 6: 0.9; 7: 98.1; 12: 502.62 | [29 empty] | НР Кровли
| Пр/774-012.0, Приказ № 774/пр от 11.12.2020 п.16 | СП Кровли |  |  |  | 4: %; 5: 57; 6: 0.85; 7: 48.45; 12: 248.23 | [29 empty] | СП Кровли
|  | Всего по позиции |  |  |  | 10: 194.75; 12: 1363.22 | [30 empty] | Всего по позиции
182 | ФСБЦ-12.1.01.05-0066 | Труба металлическая для водосточных систем, окрашенная, диаметр 100 мм, длина 3000 мм |  |  |  | шт | 2 | 1 | 2 | 980.78 | 1.07 | 1049.43 |  | 2098.86 | [24 empty] | Труба металлическая для водосточных систем, окрашенная, диаметр 100 мм, длина 3000 мм
|  | (Материалы для строительных работ) | [45 empty] | (Материалы для строительных работ)
|  | Всего по позиции |  |  |  | 12: 2098.86 | [30 empty] | Всего по позиции
183 | ФСБЦ-12.1.01.05-0072 | Труба соединительная металлическая для водосточных систем, окрашенная, диаметр 100 мм, длина 1000 мм |  |  |  | шт | 1 | 1 | 1 |  |  | 653.25 |  | 653.25 | [24 empty] | Труба соединительная металлическая для водосточных систем, окрашенная, диаметр 100 мм, длина 1000 мм
|  | (Материалы для строительных работ) | [45 empty] | (Материалы для строительных работ)
|  | Всего по позиции |  |  |  | 12: 653.25 | [30 empty] | Всего по позиции
184 | ФСБЦ-12.1.01.05-0019 | Хомут трубы металлический с одним креплением для водосточных систем, диаметр хомута 100 мм |  |  |  | шт | 7 | 1 | 7 | 141.4 | 1.07 | 151.3 |  | 1059.1 | [24 empty] | Хомут трубы металлический с одним креплением для водосточных систем, диаметр хомута 100 мм
|  | (Материалы для строительных работ) | [45 empty] | (Материалы для строительных работ)
|  | Всего по позиции |  |  |  | 12: 1059.1 | [30 empty] | Всего по позиции
185 | ГЭСН12-01-035-01 | Устройство металлической водосточной системы: колен |  |  |  | 4: шт; 5: 3; 6: 1; 7: 3 | [24 empty] | Устройство металлической водосточной системы: колен
|  | Объем=2+1 | [37 empty] | Объем=2+1
| 1-100-40 | Средний разряд работы 4,0 |  |  |  | 4: чел.-ч; 5: 0.12; 7: 0.36; 10: 609.94; 12: 219.58 | [26 empty] | Средний разряд работы 4,0
|  | Итого прямые затраты |  |  |  | 12: 219.58 | [28 empty] | Итого прямые затраты
|  | ФОТ |  |  |  | 12: 219.58 | [29 empty] | ФОТ
| Пр/812-012.0-1, Приказ № 812/пр от 21.12.2020 п.25 | НР Кровли |  |  |  | 4: %; 5: 109; 6: 0.9; 7: 98.1; 12: 215.41 | [29 empty] | НР Кровли
| Пр/774-012.0, Приказ № 774/пр от 11.12.2020 п.16 | СП Кровли |  |  |  | 4: %; 5: 57; 6: 0.85; 7: 48.45; 12: 106.39 | [29 empty] | СП Кровли
|  | Всего по позиции |  |  |  | 10: 180.46; 12: 541.38 | [30 empty] | Всего по позиции
186 | ФСБЦ-12.1.01.05-0050 | Колено трубы 60° металлическое для водосточных систем, окрашенное, диаметр 100 мм |  |  |  | шт | 2 | 1 | 2 |  |  | 436.28 |  | 872.56 | [24 empty] | Колено трубы 60° металлическое для водосточных систем, окрашенное, диаметр 100 мм
|  | (Материалы для строительных работ) | [45 empty] | (Материалы для строительных работ)
|  | Всего по позиции |  |  |  | 12: 872.56 | [30 empty] | Всего по позиции
187 | ФСБЦ-12.1.01.05-0046 | Колено трубы сливное 60° металлическое для водосточных систем, окрашенное, диаметр 100 мм |  |  |  | шт | 1 | 1 | 1 | 533.18 | 1.07 | 570.5 |  | 570.5 | [24 empty] | Колено трубы сливное 60° металлическое для водосточных систем, окрашенное, диаметр 100 мм
|  | (Материалы для строительных работ) | [45 empty] | (Материалы для строительных работ)
|  | Всего по позиции |  |  |  | 12: 570.5 | [30 empty] | Всего по позиции
|  | Всего по разделу 3 Крыльцо К2 |  |  |  | 12: 271356.27 | [32 empty] | Всего по разделу 3 Крыльцо К2
Раздел 4. Крыльцо К3 | [36 empty] | Раздел 4. Крыльцо К3
Крыльцо К3 | [37 empty] | Крыльцо К3
188 | ГЭСН26-01-041-05 | Изоляция изделиями из пенопласта насухо холодных поверхностей покрытий и перекрытий |  |  |  | 4: м3; 5: 0.595; 6: 1; 7: 0.595 | [24 empty] | Изоляция изделиями из пенопласта насухо холодных поверхностей покрытий и перекрытий
|  | Объем=11,9*0,05 | [37 empty] | Объем=11,9*0,05
| 1-100-38 | Средний разряд работы 3,8 |  |  |  | 4: чел.-ч; 5: 9.47; 7: 5.6346; 10: 596.29; 12: 3359.89 | [26 empty] | Средний разряд работы 3,8
| 91.06.03-055 | Лебедки электрические тяговым усилием 19,62 кН (2 т) |  |  |  | маш.-ч | 0.45 |  | 0.26775 | 11.45 | 1.54 | 17.63 |  | 4.72 | [26 empty] | Лебедки электрические тяговым усилием 19,62 кН (2 т)
| 91.14.02-001 | Автомобили бортовые, грузоподъемность до 5 т |  |  |  | 4: маш.-ч; 5: 0.31; 7: 0.18445; 10: 684.94; 12: 126.34 | [26 empty] | Автомобили бортовые, грузоподъемность до 5 т
| 4-100-040 | ОТм(Зтм) Средний разряд машинистов 4 |  |  |  | 4: чел.-ч; 5: 0.31; 7: 0.18445; 10: 609.94; 12: 112.5 | [27 empty] | ОТм(Зтм) Средний разряд машинистов 4
|  | Итого прямые затраты |  |  |  | 12: 3603.45 | [28 empty] | Итого прямые затраты
|  | ФОТ |  |  |  | 12: 3472.39 | [29 empty] | ФОТ
| Пр/812-020.0-1, Приказ № 812/пр от 21.12.2020 п.25 | НР Теплоизоляционные работы |  |  |  | 4: %; 5: 97; 6: 0.9; 7: 87.3; 12: 3031.4 | [29 empty] | НР Теплоизоляционные работы
| Пр/774-020.0, Приказ № 774/пр от 11.12.2020 п.16 | СП Теплоизоляционные работы |  |  |  | 4: %; 5: 55; 6: 0.85; 7: 46.75; 12: 1623.34 | [29 empty] | СП Теплоизоляционные работы
|  | Всего по позиции |  |  |  | 10: 13879.31; 12: 8258.19 | [30 empty] | Всего по позиции
189 | ФСБЦ-12.2.05.09-0022 | Плиты теплоизоляционные из экструзионного пенополистирола, группа горючести Г4, плотность 31-35 кг/м3, теплопроводность при 10 °C не более 0,034 Вт/(м*К), прочность на сжатие не менее 0,3 МПа |  |  |  | м3 | 0.6069 | 1 | 0.6069 |  |  | 9945.09 |  | 6035.68 | [24 empty] | Плиты теплоизоляционные из экструзионного пенополистирола, группа горючести Г4, плотность 31-35 кг/м3, теплопроводность при 10 °C не более 0,034 Вт/(м*К), прочность на сжатие не менее 0,3 МПа
|  | (Материалы для строительных работ) | [45 empty] | (Материалы для строительных работ)
|  | Всего по позиции |  |  |  | 12: 6035.68 | [30 empty] | Всего по позиции
190 | ГЭСН08-01-002-01 | Устройство основания под фундаменты: песчаного |  |  |  | 4: м3; 5: 3.2; 6: 1; 7: 3.2 | [24 empty] | Устройство основания под фундаменты: песчаного
| 1-100-22 | Средний разряд работы 2,2 |  |  |  | 4: чел.-ч; 5: 0.78; 7: 2.496; 10: 505.25; 12: 1261.1 | [26 empty] | Средний разряд работы 2,2
| 91.06.05-057 | Погрузчики одноковшовые универсальные фронтальные пневмоколесные, номинальная вместимость основного ковша 1,5 м3, грузоподъемность 3 т |  |  |  | 4: маш.-ч; 5: 0.07; 7: 0.224; 10: 1316.9; 12: 294.99 | [26 empty] | Погрузчики одноковшовые универсальные фронтальные пневмоколесные, номинальная вместимость основного ковша 1,5 м3, грузоподъемность 3 т
| 4-100-050 | ОТм(Зтм) Средний разряд машинистов 5 |  |  |  | 4: чел.-ч; 5: 0.07; 7: 0.224; 10: 700.98; 12: 157.02 | [27 empty] | ОТм(Зтм) Средний разряд машинистов 5
| 91.08.09-024 | Трамбовки пневматические при работе от стационарного компрессора |  |  |  | 4: маш.-ч; 5: 0.36; 7: 1.152; 10: 21.49; 12: 24.76 | [26 empty] | Трамбовки пневматические при работе от стационарного компрессора
| 01.7.03.01-0001 | Вода |  |  |  | 4: м3; 5: 0.15; 7: 0.48; 10: 42.97; 12: 20.63 | [26 empty] | Вода
|  | Итого прямые затраты |  |  |  | 12: 1758.5 | [28 empty] | Итого прямые затраты
|  | ФОТ |  |  |  | 12: 1418.12 | [29 empty] | ФОТ
| Пр/812-008.0-1, Приказ № 812/пр от 21.12.2020 п.25 | НР Конструкции из кирпича и блоков |  |  |  | 4: %; 5: 110; 6: 0.9; 7: 99; 12: 1403.94 | [29 empty] | НР Конструкции из кирпича и блоков
| Пр/774-008.0, Приказ № 774/пр от 11.12.2020 п.16 | СП Конструкции из кирпича и блоков |  |  |  | 4: %; 5: 69; 6: 0.85; 7: 58.65; 12: 831.73 | [29 empty] | СП Конструкции из кирпича и блоков
|  | Всего по позиции |  |  |  | 10: 1248.18; 12: 3994.17 | [30 empty] | Всего по позиции
191 | ФСБЦ-02.2.04.03-0003 | Смесь песчано-гравийная природная |  |  |  | м3 | 3.52 | 1 | 3.52 | 951.95 | 1.12 | 1066.18 |  | 3752.95 | [24 empty] | Смесь песчано-гравийная природная
|  | (Автомобильные дороги) | [45 empty] | (Автомобильные дороги)
|  | Всего по позиции |  |  |  | 12: 3752.95 | [30 empty] | Всего по позиции
192 | ГЭСН06-01-001-01 | Устройство бетонной подготовки |  |  |  | 4: 100 м3; 5: 0.0033; 6: 1; 7: 0.0033 | [24 empty] | Устройство бетонной подготовки
|  | Объем=0,33 / 100 | [37 empty] | Объем=0,33 / 100
| 1-100-20 | Средний разряд работы 2,0 |  |  |  | 4: чел.-ч; 5: 135; 7: 0.4455; 10: 496.15; 12: 221.03 | [26 empty] | Средний разряд работы 2,0
| 91.05.01-017 | Краны башенные, грузоподъемность 8 т |  |  |  | 4: маш.-ч; 5: 18; 7: 0.0594; 10: 1032.8; 12: 61.35 | [26 empty] | Краны башенные, грузоподъемность 8 т
| 4-100-060 | ОТм(Зтм) Средний разряд машинистов 6 |  |  |  | 4: чел.-ч; 5: 18; 7: 0.0594; 10: 819.32; 12: 48.67 | [27 empty] | ОТм(Зтм) Средний разряд машинистов 6
| 91.07.04-002 | Вибраторы поверхностные |  |  |  | маш.-ч | 5.93 |  | 0.019569 | 8.54 | 1.62 | 13.83 |  | 0.27 | [26 empty] | Вибраторы поверхностные
| 91.14.02-001 | Автомобили бортовые, грузоподъемность до 5 т |  |  |  | 4: маш.-ч; 5: 0.12; 7: 0.000396; 10: 684.94; 12: 0.27 | [26 empty] | Автомобили бортовые, грузоподъемность до 5 т
| 4-100-040 | ОТм(Зтм) Средний разряд машинистов 4 |  |  |  | 4: чел.-ч; 5: 0.12; 7: 0.000396; 10: 609.94; 12: 0.24 | [27 empty] | ОТм(Зтм) Средний разряд машинистов 4
| 01.7.03.01-0001 | Вода |  |  |  | 4: м3; 5: 1.75; 7: 0.005775; 10: 42.97; 12: 0.25 | [26 empty] | Вода
| 01.7.07.12-0024 | Пленка полиэтиленовая, толщина 0,15 мм |  |  |  | м2 | 250 |  | 0.825 | 12.83 | 1.23 | 15.78 |  | 13.02 | [26 empty] | Пленка полиэтиленовая, толщина 0,15 мм
|  | Итого прямые затраты |  |  |  | 12: 345.1 | [28 empty] | Итого прямые затраты
|  | ФОТ |  |  |  | 12: 269.94 | [29 empty] | ФОТ
| Пр/812-006.0-1, Приказ № 812/пр от 21.12.2020 п.25 | НР Бетонные и железобетонные монолитные конструкции и работы в строительстве |  |  |  | 4: %; 5: 102; 6: 0.9; 7: 91.8; 12: 247.8 | [29 empty] | НР Бетонные и железобетонные монолитные конструкции и работы в строительстве
| Пр/774-006.0, Приказ № 774/пр от 11.12.2020 п.16 | СП Бетонные и железобетонные монолитные конструкции и работы в строительстве |  |  |  | 4: %; 5: 58; 6: 0.85; 7: 49.3; 12: 133.08 | [29 empty] | СП Бетонные и железобетонные монолитные конструкции и работы в строительстве
|  | Всего по позиции |  |  |  | 10: 219993.94; 12: 725.98 | [30 empty] | Всего по позиции
193 | ФСБЦ-04.1.02.05-0116 | Смеси бетонные тяжелого бетона (БСТ) на щебне из гравия, класс В7,5, F(1)100, W4 |  |  |  | м3 | 0.3366 | 1 | 0.3366 | 4285.2 | 1.02 | 4370.9 |  | 1471.24 | [24 empty] | Смеси бетонные тяжелого бетона (БСТ) на щебне из гравия, класс В7,5, F(1)100, W4
|  | (Материалы для строительных работ) | [45 empty] | (Материалы для строительных работ)
|  | Всего по позиции |  |  |  | 12: 1471.24 | [30 empty] | Всего по позиции
194 | ГЭСН06-02-001-04 | Устройство железобетонных фундаментов общего назначения объемом: до 5 м3 |  |  |  | 4: 100 м3; 5: 0.0192; 6: 1; 7: 0.0192 | [24 empty] | Устройство железобетонных фундаментов общего назначения объемом: до 5 м3
|  | Объем=1,92 / 100 | [37 empty] | Объем=1,92 / 100
| 1-100-29 | Средний разряд работы 2,9 |  |  |  | 4: чел.-ч; 5: 405; 7: 7.776; 10: 537.11; 12: 4176.57 | [26 empty] | Средний разряд работы 2,9
| 91.05.05-015 | Краны на автомобильном ходу, грузоподъемность 16 т |  |  |  | 4: маш.-ч; 5: 0.67; 7: 0.012864; 10: 1698.14; 12: 21.84 | [26 empty] | Краны на автомобильном ходу, грузоподъемность 16 т
| 4-100-060 | ОТм(Зтм) Средний разряд машинистов 6 |  |  |  | 4: чел.-ч; 5: 0.67; 7: 0.012864; 10: 819.32; 12: 10.54 | [27 empty] | ОТм(Зтм) Средний разряд машинистов 6
| 91.05.06-007 | Краны на гусеничном ходу, грузоподъемность 25 т |  |  |  | маш.-ч | 22.96 |  | 0.44083 | 1703.3 | 1.43 | 2435.72 |  | 1073.74 | [26 empty] | Краны на гусеничном ходу, грузоподъемность 25 т
| 4-100-060 | ОТм(Зтм) Средний разряд машинистов 6 |  |  |  | 4: чел.-ч; 5: 22.96; 7: 0.44083; 10: 819.32; 12: 361.18 | [27 empty] | ОТм(Зтм) Средний разряд машинистов 6
| 91.06.05-011 | Погрузчики одноковшовые универсальные фронтальные пневмоколесные, номинальная вместимость основного ковша 2,6 м3, грузоподъемность 5 т |  |  |  | 4: маш.-ч; 5: 0.25; 7: 0.0048; 10: 1674.88; 12: 8.04 | [26 empty] | Погрузчики одноковшовые универсальные фронтальные пневмоколесные, номинальная вместимость основного ковша 2,6 м3, грузоподъемность 5 т
| 4-100-050 | ОТм(Зтм) Средний разряд машинистов 5 |  |  |  | 4: чел.-ч; 5: 0.25; 7: 0.0048; 10: 700.98; 12: 3.36 | [27 empty] | ОТм(Зтм) Средний разряд машинистов 5
| 91.07.04-001 | Вибраторы глубинные |  |  |  | маш.-ч | 17 |  | 0.3264 | 10.37 | 1.33 | 13.79 |  | 4.5 | [26 empty] | Вибраторы глубинные
| 91.14.02-001 | Автомобили бортовые, грузоподъемность до 5 т |  |  |  | 4: маш.-ч; 5: 1.51; 7: 0.028992; 10: 684.94; 12: 19.86 | [26 empty] | Автомобили бортовые, грузоподъемность до 5 т
| 4-100-040 | ОТм(Зтм) Средний разряд машинистов 4 |  |  |  | 4: чел.-ч; 5: 1.51; 7: 0.028992; 10: 609.94; 12: 17.68 | [27 empty] | ОТм(Зтм) Средний разряд машинистов 4
| 91.17.04-233 | Аппараты сварочные для ручной дуговой сварки, сварочный ток до 350 А |  |  |  | 4: маш.-ч; 5: 1.8; 7: 0.03456; 10: 36.16; 12: 1.25 | [26 empty] | Аппараты сварочные для ручной дуговой сварки, сварочный ток до 350 А
| 01.7.03.01-0001 | Вода |  |  |  | 4: м3; 5: 2.937; 7: 0.05639; 10: 42.97; 12: 2.42 | [26 empty] | Вода
| 01.7.03.04-0001 | Электроэнергия |  |  |  | 4: кВт-ч; 5: 3.24; 7: 0.062208; 10: 7.73; 12: 0.48 | [26 empty] | Электроэнергия
| 01.7.07.12-0024 | Пленка полиэтиленовая, толщина 0,15 мм |  |  |  | м2 | 10.1 |  | 0.19392 | 12.83 | 1.23 | 15.78 |  | 3.06 | [26 empty] | Пленка полиэтиленовая, толщина 0,15 мм
| 01.7.11.07-0054 | Электроды сварочные для сварки низколегированных и углеродистых сталей АНО-6, Э42, диаметр 6 мм |  |  |  | т | 0.004 |  | 7.68e-05 | 148198.02 | 0.94 | 139306.14 |  | 10.7 | [26 empty] | Электроды сварочные для сварки низколегированных и углеродистых сталей АНО-6, Э42, диаметр 6 мм
| 01.7.15.06-0111 | Гвозди строительные |  |  |  | т | 0.037 |  | 0.0007104 | 70296.2 | 1.2 | 84355.44 |  | 59.93 | [26 empty] | Гвозди строительные
| 03.1.02.03-0011 | Известь строительная негашеная комовая, сорт I |  |  |  | 4: т; 5: 0.046; 7: 0.0008832; 10: 7638.05; 12: 6.75 | [26 empty] | Известь строительная негашеная комовая, сорт I
| 08.3.03.06-0002 | Проволока горячекатаная в мотках, диаметр 6,3-6,5 мм |  |  |  | т | 0.04 |  | 0.000768 | 60258.2 | 0.99 | 59655.62 |  | 45.82 | [26 empty] | Проволока горячекатаная в мотках, диаметр 6,3-6,5 мм
| 11.1.02.04-0031 | Лесоматериалы круглые хвойных пород неокоренные, длина 3-6,5 м, диаметр 14-24 см, сорт II-III |  |  |  | м3 | 0.69 |  | 0.013248 | 6442.06 | 1.12 | 7215.11 |  | 95.59 | [26 empty] | Лесоматериалы круглые хвойных пород неокоренные, длина 3-6,5 м, диаметр 14-24 см, сорт II-III
| 11.1.03.01-0063 | Бруски обрезные хвойных пород (ель, сосна), естественной влажности, длина 2-6,5 м, ширина 20-90 мм, толщина 20-90 мм, сорт III |  |  |  | м3 | 0.08 |  | 0.001536 | 16496.03 | 0.98 | 16166.11 |  | 24.83 | [26 empty] | Бруски обрезные хвойных пород (ель, сосна), естественной влажности, длина 2-6,5 м, ширина 20-90 мм, толщина 20-90 мм, сорт III
| 11.1.03.06-0071 | Доска обрезная хвойных пород, естественной влажности, длина 2-6,5 м, ширина 100-250 мм, толщина 25 мм, сорт III |  |  |  | м3 | 0.2 |  | 0.00384 | 5764.42 | 1.51 | 8704.27 |  | 33.42 | [26 empty] | Доска обрезная хвойных пород, естественной влажности, длина 2-6,5 м, ширина 100-250 мм, толщина 25 мм, сорт III
| 11.1.03.06-0079 | Доска обрезная хвойных пород, естественной влажности, длина 2-6,5 м, ширина 100-250 мм, толщина 44-50 мм, сорт III |  |  |  | м3 | 0.69 |  | 0.013248 | 5764.42 | 1.51 | 8704.27 |  | 115.31 | [26 empty] | Доска обрезная хвойных пород, естественной влажности, длина 2-6,5 м, ширина 100-250 мм, толщина 44-50 мм, сорт III
|  | Итого прямые затраты |  |  |  | 12: 6096.87 | [28 empty] | Итого прямые затраты
|  | ФОТ |  |  |  | 12: 4569.33 | [29 empty] | ФОТ
| Пр/812-006.0-1, Приказ № 812/пр от 21.12.2020 п.25 | НР Бетонные и железобетонные монолитные конструкции и работы в строительстве |  |  |  | 4: %; 5: 102; 6: 0.9; 7: 91.8; 12: 4194.64 | [29 empty] | НР Бетонные и железобетонные монолитные конструкции и работы в строительстве
| Пр/774-006.0, Приказ № 774/пр от 11.12.2020 п.16 | СП Бетонные и железобетонные монолитные конструкции и работы в строительстве |  |  |  | 4: %; 5: 58; 6: 0.85; 7: 49.3; 12: 2252.68 | [29 empty] | СП Бетонные и железобетонные монолитные конструкции и работы в строительстве
|  | Всего по позиции |  |  |  | 10: 653343.23; 12: 12544.19 | [30 empty] | Всего по позиции
195 | ФСБЦ-11.2.13.06-0013 | Щиты настила, толщина 40 мм |  |  |  | м2 | 0.9504 | 1 | 0.9504 | 625.83 | 1.52 | 951.26 |  | 904.08 | [24 empty] | Щиты настила, толщина 40 мм
|  | (Материалы для строительных работ) | [45 empty] | (Материалы для строительных работ)
|  | Всего по позиции |  |  |  | 12: 904.08 | [30 empty] | Всего по позиции
196 | ФСБЦ-04.1.02.05-0140 | Смеси бетонные тяжелого бетона (БСТ) на щебне из гравия, класс В20, F(1)150, W6 |  |  |  | м3 | 1.9488 | 1 | 1.9488 | 4955.98 | 1.09 | 5402.02 |  | 10527.46 | [24 empty] | Смеси бетонные тяжелого бетона (БСТ) на щебне из гравия, класс В20, F(1)150, W6
|  | (Материалы для строительных работ) | [45 empty] | (Материалы для строительных работ)
|  | Всего по позиции |  |  |  | 12: 10527.46 | [30 empty] | Всего по позиции
197 | ФСБЦ-08.4.03.03-0032 | Сталь арматурная горячекатаная периодического профиля, класс A-III, диаметр 12 мм |  |  |  | т | 0.082 | 1 | 0.082 | 64493 | 0.76 | 49014.68 |  | 4019.2 | [24 empty] | Сталь арматурная горячекатаная периодического профиля, класс A-III, диаметр 12 мм
|  | (Материалы для строительных работ) | [45 empty] | (Материалы для строительных работ)
|  | Объем=(69+13)/1000 | [37 empty] | Объем=(69+13)/1000
|  | Всего по позиции |  |  |  | 12: 4019.2 | [30 empty] | Всего по позиции
198 | ГЭСН08-01-003-10 | Гидроизоляция боковая обмазочная полимерной мастикой на основе бутилкаучука в один слой |  |  |  | 4: 100 м2; 5: 0.32; 6: 1; 7: 0.32 | [24 empty] | Гидроизоляция боковая обмазочная полимерной мастикой на основе бутилкаучука в один слой
|  | Объем=(6,9+17+8,1) / 100 | [37 empty] | Объем=(6,9+17+8,1) / 100
| 1-100-39 | Средний разряд работы 3,9 |  |  |  | 4: чел.-ч; 5: 3.36; 7: 1.0752; 10: 603.11; 12: 648.46 | [26 empty] | Средний разряд работы 3,9
| 91.14.02-001 | Автомобили бортовые, грузоподъемность до 5 т |  |  |  | 4: маш.-ч; 5: 0.05; 7: 0.016; 10: 684.94; 12: 10.96 | [26 empty] | Автомобили бортовые, грузоподъемность до 5 т
| 4-100-040 | ОТм(Зтм) Средний разряд машинистов 4 |  |  |  | 4: чел.-ч; 5: 0.05; 7: 0.016; 10: 609.94; 12: 9.76 | [27 empty] | ОТм(Зтм) Средний разряд машинистов 4
|  | Итого прямые затраты |  |  |  | 12: 669.18 | [28 empty] | Итого прямые затраты
|  | ФОТ |  |  |  | 12: 658.22 | [29 empty] | ФОТ
| Пр/812-008.0-1, Приказ № 812/пр от 21.12.2020 п.25 | НР Конструкции из кирпича и блоков |  |  |  | 4: %; 5: 110; 6: 0.9; 7: 99; 12: 651.64 | [29 empty] | НР Конструкции из кирпича и блоков
| Пр/774-008.0, Приказ № 774/пр от 11.12.2020 п.16 | СП Конструкции из кирпича и блоков |  |  |  | 4: %; 5: 69; 6: 0.85; 7: 58.65; 12: 386.05 | [29 empty] | СП Конструкции из кирпича и блоков
|  | Всего по позиции |  |  |  | 10: 5333.97; 12: 1706.87 | [30 empty] | Всего по позиции
199 | ФСБЦ-01.2.03.05-0030 | Праймер битумный с содержанием вяжущего менее 75 % для подготовки бетонных и металлических поверхностей перед укладкой антикоррозионных и гидроизоляционных материалов, наплавляемых битумных и битумно-полимерных материалов, температура размягчения не ниже +90 °C, прочность сцепления с металлом/бетоном 0,1/0,1 МПа, расход 0,25-0,35 кг/м при толщине слоя 2 мм |  |  |  | кг | 17.7984 | 1 | 17.7984 | 98.82 | 1.65 | 163.05 |  | 2902.03 | [24 empty] | Праймер битумный с содержанием вяжущего менее 75 % для подготовки бетонных и металлических поверхностей перед укладкой антикоррозионных и гидроизоляционных материалов, наплавляемых битумных и битумно-полимерных материалов, температура размягчения не ниже +90 °C, прочность сцепления с металлом/бетоном 0,1/0,1 МПа, расход 0,25-0,35 кг/м при толщине слоя 2 мм
|  | (Материалы для строительных работ) | [45 empty] | (Материалы для строительных работ)
|  | Всего по позиции |  |  |  | 12: 2902.03 | [30 empty] | Всего по позиции
200 | ГЭСН08-01-003-07 | Гидроизоляция боковая обмазочная битумная в 2 слоя по выровненной поверхности бутовой кладки, кирпичу, бетону |  |  |  | 4: 100 м2; 5: 0.32; 6: 1; 7: 0.32 | [24 empty] | Гидроизоляция боковая обмазочная битумная в 2 слоя по выровненной поверхности бутовой кладки, кирпичу, бетону
|  | Объем=(6,9+17+8,1) / 100 | [37 empty] | Объем=(6,9+17+8,1) / 100
| 1-100-39 | Средний разряд работы 3,9 |  |  |  | 4: чел.-ч; 5: 21.2; 7: 6.784; 10: 603.11; 12: 4091.5 | [26 empty] | Средний разряд работы 3,9
| 91.08.04-021 | Котлы битумные передвижные электрические с центробежной мешалкой, объем загрузочной емкости 400 л |  |  |  | маш.-ч | 1.95 |  | 0.624 | 95.25 | 1.53 | 145.73 |  | 90.94 | [26 empty] | Котлы битумные передвижные электрические с центробежной мешалкой, объем загрузочной емкости 400 л
| 91.14.02-001 | Автомобили бортовые, грузоподъемность до 5 т |  |  |  | 4: маш.-ч; 5: 0.2; 7: 0.064; 10: 684.94; 12: 43.84 | [26 empty] | Автомобили бортовые, грузоподъемность до 5 т
| 4-100-040 | ОТм(Зтм) Средний разряд машинистов 4 |  |  |  | 4: чел.-ч; 5: 0.2; 7: 0.064; 10: 609.94; 12: 39.04 | [27 empty] | ОТм(Зтм) Средний разряд машинистов 4
| 01.3.01.03-0002 | Керосин для технических целей |  |  |  | т | 0.024 |  | 0.00768 | 62186.75 | 1.24 | 77111.57 |  | 592.22 | [26 empty] | Керосин для технических целей
| 01.7.20.08-0051 | Ветошь хлопчатобумажная цветная |  |  |  | кг | 0.1 |  | 0.032 | 56.11 | 1.57 | 88.09 |  | 2.82 | [26 empty] | Ветошь хлопчатобумажная цветная
|  | Итого прямые затраты |  |  |  | 12: 4860.36 | [28 empty] | Итого прямые затраты
|  | ФОТ |  |  |  | 12: 4130.54 | [29 empty] | ФОТ
| Пр/812-008.0-1, Приказ № 812/пр от 21.12.2020 п.25 | НР Конструкции из кирпича и блоков |  |  |  | 4: %; 5: 110; 6: 0.9; 7: 99; 12: 4089.23 | [29 empty] | НР Конструкции из кирпича и блоков
| Пр/774-008.0, Приказ № 774/пр от 11.12.2020 п.16 | СП Конструкции из кирпича и блоков |  |  |  | 4: %; 5: 69; 6: 0.85; 7: 58.65; 12: 2422.56 | [29 empty] | СП Конструкции из кирпича и блоков
|  | Всего по позиции |  |  |  | 10: 35537.97; 12: 11372.15 | [30 empty] | Всего по позиции
201 | ФСБЦ-01.2.03.03-0103 | Мастика битумная гидроизоляционная для подземных строительных конструкций, холодная, готовая к применению, диапазон температур от -20 до +40 °C, прочность сцепления с металлом/бетоном не менее 0,1 МПа, расход для горизонтальной поверхности 1 кг/м2 |  |  |  | кг | 76.8 | 1 | 76.8 | 122.98 | 1.65 | 202.92 |  | 15584.26 | [24 empty] | Мастика битумная гидроизоляционная для подземных строительных конструкций, холодная, готовая к применению, диапазон температур от -20 до +40 °C, прочность сцепления с металлом/бетоном не менее 0,1 МПа, расход для горизонтальной поверхности 1 кг/м2
|  | (Материалы для строительных работ) | [45 empty] | (Материалы для строительных работ)
|  | Объем=Ф57.р1*1000 | [37 empty] | Объем=Ф57.р1*1000
|  | Всего по позиции |  |  |  | 12: 15584.26 | [30 empty] | Всего по позиции
202 | ГЭСН08-01-008-03 | Устройство горизонтальной изоляции: методом наплавления |  |  |  | 4: 100 м2; 5: 0.048; 6: 1; 7: 0.048 | [24 empty] | Устройство горизонтальной изоляции: методом наплавления
|  | Объем=4,8 / 100 | [37 empty] | Объем=4,8 / 100
| 1-100-30 | Средний разряд работы 3,0 |  |  |  | 4: чел.-ч; 5: 6.81; 7: 0.32688; 10: 541.66; 12: 177.06 | [26 empty] | Средний разряд работы 3,0
| 91.05.05-015 | Краны на автомобильном ходу, грузоподъемность 16 т |  |  |  | 4: маш.-ч; 5: 0.07; 7: 0.00336; 10: 1698.14; 12: 5.71 | [26 empty] | Краны на автомобильном ходу, грузоподъемность 16 т
| 4-100-060 | ОТм(Зтм) Средний разряд машинистов 6 |  |  |  | 4: чел.-ч; 5: 0.07; 7: 0.00336; 10: 819.32; 12: 2.75 | [27 empty] | ОТм(Зтм) Средний разряд машинистов 6
| 91.14.02-001 | Автомобили бортовые, грузоподъемность до 5 т |  |  |  | 4: маш.-ч; 5: 0.09; 7: 0.00432; 10: 684.94; 12: 2.96 | [26 empty] | Автомобили бортовые, грузоподъемность до 5 т
| 4-100-040 | ОТм(Зтм) Средний разряд машинистов 4 |  |  |  | 4: чел.-ч; 5: 0.09; 7: 0.00432; 10: 609.94; 12: 2.63 | [27 empty] | ОТм(Зтм) Средний разряд машинистов 4
| 91.17.04-091 | Горелки газовые инжекторные |  |  |  | маш.-ч | 2.31 |  | 0.11088 | 7.52 | 1.28 | 9.63 |  | 1.07 | [26 empty] | Горелки газовые инжекторные
| 01.3.02.09-0022 | Пропан-бутан смесь техническая |  |  |  | 4: кг; 5: 12.1846; 7: 0.58486; 10: 78.46; 12: 45.89 | [26 empty] | Пропан-бутан смесь техническая
|  | Итого прямые затраты |  |  |  | 12: 238.07 | [28 empty] | Итого прямые затраты
|  | ФОТ |  |  |  | 12: 182.44 | [29 empty] | ФОТ
| Пр/812-008.0-1, Приказ № 812/пр от 21.12.2020 п.25 | НР Конструкции из кирпича и блоков |  |  |  | 4: %; 5: 110; 6: 0.9; 7: 99; 12: 180.62 | [29 empty] | НР Конструкции из кирпича и блоков
| Пр/774-008.0, Приказ № 774/пр от 11.12.2020 п.16 | СП Конструкции из кирпича и блоков |  |  |  | 4: %; 5: 69; 6: 0.85; 7: 58.65; 12: 107 | [29 empty] | СП Конструкции из кирпича и блоков
|  | Всего по позиции |  |  |  | 10: 10951.88; 12: 525.69 | [30 empty] | Всего по позиции
203 | ФСБЦ-12.1.02.15-0021 | Материал рулонный битумный кровельный и гидроизоляционный ТПП, наплавляемый, основа стеклоткань, гибкость не выше 0 °C, разрывная сила в продольном/поперечном направлении 800/900 Н, теплостойкость не менее 80 °C, масса 3,6 кг/м2 |  |  |  | м2 | 5.52 | 1 | 5.52 | 107.79 | 1.62 | 174.62 |  | 963.9 | [24 empty] | Материал рулонный битумный кровельный и гидроизоляционный ТПП, наплавляемый, основа стеклоткань, гибкость не выше 0 °C, разрывная сила в продольном/поперечном направлении 800/900 Н, теплостойкость не менее 80 °C, масса 3,6 кг/м2
|  | (Конструкции из кирпича и блоков) | [45 empty] | (Конструкции из кирпича и блоков)
|  | Всего по позиции |  |  |  | 12: 963.9 | [30 empty] | Всего по позиции
204 | ГЭСН26-01-041-01 | Изоляция изделиями из пенопласта на битуме холодных поверхностей: стен и колонн прямоугольных |  |  |  | 4: м3; 5: 0.755; 6: 1; 7: 0.755 | [24 empty] | Изоляция изделиями из пенопласта на битуме холодных поверхностей: стен и колонн прямоугольных
|  | Объем=15,1*0,05 | [37 empty] | Объем=15,1*0,05
| 1-100-41 | Средний разряд работы 4,1 |  |  |  | 4: чел.-ч; 5: 18.17; 7: 13.7183; 10: 619.04; 12: 8492.21 | [26 empty] | Средний разряд работы 4,1
| 91.06.03-055 | Лебедки электрические тяговым усилием 19,62 кН (2 т) |  |  |  | маш.-ч | 0.43 |  | 0.32465 | 11.45 | 1.54 | 17.63 |  | 5.72 | [26 empty] | Лебедки электрические тяговым усилием 19,62 кН (2 т)
| 91.08.04-021 | Котлы битумные передвижные электрические с центробежной мешалкой, объем загрузочной емкости 400 л |  |  |  | маш.-ч | 0.41 |  | 0.30955 | 95.25 | 1.53 | 145.73 |  | 45.11 | [26 empty] | Котлы битумные передвижные электрические с центробежной мешалкой, объем загрузочной емкости 400 л
| 91.14.02-001 | Автомобили бортовые, грузоподъемность до 5 т |  |  |  | 4: маш.-ч; 5: 0.34; 7: 0.2567; 10: 684.94; 12: 175.82 | [26 empty] | Автомобили бортовые, грузоподъемность до 5 т
| 4-100-040 | ОТм(Зтм) Средний разряд машинистов 4 |  |  |  | 4: чел.-ч; 5: 0.34; 7: 0.2567; 10: 609.94; 12: 156.57 | [27 empty] | ОТм(Зтм) Средний разряд машинистов 4
| 01.2.01.02-0021 | Битум нефтяной модифицированный кровельный БНМ-55/60 |  |  |  | т | 0.07 |  | 0.05285 | 23335.8 | 1.23 | 28703.03 |  | 1516.96 | [26 empty] | Битум нефтяной модифицированный кровельный БНМ-55/60
| 01.7.15.02-0054 | Болты анкерные оцинкованные |  |  |  | кг | 2 |  | 1.51 | 200.69 | 1.11 | 222.77 |  | 336.38 | [26 empty] | Болты анкерные оцинкованные
| 01.7.15.06-0111 | Гвозди строительные |  |  |  | т | 0.0039 |  | 0.0029445 | 70296.2 | 1.2 | 84355.44 |  | 248.38 | [26 empty] | Гвозди строительные
| 11.1.03.01-0063 | Бруски обрезные хвойных пород (ель, сосна), естественной влажности, длина 2-6,5 м, ширина 20-90 мм, толщина 20-90 мм, сорт III |  |  |  | м3 | 0.05 |  | 0.03775 | 16496.03 | 0.98 | 16166.11 |  | 610.27 | [26 empty] | Бруски обрезные хвойных пород (ель, сосна), естественной влажности, длина 2-6,5 м, ширина 20-90 мм, толщина 20-90 мм, сорт III
|  | Итого прямые затраты |  |  |  | 12: 11587.42 | [28 empty] | Итого прямые затраты
|  | ФОТ |  |  |  | 12: 8648.78 | [29 empty] | ФОТ
| Пр/812-020.0-1, Приказ № 812/пр от 21.12.2020 п.25 | НР Теплоизоляционные работы |  |  |  | 4: %; 5: 97; 6: 0.9; 7: 87.3; 12: 7550.38 | [29 empty] | НР Теплоизоляционные работы
| Пр/774-020.0, Приказ № 774/пр от 11.12.2020 п.16 | СП Теплоизоляционные работы |  |  |  | 4: %; 5: 55; 6: 0.85; 7: 46.75; 12: 4043.3 | [29 empty] | СП Теплоизоляционные работы
|  | Всего по позиции |  |  |  | 10: 30703.44; 12: 23181.1 | [30 empty] | Всего по позиции
205 | ФСБЦ-12.2.05.09-0022 | Плиты теплоизоляционные из экструзионного пенополистирола, группа горючести Г4, плотность 31-35 кг/м3, теплопроводность при 10 °C не более 0,034 Вт/(м*К), прочность на сжатие не менее 0,3 МПа |  |  |  | м3 | 0.7399 | 1 | 0.7399 |  |  | 9945.09 |  | 7358.37 | [24 empty] | Плиты теплоизоляционные из экструзионного пенополистирола, группа горючести Г4, плотность 31-35 кг/м3, теплопроводность при 10 °C не более 0,034 Вт/(м*К), прочность на сжатие не менее 0,3 МПа
|  | (Материалы для строительных работ) | [45 empty] | (Материалы для строительных работ)
|  | Всего по позиции |  |  |  | 12: 7358.37 | [30 empty] | Всего по позиции
206 | ГЭСН08-02-001-01 | Кладка стен кирпичных наружных: простых при высоте этажа до 4 м |  |  |  | 4: м3; 5: 3.22; 6: 1; 7: 3.22 | [24 empty] | Кладка стен кирпичных наружных: простых при высоте этажа до 4 м
| 1-100-27 | Средний разряд работы 2,7 |  |  |  | 4: чел.-ч; 5: 4.54; 7: 14.6188; 10: 528.01; 12: 7718.87 | [26 empty] | Средний разряд работы 2,7
| 91.05.01-017 | Краны башенные, грузоподъемность 8 т |  |  |  | 4: маш.-ч; 5: 0.4; 7: 1.288; 10: 1032.8; 12: 1330.25 | [26 empty] | Краны башенные, грузоподъемность 8 т
| 4-100-060 | ОТм(Зтм) Средний разряд машинистов 6 |  |  |  | 4: чел.-ч; 5: 0.4; 7: 1.288; 10: 819.32; 12: 1055.28 | [27 empty] | ОТм(Зтм) Средний разряд машинистов 6
| 01.7.03.01-0001 | Вода |  |  |  | 4: м3; 5: 0.44; 7: 1.4168; 10: 42.97; 12: 60.88 | [26 empty] | Вода
| 11.1.03.01-0064 | Бруски обрезные хвойных пород (ель, сосна), естественной влажности, длина 2-6,5 м, ширина 20-90 мм, толщина 20-90 мм, сорт IV |  |  |  | м3 | 0.0005 |  | 0.00161 | 11821.04 | 0.98 | 11584.62 |  | 18.65 | [26 empty] | Бруски обрезные хвойных пород (ель, сосна), естественной влажности, длина 2-6,5 м, ширина 20-90 мм, толщина 20-90 мм, сорт IV
|  | Итого прямые затраты |  |  |  | 12: 10183.93 | [28 empty] | Итого прямые затраты
|  | ФОТ |  |  |  | 12: 8774.15 | [29 empty] | ФОТ
| Пр/812-008.0-1, Приказ № 812/пр от 21.12.2020 п.25 | НР Конструкции из кирпича и блоков |  |  |  | 4: %; 5: 110; 6: 0.9; 7: 99; 12: 8686.41 | [29 empty] | НР Конструкции из кирпича и блоков
| Пр/774-008.0, Приказ № 774/пр от 11.12.2020 п.16 | СП Конструкции из кирпича и блоков |  |  |  | 4: %; 5: 69; 6: 0.85; 7: 58.65; 12: 5146.04 | [29 empty] | СП Конструкции из кирпича и блоков
|  | Всего по позиции |  |  |  | 10: 7458.5; 12: 24016.38 | [30 empty] | Всего по позиции
207 | ФСБЦ-06.1.01.05-0096 | Кирпич керамический рядовой полнотелый, размеры 250х120х88 мм, марка М125 |  |  |  | 1000 шт | 1.2236 | 1 | 1.2236 |  |  | 25735.25 |  | 31489.65 | [24 empty] | Кирпич керамический рядовой полнотелый, размеры 250х120х88 мм, марка М125
|  | (Конструкции из кирпича и блоков) | [45 empty] | (Конструкции из кирпича и блоков)
|  | Всего по позиции |  |  |  | 12: 31489.65 | [30 empty] | Всего по позиции
208 | ФСБЦ-04.3.01.12-0005 | Раствор кладочный, цементно-известковый, М100 |  |  |  | м3 | 0.7728 | 1 | 0.7728 | 3925.97 | 1.53 | 6006.73 |  | 4642 | [24 empty] | Раствор кладочный, цементно-известковый, М100
|  | (Конструкции из кирпича и блоков) | [45 empty] | (Конструкции из кирпича и блоков)
|  | Всего по позиции |  |  |  | 12: 4642 | [30 empty] | Всего по позиции
209 | ГЭСН06-02-001-04 | Устройство железобетонных фундаментов общего назначения объемом: до 5 м3 |  |  |  | 4: 100 м3; 5: 0.0074; 6: 1; 7: 0.0074 | [24 empty] | Устройство железобетонных фундаментов общего назначения объемом: до 5 м3
|  | Объем=0,74 / 100 | [37 empty] | Объем=0,74 / 100
| 1-100-29 | Средний разряд работы 2,9 |  |  |  | 4: чел.-ч; 5: 405; 7: 2.997; 10: 537.11; 12: 1609.72 | [26 empty] | Средний разряд работы 2,9
| 91.05.05-015 | Краны на автомобильном ходу, грузоподъемность 16 т |  |  |  | 4: маш.-ч; 5: 0.67; 7: 0.004958; 10: 1698.14; 12: 8.42 | [26 empty] | Краны на автомобильном ходу, грузоподъемность 16 т
| 4-100-060 | ОТм(Зтм) Средний разряд машинистов 6 |  |  |  | 4: чел.-ч; 5: 0.67; 7: 0.004958; 10: 819.32; 12: 4.06 | [27 empty] | ОТм(Зтм) Средний разряд машинистов 6
| 91.05.06-007 | Краны на гусеничном ходу, грузоподъемность 25 т |  |  |  | маш.-ч | 22.96 |  | 0.1699 | 1703.3 | 1.43 | 2435.72 |  | 413.84 | [26 empty] | Краны на гусеничном ходу, грузоподъемность 25 т
| 4-100-060 | ОТм(Зтм) Средний разряд машинистов 6 |  |  |  | 4: чел.-ч; 5: 22.96; 7: 0.1699; 10: 819.32; 12: 139.21 | [27 empty] | ОТм(Зтм) Средний разряд машинистов 6
| 91.06.05-011 | Погрузчики одноковшовые универсальные фронтальные пневмоколесные, номинальная вместимость основного ковша 2,6 м3, грузоподъемность 5 т |  |  |  | 4: маш.-ч; 5: 0.25; 7: 0.00185; 10: 1674.88; 12: 3.1 | [26 empty] | Погрузчики одноковшовые универсальные фронтальные пневмоколесные, номинальная вместимость основного ковша 2,6 м3, грузоподъемность 5 т
| 4-100-050 | ОТм(Зтм) Средний разряд машинистов 5 |  |  |  | 4: чел.-ч; 5: 0.25; 7: 0.00185; 10: 700.98; 12: 1.3 | [27 empty] | ОТм(Зтм) Средний разряд машинистов 5
| 91.07.04-001 | Вибраторы глубинные |  |  |  | маш.-ч | 17 |  | 0.1258 | 10.37 | 1.33 | 13.79 |  | 1.73 | [26 empty] | Вибраторы глубинные
| 91.14.02-001 | Автомобили бортовые, грузоподъемность до 5 т |  |  |  | 4: маш.-ч; 5: 1.51; 7: 0.011174; 10: 684.94; 12: 7.65 | [26 empty] | Автомобили бортовые, грузоподъемность до 5 т
| 4-100-040 | ОТм(Зтм) Средний разряд машинистов 4 |  |  |  | 4: чел.-ч; 5: 1.51; 7: 0.011174; 10: 609.94; 12: 6.82 | [27 empty] | ОТм(Зтм) Средний разряд машинистов 4
| 91.17.04-233 | Аппараты сварочные для ручной дуговой сварки, сварочный ток до 350 А |  |  |  | 4: маш.-ч; 5: 1.8; 7: 0.01332; 10: 36.16; 12: 0.48 | [26 empty] | Аппараты сварочные для ручной дуговой сварки, сварочный ток до 350 А
| 01.7.03.01-0001 | Вода |  |  |  | 4: м3; 5: 2.937; 7: 0.021734; 10: 42.97; 12: 0.93 | [26 empty] | Вода
| 01.7.03.04-0001 | Электроэнергия |  |  |  | 4: кВт-ч; 5: 3.24; 7: 0.023976; 10: 7.73; 12: 0.19 | [26 empty] | Электроэнергия
| 01.7.07.12-0024 | Пленка полиэтиленовая, толщина 0,15 мм |  |  |  | м2 | 10.1 |  | 0.07474 | 12.83 | 1.23 | 15.78 |  | 1.18 | [26 empty] | Пленка полиэтиленовая, толщина 0,15 мм
| 01.7.11.07-0054 | Электроды сварочные для сварки низколегированных и углеродистых сталей АНО-6, Э42, диаметр 6 мм |  |  |  | т | 0.004 |  | 2.96e-05 | 148198.02 | 0.94 | 139306.14 |  | 4.12 | [26 empty] | Электроды сварочные для сварки низколегированных и углеродистых сталей АНО-6, Э42, диаметр 6 мм
| 01.7.15.06-0111 | Гвозди строительные |  |  |  | т | 0.037 |  | 0.0002738 | 70296.2 | 1.2 | 84355.44 |  | 23.1 | [26 empty] | Гвозди строительные
| 03.1.02.03-0011 | Известь строительная негашеная комовая, сорт I |  |  |  | 4: т; 5: 0.046; 7: 0.0003404; 10: 7638.05; 12: 2.6 | [26 empty] | Известь строительная негашеная комовая, сорт I
| 08.3.03.06-0002 | Проволока горячекатаная в мотках, диаметр 6,3-6,5 мм |  |  |  | т | 0.04 |  | 0.000296 | 60258.2 | 0.99 | 59655.62 |  | 17.66 | [26 empty] | Проволока горячекатаная в мотках, диаметр 6,3-6,5 мм
| 11.1.02.04-0031 | Лесоматериалы круглые хвойных пород неокоренные, длина 3-6,5 м, диаметр 14-24 см, сорт II-III |  |  |  | м3 | 0.69 |  | 0.005106 | 6442.06 | 1.12 | 7215.11 |  | 36.84 | [26 empty] | Лесоматериалы круглые хвойных пород неокоренные, длина 3-6,5 м, диаметр 14-24 см, сорт II-III
| 11.1.03.01-0063 | Бруски обрезные хвойных пород (ель, сосна), естественной влажности, длина 2-6,5 м, ширина 20-90 мм, толщина 20-90 мм, сорт III |  |  |  | м3 | 0.08 |  | 0.000592 | 16496.03 | 0.98 | 16166.11 |  | 9.57 | [26 empty] | Бруски обрезные хвойных пород (ель, сосна), естественной влажности, длина 2-6,5 м, ширина 20-90 мм, толщина 20-90 мм, сорт III
| 11.1.03.06-0071 | Доска обрезная хвойных пород, естественной влажности, длина 2-6,5 м, ширина 100-250 мм, толщина 25 мм, сорт III |  |  |  | м3 | 0.2 |  | 0.00148 | 5764.42 | 1.51 | 8704.27 |  | 12.88 | [26 empty] | Доска обрезная хвойных пород, естественной влажности, длина 2-6,5 м, ширина 100-250 мм, толщина 25 мм, сорт III
| 11.1.03.06-0079 | Доска обрезная хвойных пород, естественной влажности, длина 2-6,5 м, ширина 100-250 мм, толщина 44-50 мм, сорт III |  |  |  | м3 | 0.69 |  | 0.005106 | 5764.42 | 1.51 | 8704.27 |  | 44.44 | [26 empty] | Доска обрезная хвойных пород, естественной влажности, длина 2-6,5 м, ширина 100-250 мм, толщина 44-50 мм, сорт III
|  | Итого прямые затраты |  |  |  | 12: 2349.84 | [28 empty] | Итого прямые затраты
|  | ФОТ |  |  |  | 12: 1761.11 | [29 empty] | ФОТ
| Пр/812-006.0-1, Приказ № 812/пр от 21.12.2020 п.25 | НР Бетонные и железобетонные монолитные конструкции и работы в строительстве |  |  |  | 4: %; 5: 102; 6: 0.9; 7: 91.8; 12: 1616.7 | [29 empty] | НР Бетонные и железобетонные монолитные конструкции и работы в строительстве
| Пр/774-006.0, Приказ № 774/пр от 11.12.2020 п.16 | СП Бетонные и железобетонные монолитные конструкции и работы в строительстве |  |  |  | 4: %; 5: 58; 6: 0.85; 7: 49.3; 12: 868.23 | [29 empty] | СП Бетонные и железобетонные монолитные конструкции и работы в строительстве
|  | Всего по позиции |  |  |  | 10: 653347.3; 12: 4834.77 | [30 empty] | Всего по позиции
210 | ФСБЦ-11.2.13.06-0013 | Щиты настила, толщина 40 мм |  |  |  | м2 | 0.3663 | 1 | 0.3663 | 625.83 | 1.52 | 951.26 |  | 348.45 | [24 empty] | Щиты настила, толщина 40 мм
|  | (Материалы для строительных работ) | [45 empty] | (Материалы для строительных работ)
|  | Всего по позиции |  |  |  | 12: 348.45 | [30 empty] | Всего по позиции
211 | ФСБЦ-08.4.03.03-0030 | Сталь арматурная горячекатаная периодического профиля, класс A-III, диаметр 8 мм |  |  |  | т | 0.0436 | 1 | 0.0436 | 68743 | 0.76 | 52244.68 |  | 2277.87 | [24 empty] | Сталь арматурная горячекатаная периодического профиля, класс A-III, диаметр 8 мм
|  | (Материалы для строительных работ) | [45 empty] | (Материалы для строительных работ)
|  | Объем=43,6/1000 | [37 empty] | Объем=43,6/1000
|  | Всего по позиции |  |  |  | 12: 2277.87 | [30 empty] | Всего по позиции
212 | ФСБЦ-04.1.02.05-0140 | Смеси бетонные тяжелого бетона (БСТ) на щебне из гравия, класс В20, F(1)150, W6 |  |  |  | м3 | 0.7511 | 1 | 0.7511 | 4955.98 | 1.09 | 5402.02 |  | 4057.46 | [24 empty] | Смеси бетонные тяжелого бетона (БСТ) на щебне из гравия, класс В20, F(1)150, W6
|  | (Материалы для строительных работ) | [45 empty] | (Материалы для строительных работ)
|  | Всего по позиции |  |  |  | 12: 4057.46 | [30 empty] | Всего по позиции
213 | ГЭСН06-03-004-12 | Установка закладных деталей весом: свыше 4 до 20 кг |  |  |  | 4: т; 5: 0.01784; 6: 1; 7: 0.01784 | [24 empty] | Установка закладных деталей весом: свыше 4 до 20 кг
|  | Объем=(4*4,46)/1000 | [37 empty] | Объем=(4*4,46)/1000
| 1-100-35 | Средний разряд работы 3,5 |  |  |  | 4: чел.-ч; 5: 58; 7: 1.0347; 10: 575.8; 12: 595.79 | [26 empty] | Средний разряд работы 3,5
| 91.05.05-015 | Краны на автомобильном ходу, грузоподъемность 16 т |  |  |  | 4: маш.-ч; 5: 0.14; 7: 0.0024976; 10: 1698.14; 12: 4.24 | [26 empty] | Краны на автомобильном ходу, грузоподъемность 16 т
| 4-100-060 | ОТм(Зтм) Средний разряд машинистов 6 |  |  |  | 4: чел.-ч; 5: 0.14; 7: 0.0024976; 10: 819.32; 12: 2.05 | [27 empty] | ОТм(Зтм) Средний разряд машинистов 6
| 91.14.02-001 | Автомобили бортовые, грузоподъемность до 5 т |  |  |  | 4: маш.-ч; 5: 0.19; 7: 0.0033896; 10: 684.94; 12: 2.32 | [26 empty] | Автомобили бортовые, грузоподъемность до 5 т
| 4-100-040 | ОТм(Зтм) Средний разряд машинистов 4 |  |  |  | 4: чел.-ч; 5: 0.19; 7: 0.0033896; 10: 609.94; 12: 2.07 | [27 empty] | ОТм(Зтм) Средний разряд машинистов 4
|  | Итого прямые затраты |  |  |  | 12: 606.47 | [28 empty] | Итого прямые затраты
|  | ФОТ |  |  |  | 12: 599.91 | [29 empty] | ФОТ
| Пр/812-006.0-1, Приказ № 812/пр от 21.12.2020 п.25 | НР Бетонные и железобетонные монолитные конструкции и работы в строительстве |  |  |  | 4: %; 5: 102; 6: 0.9; 7: 91.8; 12: 550.72 | [29 empty] | НР Бетонные и железобетонные монолитные конструкции и работы в строительстве
| Пр/774-006.0, Приказ № 774/пр от 11.12.2020 п.16 | СП Бетонные и железобетонные монолитные конструкции и работы в строительстве |  |  |  | 4: %; 5: 58; 6: 0.85; 7: 49.3; 12: 295.76 | [29 empty] | СП Бетонные и железобетонные монолитные конструкции и работы в строительстве
|  | Всего по позиции |  |  |  | 10: 81443.39; 12: 1452.95 | [30 empty] | Всего по позиции
214 | ФСБЦ-08.4.01.02-0013 | Детали закладные и накладные изготовленные с применением сварки, гнутья, сверления (пробивки) отверстий (при наличии одной из этих операций или всего перечня в любых сочетаниях), поставляемые отдельно |  |  |  | т | 0.01784 | 1 | 0.01784 | 115095.05 | 1.19 | 136963.11 |  | 2443.42 | [24 empty] | Детали закладные и накладные изготовленные с применением сварки, гнутья, сверления (пробивки) отверстий (при наличии одной из этих операций или всего перечня в любых сочетаниях), поставляемые отдельно
|  | (Материалы для строительных работ) | [45 empty] | (Материалы для строительных работ)
|  | Всего по позиции |  |  |  | 12: 2443.42 | [30 empty] | Всего по позиции
215 | ГЭСН06-03-004-11 | Установка закладных деталей весом: до 4 кг |  |  |  | 4: т; 5: 0.00378; 6: 1; 7: 0.00378 | [24 empty] | Установка закладных деталей весом: до 4 кг
|  | Объем=(2*0,63+4*0,63)/1000 | [37 empty] | Объем=(2*0,63+4*0,63)/1000
| 1-100-35 | Средний разряд работы 3,5 |  |  |  | 4: чел.-ч; 5: 198; 7: 0.74844; 10: 575.8; 12: 430.95 | [26 empty] | Средний разряд работы 3,5
| 91.05.05-015 | Краны на автомобильном ходу, грузоподъемность 16 т |  |  |  | 4: маш.-ч; 5: 0.14; 7: 0.0005292; 10: 1698.14; 12: 0.9 | [26 empty] | Краны на автомобильном ходу, грузоподъемность 16 т
| 4-100-060 | ОТм(Зтм) Средний разряд машинистов 6 |  |  |  | 4: чел.-ч; 5: 0.14; 7: 0.0005292; 10: 819.32; 12: 0.43 | [27 empty] | ОТм(Зтм) Средний разряд машинистов 6
| 91.14.02-001 | Автомобили бортовые, грузоподъемность до 5 т |  |  |  | 4: маш.-ч; 5: 0.19; 7: 0.0007182; 10: 684.94; 12: 0.49 | [26 empty] | Автомобили бортовые, грузоподъемность до 5 т
| 4-100-040 | ОТм(Зтм) Средний разряд машинистов 4 |  |  |  | 4: чел.-ч; 5: 0.19; 7: 0.0007182; 10: 609.94; 12: 0.44 | [27 empty] | ОТм(Зтм) Средний разряд машинистов 4
|  | Итого прямые затраты |  |  |  | 12: 433.21 | [28 empty] | Итого прямые затраты
|  | ФОТ |  |  |  | 12: 431.82 | [29 empty] | ФОТ
| Пр/812-006.0-1, Приказ № 812/пр от 21.12.2020 п.25 | НР Бетонные и железобетонные монолитные конструкции и работы в строительстве |  |  |  | 4: %; 5: 102; 6: 0.9; 7: 91.8; 12: 396.41 | [29 empty] | НР Бетонные и железобетонные монолитные конструкции и работы в строительстве
| Пр/774-006.0, Приказ № 774/пр от 11.12.2020 п.16 | СП Бетонные и железобетонные монолитные конструкции и работы в строительстве |  |  |  | 4: %; 5: 58; 6: 0.85; 7: 49.3; 12: 212.89 | [29 empty] | СП Бетонные и железобетонные монолитные конструкции и работы в строительстве
|  | Всего по позиции |  |  |  | 10: 275796.3; 12: 1042.51 | [30 empty] | Всего по позиции
216 | ФСБЦ-08.4.01.02-0001 | Детали закладные, вес до 1 кг |  |  |  | т | 0.00378 | 1 | 0.00378 | 115088.35 | 1.19 | 136955.14 |  | 517.69 | [24 empty] | Детали закладные, вес до 1 кг
|  | (Материалы для строительных работ) | [45 empty] | (Материалы для строительных работ)
|  | Всего по позиции |  |  |  | 12: 517.69 | [30 empty] | Всего по позиции
217 | ГЭСН06-01-004-04 | Устройство: железобетонных ступеней |  |  |  | 4: м3; 5: 0.8; 6: 1; 7: 0.8 | [24 empty] | Устройство: железобетонных ступеней
| 1-100-30 | Средний разряд работы 3,0 |  |  |  | 4: чел.-ч; 5: 12.4; 7: 9.92; 10: 541.66; 12: 5373.27 | [26 empty] | Средний разряд работы 3,0
| 91.05.05-015 | Краны на автомобильном ходу, грузоподъемность 16 т |  |  |  | 4: маш.-ч; 5: 0.01; 7: 0.008; 10: 1698.14; 12: 13.59 | [26 empty] | Краны на автомобильном ходу, грузоподъемность 16 т
| 4-100-060 | ОТм(Зтм) Средний разряд машинистов 6 |  |  |  | 4: чел.-ч; 5: 0.01; 7: 0.008; 10: 819.32; 12: 6.55 | [27 empty] | ОТм(Зтм) Средний разряд машинистов 6
| 91.07.04-001 | Вибраторы глубинные |  |  |  | маш.-ч | 2.28 |  | 1.824 | 10.37 | 1.33 | 13.79 |  | 25.15 | [26 empty] | Вибраторы глубинные
| 91.07.04-002 | Вибраторы поверхностные |  |  |  | маш.-ч | 2.28 |  | 1.824 | 8.54 | 1.62 | 13.83 |  | 25.23 | [26 empty] | Вибраторы поверхностные
| 91.14.02-001 | Автомобили бортовые, грузоподъемность до 5 т |  |  |  | 4: маш.-ч; 5: 0.19; 7: 0.152; 10: 684.94; 12: 104.11 | [26 empty] | Автомобили бортовые, грузоподъемность до 5 т
| 4-100-040 | ОТм(Зтм) Средний разряд машинистов 4 |  |  |  | 4: чел.-ч; 5: 0.19; 7: 0.152; 10: 609.94; 12: 92.71 | [27 empty] | ОТм(Зтм) Средний разряд машинистов 4
| 01.7.03.01-0001 | Вода |  |  |  | 4: м3; 5: 0.0055; 7: 0.0044; 10: 42.97; 12: 0.19 | [26 empty] | Вода
| 01.7.12.05-0053 | Геополотно нетканое полиэфирное, иглопробивное, поверхностная плотность 200 г/м2 |  |  |  | м2 | 0.151 |  | 0.1208 | 28.13 | 1.26 | 35.44 |  | 4.28 | [26 empty] | Геополотно нетканое полиэфирное, иглопробивное, поверхностная плотность 200 г/м2
| 08.3.03.06-0001 | Проволока вязальная |  |  |  | кг | 0.3 |  | 0.24 | 83.06 | 0.99 | 82.23 |  | 19.74 | [26 empty] | Проволока вязальная
| 11.1.03.01-0063 | Бруски обрезные хвойных пород (ель, сосна), естественной влажности, длина 2-6,5 м, ширина 20-90 мм, толщина 20-90 мм, сорт III |  |  |  | м3 | 0.02 |  | 0.016 | 16496.03 | 0.98 | 16166.11 |  | 258.66 | [26 empty] | Бруски обрезные хвойных пород (ель, сосна), естественной влажности, длина 2-6,5 м, ширина 20-90 мм, толщина 20-90 мм, сорт III
| 11.1.03.06-0079 | Доска обрезная хвойных пород, естественной влажности, длина 2-6,5 м, ширина 100-250 мм, толщина 44-50 мм, сорт III |  |  |  | м3 | 0.38 |  | 0.304 | 5764.42 | 1.51 | 8704.27 |  | 2646.1 | [26 empty] | Доска обрезная хвойных пород, естественной влажности, длина 2-6,5 м, ширина 100-250 мм, толщина 44-50 мм, сорт III
|  | Итого прямые затраты |  |  |  | 12: 8569.58 | [28 empty] | Итого прямые затраты
|  | ФОТ |  |  |  | 12: 5472.53 | [29 empty] | ФОТ
| Пр/812-006.0-1, Приказ № 812/пр от 21.12.2020 п.25 | НР Бетонные и железобетонные монолитные конструкции и работы в строительстве |  |  |  | 4: %; 5: 102; 6: 0.9; 7: 91.8; 12: 5023.78 | [29 empty] | НР Бетонные и железобетонные монолитные конструкции и работы в строительстве
| Пр/774-006.0, Приказ № 774/пр от 11.12.2020 п.16 | СП Бетонные и железобетонные монолитные конструкции и работы в строительстве |  |  |  | 4: %; 5: 58; 6: 0.85; 7: 49.3; 12: 2697.96 | [29 empty] | СП Бетонные и железобетонные монолитные конструкции и работы в строительстве
|  | Всего по позиции |  |  |  | 10: 20364.15; 12: 16291.32 | [30 empty] | Всего по позиции
218 | ФСБЦ-11.1.03.06-0074 | Доска обрезная хвойных пород, естественной влажности, длина 2-6,5 м, ширина 100-250 мм, толщина 30-40 мм, сорт II |  |  |  | м3 | 0.0992 | 1 | 0.0992 |  |  | 13323.79 |  | 1321.72 | [24 empty] | Доска обрезная хвойных пород, естественной влажности, длина 2-6,5 м, ширина 100-250 мм, толщина 30-40 мм, сорт II
|  | (Материалы для строительных работ) | [45 empty] | (Материалы для строительных работ)
|  | Объем=3,1*0,032 | [37 empty] | Объем=3,1*0,032
|  | Всего по позиции |  |  |  | 12: 1321.72 | [30 empty] | Всего по позиции
219 | ФСБЦ-04.1.02.05-0140 | Смеси бетонные тяжелого бетона (БСТ) на щебне из гравия, класс В20, F(1)150, W6 |  |  |  | м3 | 0.812 | 1 | 0.812 | 4955.98 | 1.09 | 5402.02 |  | 4386.44 | [24 empty] | Смеси бетонные тяжелого бетона (БСТ) на щебне из гравия, класс В20, F(1)150, W6
|  | (Материалы для строительных работ) | [45 empty] | (Материалы для строительных работ)
|  | Всего по позиции |  |  |  | 12: 4386.44 | [30 empty] | Всего по позиции
220 | ФСБЦ-08.4.03.03-0030 | Сталь арматурная горячекатаная периодического профиля, класс A-III, диаметр 8 мм |  |  |  | т | 0.03 | 1 | 0.03 | 68743 | 0.76 | 52244.68 |  | 1567.34 | [24 empty] | Сталь арматурная горячекатаная периодического профиля, класс A-III, диаметр 8 мм
|  | (Материалы для строительных работ) | [45 empty] | (Материалы для строительных работ)
|  | Объем=30/1000 | [37 empty] | Объем=30/1000
|  | Всего по позиции |  |  |  | 12: 1567.34 | [30 empty] | Всего по позиции
221 | ГЭСН11-01-027-05 | Устройство покрытий на растворе из сухой смеси с приготовлением раствора в построечных условиях из плиток: рельефных глазурованных керамических для полов многоцветных |  |  |  | 4: 100 м2; 5: 0.132; 6: 1; 7: 0.132 | [24 empty] | Устройство покрытий на растворе из сухой смеси с приготовлением раствора в построечных условиях из плиток: рельефных глазурованных керамических для полов многоцветных
|  | Объем=13,2 / 100 | [37 empty] | Объем=13,2 / 100
| 1-100-32 | Средний разряд работы 3,2 |  |  |  | 4: чел.-ч; 5: 119.78; 7: 15.811; 10: 555.32; 12: 8780.14 | [26 empty] | Средний разряд работы 3,2
| 91.06.05-011 | Погрузчики одноковшовые универсальные фронтальные пневмоколесные, номинальная вместимость основного ковша 2,6 м3, грузоподъемность 5 т |  |  |  | 4: маш.-ч; 5: 0.36; 7: 0.04752; 10: 1674.88; 12: 79.59 | [26 empty] | Погрузчики одноковшовые универсальные фронтальные пневмоколесные, номинальная вместимость основного ковша 2,6 м3, грузоподъемность 5 т
| 4-100-050 | ОТм(Зтм) Средний разряд машинистов 5 |  |  |  | 4: чел.-ч; 5: 0.36; 7: 0.04752; 10: 700.98; 12: 33.31 | [27 empty] | ОТм(Зтм) Средний разряд машинистов 5
| 91.06.06-048 | Подъемники одномачтовые, грузоподъемность до 500 кг, высота подъема 45 м |  |  |  | маш.-ч | 2.3 |  | 0.3036 | 37.32 | 1.6 | 59.71 |  | 18.13 | [26 empty] | Подъемники одномачтовые, грузоподъемность до 500 кг, высота подъема 45 м
| 4-100-030 | ОТм(Зтм) Средний разряд машинистов 3 |  |  |  | 4: чел.-ч; 5: 2.3; 7: 0.3036; 10: 541.66; 12: 164.45 | [27 empty] | ОТм(Зтм) Средний разряд машинистов 3
| 91.07.08-024 | Растворосмесители передвижные, объем барабана 65 л |  |  |  | маш.-ч | 1.56 |  | 0.20592 | 2.31 | 1.67 | 3.86 |  | 0.79 | [26 empty] | Растворосмесители передвижные, объем барабана 65 л
| 4-100-030 | ОТм(Зтм) Средний разряд машинистов 3 |  |  |  | 4: чел.-ч; 5: 1.56; 7: 0.20592; 10: 541.66; 12: 111.54 | [27 empty] | ОТм(Зтм) Средний разряд машинистов 3
| 91.14.02-001 | Автомобили бортовые, грузоподъемность до 5 т |  |  |  | 4: маш.-ч; 5: 0.28; 7: 0.03696; 10: 684.94; 12: 25.32 | [26 empty] | Автомобили бортовые, грузоподъемность до 5 т
| 4-100-040 | ОТм(Зтм) Средний разряд машинистов 4 |  |  |  | 4: чел.-ч; 5: 0.28; 7: 0.03696; 10: 609.94; 12: 22.54 | [27 empty] | ОТм(Зтм) Средний разряд машинистов 4
| 01.7.03.01-0001 | Вода |  |  |  | 4: м3; 5: 0.1; 7: 0.0132; 10: 42.97; 12: 0.57 | [26 empty] | Вода
| 01.7.20.08-0051 | Ветошь хлопчатобумажная цветная |  |  |  | кг | 0.5 |  | 0.066 | 56.11 | 1.57 | 88.09 |  | 5.81 | [26 empty] | Ветошь хлопчатобумажная цветная
| 04.3.02.09-0102 | Смеси сухие водостойкие для затирки межплиточных швов шириной 1-6 мм (различная цветовая гамма) |  |  |  | т | 0.05 |  | 0.0066 | 37800.3 | 2.04 | 77112.61 |  | 508.94 | [26 empty] | Смеси сухие водостойкие для затирки межплиточных швов шириной 1-6 мм (различная цветовая гамма)
| 06.2.02.01-0081 | Плитка керамическая для полов, глазурованная, рельефная, декорированная методом сериографии, с многоцветным рисунком, толщина 11 мм |  |  |  | м2 | 102 |  | 13.464 | 538.85 | 1.27 | 684.34 |  | 9213.95 | [26 empty] | Плитка керамическая для полов, глазурованная, рельефная, декорированная методом сериографии, с многоцветным рисунком, толщина 11 мм
|  | Итого прямые затраты |  |  |  | 12: 18965.08 | [28 empty] | Итого прямые затраты
|  | ФОТ |  |  |  | 12: 9111.98 | [29 empty] | ФОТ
| Пр/812-011.0-1, Приказ № 812/пр от 21.12.2020 п.25 | НР Полы |  |  |  | 4: %; 5: 112; 6: 0.9; 7: 100.8; 12: 9184.88 | [29 empty] | НР Полы
| Пр/774-011.0, Приказ № 774/пр от 11.12.2020 п.16 | СП Полы |  |  |  | 4: %; 5: 65; 6: 0.85; 7: 55.25; 12: 5034.37 | [29 empty] | СП Полы
|  | Всего по позиции |  |  |  | 10: 251396.44; 12: 33184.33 | [30 empty] | Всего по позиции
222 | ФСБЦ-06.2.02.01-0081 | Плитка керамическая для полов, глазурованная, рельефная, декорированная методом сериографии, с многоцветным рисунком, толщина 11 мм |  |  |  | м2 | -13.464 | 1 | -13.464 | 538.85 | 1.27 | 684.34 |  | -9213.95 | [24 empty] | Плитка керамическая для полов, глазурованная, рельефная, декорированная методом сериографии, с многоцветным рисунком, толщина 11 мм
|  | (Полы) | [45 empty] | (Полы)
|  | Всего по позиции |  |  |  | 12: -9213.95 | [30 empty] | Всего по позиции
223 | ФСБЦ-05.2.02.22-0009 | Плитка бетонная тротуарная фигурная, толщина 30 мм |  |  |  | м2 | 13.464 | 1 | 13.464 | 285.77 | 2.25 | 642.98 |  | 8657.08 | [24 empty] | Плитка бетонная тротуарная фигурная, толщина 30 мм
|  | (Полы) | [45 empty] | (Полы)
|  | Всего по позиции |  |  |  | 12: 8657.08 | [30 empty] | Всего по позиции
224 | ГЭСН01-02-061-01 | Засыпка вручную траншей, пазух котлованов и ям, группа грунтов: 1 |  |  |  | 4: 100 м3; 5: 0.084; 6: 1; 7: 0.084 | [24 empty] | Засыпка вручную траншей, пазух котлованов и ям, группа грунтов: 1
|  | Объем=8,4 / 100 | [37 empty] | Объем=8,4 / 100
| 1-100-15 | Средний разряд работы 1,5 |  |  |  | 4: чел.-ч; 5: 88.5; 7: 7.434; 10: 475.66; 12: 3536.06 | [26 empty] | Средний разряд работы 1,5
|  | Итого прямые затраты |  |  |  | 12: 3536.06 | [28 empty] | Итого прямые затраты
|  | ФОТ |  |  |  | 12: 3536.06 | [29 empty] | ФОТ
| Пр/812-001.2-1, Приказ № 812/пр от 21.12.2020 п.25 | НР Земляные работы, выполняемые ручным способом |  |  |  | 4: %; 5: 89; 6: 0.9; 7: 80.1; 12: 2832.38 | [29 empty] | НР Земляные работы, выполняемые ручным способом
| Пр/774-001.2, Приказ № 774/пр от 11.12.2020 п.16 | СП Земляные работы, выполняемые ручным способом |  |  |  | 4: %; 5: 40; 6: 0.85; 7: 34; 12: 1202.26 | [29 empty] | СП Земляные работы, выполняемые ручным способом
|  | Всего по позиции |  |  |  | 10: 90127.38; 12: 7570.7 | [30 empty] | Всего по позиции
225 | ГЭСН15-07-003-02 | Нанесение водно-дисперсионной грунтовки на поверхности: пористые (камень, кирпич, бетон и т.д.) |  |  |  | 4: 100 м2; 5: 0.047; 6: 1; 7: 0.047 | [24 empty] | Нанесение водно-дисперсионной грунтовки на поверхности: пористые (камень, кирпич, бетон и т.д.)
|  | Объем=4,7 / 100 | [37 empty] | Объем=4,7 / 100
| 1-100-36 | Средний разряд работы 3,6 |  |  |  | 4: чел.-ч; 5: 3.69; 7: 0.17343; 10: 582.63; 12: 101.05 | [26 empty] | Средний разряд работы 3,6
| 91.06.06-046 | Подъемники одномачтовые, грузоподъемность до 500 кг, высота подъема 25 м |  |  |  | маш.-ч | 0.01 |  | 0.00047 | 30.61 | 1.6 | 48.98 |  | 0.02 | [26 empty] | Подъемники одномачтовые, грузоподъемность до 500 кг, высота подъема 25 м
| 4-100-030 | ОТм(Зтм) Средний разряд машинистов 3 |  |  |  | 4: чел.-ч; 5: 0.01; 7: 0.00047; 10: 541.66; 12: 0.25 | [27 empty] | ОТм(Зтм) Средний разряд машинистов 3
| 91.14.02-001 | Автомобили бортовые, грузоподъемность до 5 т |  |  |  | 4: маш.-ч; 5: 0.04; 7: 0.00188; 10: 684.94; 12: 1.29 | [26 empty] | Автомобили бортовые, грузоподъемность до 5 т
| 4-100-040 | ОТм(Зтм) Средний разряд машинистов 4 |  |  |  | 4: чел.-ч; 5: 0.04; 7: 0.00188; 10: 609.94; 12: 1.15 | [27 empty] | ОТм(Зтм) Средний разряд машинистов 4
| 91.21.01-012 | Агрегаты окрасочные высокого давления для окраски поверхностей конструкций, мощность 1 кВт |  |  |  | маш.-ч | 2.82 |  | 0.13254 | 4.52 | 1.39 | 6.28 |  | 0.83 | [26 empty] | Агрегаты окрасочные высокого давления для окраски поверхностей конструкций, мощность 1 кВт
| 01.7.03.01-0001 | Вода |  |  |  | 4: м3; 5: 0.01; 7: 0.00047; 10: 42.97; 12: 0.02 | [26 empty] | Вода
| 01.7.20.08-0051 | Ветошь хлопчатобумажная цветная |  |  |  | кг | 1 |  | 0.047 | 56.11 | 1.57 | 88.09 |  | 4.14 | [26 empty] | Ветошь хлопчатобумажная цветная
|  | Итого прямые затраты |  |  |  | 12: 108.75 | [28 empty] | Итого прямые затраты
|  | ФОТ |  |  |  | 12: 102.45 | [29 empty] | ФОТ
| Пр/812-015.0-1, Приказ № 812/пр от 21.12.2020 п.25 | НР Отделочные работы |  |  |  | 4: %; 5: 100; 6: 0.9; 7: 90; 12: 92.21 | [29 empty] | НР Отделочные работы
| Пр/774-015.0, Приказ № 774/пр от 11.12.2020 п.16 | СП Отделочные работы |  |  |  | 4: %; 5: 49; 6: 0.85; 7: 41.65; 12: 42.67 | [29 empty] | СП Отделочные работы
|  | Всего по позиции |  |  |  | 10: 5183.62; 12: 243.63 | [30 empty] | Всего по позиции
226 | ФСБЦ-14.4.01.02-0012 | Грунтовка укрепляющая, глубокого проникновения, быстросохнущая, паропроницаемая |  |  |  | кг | 0.6486 | 1 | 0.6486 | 68.29 | 1.84 | 125.65 |  | 81.5 | [24 empty] | Грунтовка укрепляющая, глубокого проникновения, быстросохнущая, паропроницаемая
|  | (Материалы для строительных работ) | [45 empty] | (Материалы для строительных работ)
|  | Всего по позиции |  |  |  | 12: 81.5 | [30 empty] | Всего по позиции
227 | ГЭСН15-02-001-01 | Улучшенная штукатурка фасадов цементно-известковым раствором по камню: стен |  |  |  | 4: 100 м2; 5: 0.047; 6: 1; 7: 0.047 | [24 empty] | Улучшенная штукатурка фасадов цементно-известковым раствором по камню: стен
|  | Объем=4,7 / 100 | [37 empty] | Объем=4,7 / 100
| 1-100-40 | Средний разряд работы 4,0 |  |  |  | 4: чел.-ч; 5: 61.1; 7: 2.8717; 10: 609.94; 12: 1751.56 | [26 empty] | Средний разряд работы 4,0
| 91.06.03-061 | Лебедки электрические тяговым усилием до 12,26 кН (1,25 т) |  |  |  | маш.-ч | 0.9 |  | 0.0423 | 8.84 | 1.54 | 13.61 |  | 0.58 | [26 empty] | Лебедки электрические тяговым усилием до 12,26 кН (1,25 т)
| 91.07.07-011 | Растворонасосы, производительность 4 м3/ч |  |  |  | маш.-ч | 2.4 |  | 0.1128 | 13.69 | 1.55 | 21.22 |  | 2.39 | [26 empty] | Растворонасосы, производительность 4 м3/ч
| 01.7.03.01-0001 | Вода |  |  |  | 4: м3; 5: 0.35; 7: 0.01645; 10: 42.97; 12: 0.71 | [26 empty] | Вода
| 04.3.01.07-0025 | Раствор штукатурный, известковый, М100 |  |  |  | м3 | 1.89 |  | 0.08883 | 3392.36 | 1.53 | 5190.31 |  | 461.06 | [26 empty] | Раствор штукатурный, известковый, М100
|  | Итого прямые затраты |  |  |  | 12: 2216.3 | [28 empty] | Итого прямые затраты
|  | ФОТ |  |  |  | 12: 1751.56 | [29 empty] | ФОТ
| Пр/812-015.0-1, Приказ № 812/пр от 21.12.2020 п.25 | НР Отделочные работы |  |  |  | 4: %; 5: 100; 6: 0.9; 7: 90; 12: 1576.4 | [29 empty] | НР Отделочные работы
| Пр/774-015.0, Приказ № 774/пр от 11.12.2020 п.16 | СП Отделочные работы |  |  |  | 4: %; 5: 49; 6: 0.85; 7: 41.65; 12: 729.52 | [29 empty] | СП Отделочные работы
|  | Всего по позиции |  |  |  | 10: 96217.45; 12: 4522.22 | [30 empty] | Всего по позиции
228 | ФСБЦ-04.3.01.07-0025 | Раствор штукатурный, известковый, М100 |  |  |  | м3 | -0.08883 | 1 | -0.08883 | 3392.36 | 1.53 | 5190.31 |  | -461.06 | [24 empty] | Раствор штукатурный, известковый, М100
|  | (Материалы для строительных работ) | [45 empty] | (Материалы для строительных работ)
|  | Всего по позиции |  |  |  | 12: -461.06 | [30 empty] | Всего по позиции
229 | ТЦ_04.3.02.09_77_7721452768_21.11.2025_02_1.3 | Смесь штукатурно-клеевая Weber.Therm S100 цементная 25 кг |  |  |  | мешок | 1.128 | 1 | 1.128 |  |  | 506.37 |  | 571.19 | [24 empty] | Смесь штукатурно-клеевая Weber.Therm S100 цементная 25 кг
|  | (Материалы для строительных работ) | [45 empty] | (Материалы для строительных работ)
|  | Объем=4,7*6/25 | [37 empty] | Объем=4,7*6/25
|  | Всего по позиции |  |  |  | 12: 571.19 | [30 empty] | Всего по позиции
230 | ГЭСНр61-04-006-01 | Наклеивание сетки штукатурной стеклотканевой по готовому основанию |  |  |  | 4: 100 м2; 5: 0.047; 6: 1; 7: 0.047 | [24 empty] | Наклеивание сетки штукатурной стеклотканевой по готовому основанию
|  | Объем=4,7 / 100 | [37 empty] | Объем=4,7 / 100
| 1-100-34 | Средний разряд работы 3,4 |  |  |  | 4: чел.-ч; 5: 21.13; 7: 0.99311; 10: 568.98; 12: 565.06 | [26 empty] | Средний разряд работы 3,4
| 91.14.02-001 | Автомобили бортовые, грузоподъемность до 5 т |  |  |  | 4: маш.-ч; 5: 0.06; 7: 0.00282; 10: 684.94; 12: 1.93 | [26 empty] | Автомобили бортовые, грузоподъемность до 5 т
| 4-100-040 | ОТм(Зтм) Средний разряд машинистов 4 |  |  |  | 4: чел.-ч; 5: 0.06; 7: 0.00282; 10: 609.94; 12: 1.72 | [27 empty] | ОТм(Зтм) Средний разряд машинистов 4
| 14.1.02.03-0002 | Клей, марка ПВА |  |  |  | кг | 20.6 |  | 0.9682 | 65.33 | 1.93 | 126.09 |  | 122.08 | [26 empty] | Клей, марка ПВА
| 14.3.01.01-0001 | Грунтовка адгезионная для обработки плотных, гладких, слабо- и не впитывающих влагу оснований |  |  |  | кг | 10.3 |  | 0.4841 | 144.12 | 1.19 | 171.5 |  | 83.02 | [26 empty] | Грунтовка адгезионная для обработки плотных, гладких, слабо- и не впитывающих влагу оснований
|  | Итого прямые затраты |  |  |  | 12: 773.81 | [28 empty] | Итого прямые затраты
|  | ФОТ |  |  |  | 12: 566.78 | [29 empty] | ФОТ
| Пр/812-095.0-1 | НР Штукатурные работы (ремонтно-строительные) |  |  |  | 4: %; 5: 89; 7: 89; 12: 504.43 | [29 empty] | НР Штукатурные работы (ремонтно-строительные)
| Пр/774-095.0 | СП Штукатурные работы (ремонтно-строительные) |  |  |  | 4: %; 5: 44; 7: 44; 12: 249.38 | [29 empty] | СП Штукатурные работы (ремонтно-строительные)
|  | Всего по позиции |  |  |  | 10: 32502.55; 12: 1527.62 | [30 empty] | Всего по позиции
231 | ФСБЦ-01.8.01.06-0001 | Сетка из стекловолокна армирующая фасадная, размеры ячейки 4х4 мм, поверхностная плотность 165 г/м2 |  |  |  | м2 | 5.2217 | 1 | 5.2217 | 49.36 | 0.88 | 43.44 |  | 226.83 | [24 empty] | Сетка из стекловолокна армирующая фасадная, размеры ячейки 4х4 мм, поверхностная плотность 165 г/м2
|  | (Штукатурные работы (ремонтно-строительные)) | [45 empty] | (Штукатурные работы (ремонтно-строительные))
|  | Всего по позиции |  |  |  | 12: 226.83 | [30 empty] | Всего по позиции
232 | ГЭСН15-02-001-01 | Улучшенная штукатурка фасадов цементно-известковым раствором по камню: стен |  |  |  | 4: 100 м2; 5: 0.047; 6: 1; 7: 0.047 | [24 empty] | Улучшенная штукатурка фасадов цементно-известковым раствором по камню: стен
|  | Объем=4,7 / 100 | [37 empty] | Объем=4,7 / 100
| 1-100-40 | Средний разряд работы 4,0 |  |  |  | 4: чел.-ч; 5: 61.1; 7: 2.8717; 10: 609.94; 12: 1751.56 | [26 empty] | Средний разряд работы 4,0
| 91.06.03-061 | Лебедки электрические тяговым усилием до 12,26 кН (1,25 т) |  |  |  | маш.-ч | 0.9 |  | 0.0423 | 8.84 | 1.54 | 13.61 |  | 0.58 | [26 empty] | Лебедки электрические тяговым усилием до 12,26 кН (1,25 т)
| 91.07.07-011 | Растворонасосы, производительность 4 м3/ч |  |  |  | маш.-ч | 2.4 |  | 0.1128 | 13.69 | 1.55 | 21.22 |  | 2.39 | [26 empty] | Растворонасосы, производительность 4 м3/ч
| 01.7.03.01-0001 | Вода |  |  |  | 4: м3; 5: 0.35; 7: 0.01645; 10: 42.97; 12: 0.71 | [26 empty] | Вода
| 04.3.01.07-0025 | Раствор штукатурный, известковый, М100 |  |  |  | м3 | 1.89 |  | 0.08883 | 3392.36 | 1.53 | 5190.31 |  | 461.06 | [26 empty] | Раствор штукатурный, известковый, М100
|  | Итого прямые затраты |  |  |  | 12: 2216.3 | [28 empty] | Итого прямые затраты
|  | ФОТ |  |  |  | 12: 1751.56 | [29 empty] | ФОТ
| Пр/812-015.0-1, Приказ № 812/пр от 21.12.2020 п.25 | НР Отделочные работы |  |  |  | 4: %; 5: 100; 6: 0.9; 7: 90; 12: 1576.4 | [29 empty] | НР Отделочные работы
| Пр/774-015.0, Приказ № 774/пр от 11.12.2020 п.16 | СП Отделочные работы |  |  |  | 4: %; 5: 49; 6: 0.85; 7: 41.65; 12: 729.52 | [29 empty] | СП Отделочные работы
|  | Всего по позиции |  |  |  | 10: 96217.45; 12: 4522.22 | [30 empty] | Всего по позиции
233 | ФСБЦ-04.3.01.07-0025 | Раствор штукатурный, известковый, М100 |  |  |  | м3 | -0.08883 | 1 | -0.08883 | 3392.36 | 1.53 | 5190.31 |  | -461.06 | [24 empty] | Раствор штукатурный, известковый, М100
|  | (Материалы для строительных работ) | [45 empty] | (Материалы для строительных работ)
|  | Всего по позиции |  |  |  | 12: -461.06 | [30 empty] | Всего по позиции
234 | ТЦ_04.3.02.09_66_6671008055_21.11.2025_02_2.3 | Известково-цементная штукатурка Weber.min (2.0mm shuba) |  |  |  | мешок | 0.7896 | 1 | 0.7896 |  |  | 586.44 |  | 463.05 | [24 empty] | Известково-цементная штукатурка Weber.min (2.0mm shuba)
|  | (Материалы для строительных работ) | [45 empty] | (Материалы для строительных работ)
|  | Объем=4,7*4,2/25 | [37 empty] | Объем=4,7*4,2/25
|  | Всего по позиции |  |  |  | 12: 463.05 | [30 empty] | Всего по позиции
235 | ГЭСН15-04-019-07 | Окраска фасадов акриловыми составами в один тон: с лесов вручную по подготовленной поверхности |  |  |  | 4: 100 м2; 5: 0.047; 6: 1; 7: 0.047 | [24 empty] | Окраска фасадов акриловыми составами в один тон: с лесов вручную по подготовленной поверхности
|  | Объем=4,7 / 100 | [37 empty] | Объем=4,7 / 100
| 2-100-01 | Рабочий 1 разряда |  |  |  | 4: чел.-ч; 5: 0.08; 7: 0.00376; 10: 455.18; 12: 1.71 | [26 empty] | Рабочий 1 разряда
| 2-100-03 | Рабочий 3 разряда |  |  |  | 4: чел.-ч; 5: 4.12; 7: 0.19364; 10: 541.66; 12: 104.89 | [26 empty] | Рабочий 3 разряда
| 2-100-04 | Рабочий 4 разряда |  |  |  | 4: чел.-ч; 5: 9.79; 7: 0.46013; 10: 609.94; 12: 280.65 | [26 empty] | Рабочий 4 разряда
| 91.14.02-001 | Автомобили бортовые, грузоподъемность до 5 т |  |  |  | 4: маш.-ч; 5: 0.06; 7: 0.00282; 10: 684.94; 12: 1.93 | [26 empty] | Автомобили бортовые, грузоподъемность до 5 т
| 4-100-040 | ОТм(Зтм) Средний разряд машинистов 4 |  |  |  | 4: чел.-ч; 5: 0.06; 7: 0.00282; 10: 609.94; 12: 1.72 | [27 empty] | ОТм(Зтм) Средний разряд машинистов 4
|  | Итого прямые затраты |  |  |  | 12: 390.9 | [28 empty] | Итого прямые затраты
|  | ФОТ |  |  |  | 12: 388.97 | [29 empty] | ФОТ
| Пр/812-015.0-1, Приказ № 812/пр от 21.12.2020 п.25 | НР Отделочные работы |  |  |  | 4: %; 5: 100; 6: 0.9; 7: 90; 12: 350.07 | [29 empty] | НР Отделочные работы
| Пр/774-015.0, Приказ № 774/пр от 11.12.2020 п.16 | СП Отделочные работы |  |  |  | 4: %; 5: 49; 6: 0.85; 7: 41.65; 12: 162.01 | [29 empty] | СП Отделочные работы
|  | Всего по позиции |  |  |  | 10: 19212.34; 12: 902.98 | [30 empty] | Всего по позиции
236 | ФСБЦ-14.4.01.02-0012 | Грунтовка укрепляющая, глубокого проникновения, быстросохнущая, паропроницаемая |  |  |  | кг | 0.658 | 1 | 0.658 | 68.29 | 1.84 | 125.65 |  | 82.68 | [24 empty] | Грунтовка укрепляющая, глубокого проникновения, быстросохнущая, паропроницаемая
|  | (Материалы для строительных работ) | [45 empty] | (Материалы для строительных работ)
|  | Объем=Ф11.р1*1000 | [37 empty] | Объем=Ф11.р1*1000
|  | Всего по позиции |  |  |  | 12: 82.68 | [30 empty] | Всего по позиции
237 | ФСБЦ-14.3.02.01-0111 | Краска водно-дисперсионная акрилатная ВД-АК-101 |  |  |  | т | 0.002162 | 1 | 0.002162 | 52265.82 | 1.78 | 93033.16 |  | 201.14 | [24 empty] | Краска водно-дисперсионная акрилатная ВД-АК-101
|  | (Материалы для строительных работ) | [45 empty] | (Материалы для строительных работ)
|  | Всего по позиции |  |  |  | 12: 201.14 | [30 empty] | Всего по позиции
238 | ГЭСН13-03-002-04 | Огрунтовка металлических поверхностей за один раз: грунтовкой ГФ-021 |  |  |  | 4: 100 м2; 5: 0.0022; 6: 1; 7: 0.0022 | [24 empty] | Огрунтовка металлических поверхностей за один раз: грунтовкой ГФ-021
|  | Объем=0,22 / 100 | [37 empty] | Объем=0,22 / 100
| ОП п.1.13.7 | При нанесении лакокрасочных материалов ручным способом ОЗП=1,1; ТЗ=1,1 | [43 empty] | При нанесении лакокрасочных материалов ручным способом ОЗП=1,1; ТЗ=1,1
| 1-100-47 | Средний разряд работы 4,7 |  |  |  | чел.-ч | 5.31 | 1.1 | 0.01285 |  |  | 673.67 |  | 8.66 | [26 empty] | Средний разряд работы 4,7
| 91.06.03-060 | Лебедки электрические тяговым усилием до 5,79 кН (0,59 т) |  |  |  | маш.-ч | 0.01 |  | 2.2e-05 | 6.62 | 1.54 | 10.19 |  | 0 | [26 empty] | Лебедки электрические тяговым усилием до 5,79 кН (0,59 т)
| 91.06.05-011 | Погрузчики одноковшовые универсальные фронтальные пневмоколесные, номинальная вместимость основного ковша 2,6 м3, грузоподъемность 5 т |  |  |  | 4: маш.-ч; 5: 0.01; 7: 2.2e-05; 10: 1674.88; 12: 0.04 | [26 empty] | Погрузчики одноковшовые универсальные фронтальные пневмоколесные, номинальная вместимость основного ковша 2,6 м3, грузоподъемность 5 т
| 4-100-050 | ОТм(Зтм) Средний разряд машинистов 5 |  |  |  | 4: чел.-ч; 5: 0.01; 7: 2.2e-05; 10: 700.98; 12: 0.02 | [27 empty] | ОТм(Зтм) Средний разряд машинистов 5
| 91.14.02-001 | Автомобили бортовые, грузоподъемность до 5 т |  |  |  | 4: маш.-ч; 5: 0.01; 7: 2.2e-05; 10: 684.94; 12: 0.02 | [26 empty] | Автомобили бортовые, грузоподъемность до 5 т
| 4-100-040 | ОТм(Зтм) Средний разряд машинистов 4 |  |  |  | 4: чел.-ч; 5: 0.01; 7: 2.2e-05; 10: 609.94; 12: 0.01 | [27 empty] | ОТм(Зтм) Средний разряд машинистов 4
| 91.21.01-012 | Агрегаты окрасочные высокого давления для окраски поверхностей конструкций, мощность 1 кВт |  |  |  | маш.-ч | 1.12 |  | 0.002464 | 4.52 | 1.39 | 6.28 |  | 0.02 | [26 empty] | Агрегаты окрасочные высокого давления для окраски поверхностей конструкций, мощность 1 кВт
| 14.4.01.01-0003 | Грунтовка ГФ-021 |  |  |  | т | 0.009 |  | 1.98e-05 | 51280.15 | 1.84 | 94355.48 |  | 1.87 | [26 empty] | Грунтовка ГФ-021
| 14.5.09.02-0002 | Ксилол нефтяной, марка А |  |  |  | т | 0.0015 |  | 3.3e-06 | 75885.63 | 1.76 | 133558.71 |  | 0.44 | [26 empty] | Ксилол нефтяной, марка А
|  | Итого прямые затраты |  |  |  | 12: 11.08 | [28 empty] | Итого прямые затраты
|  | ФОТ |  |  |  | 12: 8.69 | [29 empty] | ФОТ
| Пр/812-013.0-1, Приказ № 812/пр от 21.12.2020 п.25 | НР Защита строительных конструкций и оборудования от коррозии |  |  |  | 4: %; 5: 94; 6: 0.9; 7: 84.6; 12: 7.35 | [29 empty] | НР Защита строительных конструкций и оборудования от коррозии
| Пр/774-013.0, Приказ № 774/пр от 11.12.2020 п.16 | СП Защита строительных конструкций и оборудования от коррозии |  |  |  | 4: %; 5: 51; 6: 0.85; 7: 43.35; 12: 3.77 | [29 empty] | СП Защита строительных конструкций и оборудования от коррозии
|  | Всего по позиции |  |  |  | 10: 10090.91; 12: 22.2 | [30 empty] | Всего по позиции
239 | ГЭСН13-03-004-26 | Окраска металлических огрунтованных поверхностей: эмалью ПФ-115 |  |  |  | 4: 100 м2; 5: 0.0022; 6: 1; 7: 0.0022 | [24 empty] | Окраска металлических огрунтованных поверхностей: эмалью ПФ-115
|  | Объем=0,22 / 100 | [37 empty] | Объем=0,22 / 100
| ОП п.1.13.7 | При нанесении лакокрасочных материалов ручным способом ОЗП=1,1; ТЗ=1,1 | [43 empty] | При нанесении лакокрасочных материалов ручным способом ОЗП=1,1; ТЗ=1,1
| Прил.13.2 п.16 | Нанесение защитного покрытия в несколько слоев (К=N, N - количество слоев) ПЗ=2 (ОЗП=2; ЭМ=2 к расх.; ЗПМ=2; МАТ=2 к расх.; ТЗ=2; ТЗМ=2) | [43 empty] | Нанесение защитного покрытия в несколько слоев (К=N, N - количество слоев) ПЗ=2 (ОЗП=2; ЭМ=2 к расх.; ЗПМ=2; МАТ=2 к расх.; ТЗ=2; ТЗМ=2)
| 1-100-35 | Средний разряд работы 3,5 |  |  |  | чел.-ч | 2.13 | 2.2 | 0.010309 |  |  | 575.8 |  | 5.94 | [26 empty] | Средний разряд работы 3,5
| 91.06.03-060 | Лебедки электрические тяговым усилием до 5,79 кН (0,59 т) |  |  |  | маш.-ч | 0.01 | 2 | 4.4e-05 | 6.62 | 1.54 | 10.19 |  | 0 | [26 empty] | Лебедки электрические тяговым усилием до 5,79 кН (0,59 т)
| 91.06.05-011 | Погрузчики одноковшовые универсальные фронтальные пневмоколесные, номинальная вместимость основного ковша 2,6 м3, грузоподъемность 5 т |  |  |  | маш.-ч | 0.01 | 2 | 4.4e-05 |  |  | 1674.88 |  | 0.07 | [26 empty] | Погрузчики одноковшовые универсальные фронтальные пневмоколесные, номинальная вместимость основного ковша 2,6 м3, грузоподъемность 5 т
| 4-100-050 | ОТм(Зтм) Средний разряд машинистов 5 |  |  |  | чел.-ч | 0.01 | 2 | 4.4e-05 |  |  | 700.98 |  | 0.03 | [27 empty] | ОТм(Зтм) Средний разряд машинистов 5
| 91.14.02-001 | Автомобили бортовые, грузоподъемность до 5 т |  |  |  | маш.-ч | 0.01 | 2 | 4.4e-05 |  |  | 684.94 |  | 0.03 | [26 empty] | Автомобили бортовые, грузоподъемность до 5 т
| 4-100-040 | ОТм(Зтм) Средний разряд машинистов 4 |  |  |  | чел.-ч | 0.01 | 2 | 4.4e-05 |  |  | 609.94 |  | 0.03 | [27 empty] | ОТм(Зтм) Средний разряд машинистов 4
| 91.21.01-012 | Агрегаты окрасочные высокого давления для окраски поверхностей конструкций, мощность 1 кВт |  |  |  | маш.-ч | 0.65 | 2 | 0.00286 | 4.52 | 1.39 | 6.28 |  | 0.02 | [26 empty] | Агрегаты окрасочные высокого давления для окраски поверхностей конструкций, мощность 1 кВт
| 14.4.04.08-0001 | Эмаль ПФ-115 |  |  |  | т | 0.009 | 2 | 3.96e-05 |  |  | 138145.91 |  | 5.47 | [26 empty] | Эмаль ПФ-115
| 14.5.09.11-0102 | Уайт-спирит |  |  |  | кг | 1.4 | 2 | 0.00616 | 60.6 | 1.76 | 106.66 |  | 0.66 | [26 empty] | Уайт-спирит
|  | Итого прямые затраты |  |  |  | 12: 12.25 | [28 empty] | Итого прямые затраты
|  | ФОТ |  |  |  | 12: 6 | [29 empty] | ФОТ
| Пр/812-013.0-1, Приказ № 812/пр от 21.12.2020 п.25 | НР Защита строительных конструкций и оборудования от коррозии |  |  |  | 4: %; 5: 94; 6: 0.9; 7: 84.6; 12: 5.08 | [29 empty] | НР Защита строительных конструкций и оборудования от коррозии
| Пр/774-013.0, Приказ № 774/пр от 11.12.2020 п.16 | СП Защита строительных конструкций и оборудования от коррозии |  |  |  | 4: %; 5: 51; 6: 0.85; 7: 43.35; 12: 2.6 | [29 empty] | СП Защита строительных конструкций и оборудования от коррозии
|  | Всего по позиции |  |  |  | 10: 9059.09; 12: 19.93 | [30 empty] | Всего по позиции
Ограждение крыльца К2 | [37 empty] | Ограждение крыльца К2
240 | ГЭСН07-05-016-04 | Устройство металлических ограждений: без поручней |  |  |  | 4: 100 м; 5: 0.0491; 6: 1; 7: 0.0491 | [24 empty] | Устройство металлических ограждений: без поручней
|  | Объем=4,91 / 100 | [37 empty] | Объем=4,91 / 100
| 1-100-38 | Средний разряд работы 3,8 |  |  |  | 4: чел.-ч; 5: 41.5; 7: 2.0377; 10: 596.29; 12: 1215.03 | [26 empty] | Средний разряд работы 3,8
| 91.06.06-048 | Подъемники одномачтовые, грузоподъемность до 500 кг, высота подъема 45 м |  |  |  | маш.-ч | 0.38 |  | 0.018658 | 37.32 | 1.6 | 59.71 |  | 1.11 | [26 empty] | Подъемники одномачтовые, грузоподъемность до 500 кг, высота подъема 45 м
| 4-100-030 | ОТм(Зтм) Средний разряд машинистов 3 |  |  |  | 4: чел.-ч; 5: 0.38; 7: 0.018658; 10: 541.66; 12: 10.11 | [27 empty] | ОТм(Зтм) Средний разряд машинистов 3
| 91.14.02-001 | Автомобили бортовые, грузоподъемность до 5 т |  |  |  | 4: маш.-ч; 5: 2.21; 7: 0.10851; 10: 684.94; 12: 74.32 | [26 empty] | Автомобили бортовые, грузоподъемность до 5 т
| 4-100-040 | ОТм(Зтм) Средний разряд машинистов 4 |  |  |  | 4: чел.-ч; 5: 2.21; 7: 0.10851; 10: 609.94; 12: 66.19 | [27 empty] | ОТм(Зтм) Средний разряд машинистов 4
| 91.17.04-233 | Аппараты сварочные для ручной дуговой сварки, сварочный ток до 350 А |  |  |  | 4: маш.-ч; 5: 5.8; 7: 0.28478; 10: 36.16; 12: 10.3 | [26 empty] | Аппараты сварочные для ручной дуговой сварки, сварочный ток до 350 А
| 01.7.03.01-0001 | Вода |  |  |  | 4: м3; 5: 0.1; 7: 0.00491; 10: 42.97; 12: 0.21 | [26 empty] | Вода
| 01.7.11.07-0054 | Электроды сварочные для сварки низколегированных и углеродистых сталей АНО-6, Э42, диаметр 6 мм |  |  |  | т | 0.02 |  | 0.000982 | 148198.02 | 0.94 | 139306.14 |  | 136.8 | [26 empty] | Электроды сварочные для сварки низколегированных и углеродистых сталей АНО-6, Э42, диаметр 6 мм
| 03.2.01.01-0001 | Портландцемент общестроительного назначения бездобавочный М400 Д0 (ЦЕМ I 32,5Н) |  |  |  | т | 0.15 |  | 0.007365 | 4800.85 | 1.54 | 7393.31 |  | 54.45 | [26 empty] | Портландцемент общестроительного назначения бездобавочный М400 Д0 (ЦЕМ I 32,5Н)
|  | Итого прямые затраты |  |  |  | 12: 1568.52 | [28 empty] | Итого прямые затраты
|  | ФОТ |  |  |  | 12: 1291.33 | [29 empty] | ФОТ
| Пр/812-007.1-1, Приказ № 812/пр от 21.12.2020 п.25 | НР Бетонные и железобетонные сборные конструкции жилых, общественных и административно-бытовых зданий промышленных предприятий |  |  |  | 4: %; 5: 116; 6: 0.9; 7: 104.4; 12: 1348.15 | [29 empty] | НР Бетонные и железобетонные сборные конструкции жилых, общественных и административно-бытовых зданий промышленных предприятий
| Пр/774-007.1, Приказ № 774/пр от 11.12.2020 п.16 | СП Бетонные и железобетонные сборные конструкции жилых, общественных и административно-бытовых зданий промышленных предприятий |  |  |  | 4: %; 5: 80; 6: 0.85; 7: 68; 12: 878.1 | [29 empty] | СП Бетонные и железобетонные сборные конструкции жилых, общественных и административно-бытовых зданий промышленных предприятий
|  | Всего по позиции |  |  |  | 10: 77286.56; 12: 3794.77 | [30 empty] | Всего по позиции
241 | ФСБЦ-08.3.04.02-0063 | Прокат стальной горячекатаный круглый, марки стали Ст3сп, Ст3пс, диаметр 5-12 мм |  |  |  | т | 0.0344 | 1 | 0.0344 | 67306.5 | 0.79 | 53172.14 |  | 1829.12 | [24 empty] | Прокат стальной горячекатаный круглый, марки стали Ст3сп, Ст3пс, диаметр 5-12 мм
|  | (Бетонные и железобетонные сборные конструкции жилых, общественных и административно-бытовых зданий промышленных предприятий) | [45 empty] | (Бетонные и железобетонные сборные конструкции жилых, общественных и административно-бытовых зданий промышленных предприятий)
|  | Объем=(20,3+14,1)/1000 | [37 empty] | Объем=(20,3+14,1)/1000
|  | Всего по позиции |  |  |  | 12: 1829.12 | [30 empty] | Всего по позиции
242 | ТЦ_23.5.02.02_66_6686038380_27.11.2025_02_3.3 | Труба стальная электросварная прямошовная 30 2,5 ст.3сп ГОСТ - 10704-91 |  |  |  | тн | 0.006 | 1 | 0.006 |  |  | 36961.67 |  | 221.77 | [24 empty] | Труба стальная электросварная прямошовная 30 2,5 ст.3сп ГОСТ - 10704-91
|  | (Бетонные и железобетонные сборные конструкции жилых, общественных и административно-бытовых зданий промышленных предприятий) | [45 empty] | (Бетонные и железобетонные сборные конструкции жилых, общественных и административно-бытовых зданий промышленных предприятий)
|  | Объем=6/1000 | [37 empty] | Объем=6/1000
|  | Всего по позиции |  |  |  | 12: 221.77 | [30 empty] | Всего по позиции
243 | ФСБЦ-23.5.02.02-0028 | Трубы стальные электросварные прямошовные из стали марок Ст2, 10, наружный диаметр 40 мм, толщина стенки 2,5 мм |  |  |  | м | 21.3 | 1 | 21.3 | 129.61 | 0.96 | 124.43 |  | 2650.36 | [24 empty] | Трубы стальные электросварные прямошовные из стали марок Ст2, 10, наружный диаметр 40 мм, толщина стенки 2,5 мм
|  | (Бетонные и железобетонные сборные конструкции жилых, общественных и административно-бытовых зданий промышленных предприятий) | [45 empty] | (Бетонные и железобетонные сборные конструкции жилых, общественных и административно-бытовых зданий промышленных предприятий)
|  | Объем=15,3+6 | [37 empty] | Объем=15,3+6
|  | Всего по позиции |  |  |  | 12: 2650.36 | [30 empty] | Всего по позиции
244 | ГЭСН13-03-002-04 | Огрунтовка металлических поверхностей за один раз: грунтовкой ГФ-021 |  |  |  | 4: 100 м2; 5: 0.046; 6: 1; 7: 0.046 | [24 empty] | Огрунтовка металлических поверхностей за один раз: грунтовкой ГФ-021
|  | Объем=4,6 / 100 | [37 empty] | Объем=4,6 / 100
| ОП п.1.13.7 | При нанесении лакокрасочных материалов ручным способом ОЗП=1,1; ТЗ=1,1 | [43 empty] | При нанесении лакокрасочных материалов ручным способом ОЗП=1,1; ТЗ=1,1
| 1-100-47 | Средний разряд работы 4,7 |  |  |  | чел.-ч | 5.31 | 1.1 | 0.26869 |  |  | 673.67 |  | 181.01 | [26 empty] | Средний разряд работы 4,7
| 91.06.03-060 | Лебедки электрические тяговым усилием до 5,79 кН (0,59 т) |  |  |  | маш.-ч | 0.01 |  | 0.00046 | 6.62 | 1.54 | 10.19 |  | 0 | [26 empty] | Лебедки электрические тяговым усилием до 5,79 кН (0,59 т)
| 91.06.05-011 | Погрузчики одноковшовые универсальные фронтальные пневмоколесные, номинальная вместимость основного ковша 2,6 м3, грузоподъемность 5 т |  |  |  | 4: маш.-ч; 5: 0.01; 7: 0.00046; 10: 1674.88; 12: 0.77 | [26 empty] | Погрузчики одноковшовые универсальные фронтальные пневмоколесные, номинальная вместимость основного ковша 2,6 м3, грузоподъемность 5 т
| 4-100-050 | ОТм(Зтм) Средний разряд машинистов 5 |  |  |  | 4: чел.-ч; 5: 0.01; 7: 0.00046; 10: 700.98; 12: 0.32 | [27 empty] | ОТм(Зтм) Средний разряд машинистов 5
| 91.14.02-001 | Автомобили бортовые, грузоподъемность до 5 т |  |  |  | 4: маш.-ч; 5: 0.01; 7: 0.00046; 10: 684.94; 12: 0.32 | [26 empty] | Автомобили бортовые, грузоподъемность до 5 т
| 4-100-040 | ОТм(Зтм) Средний разряд машинистов 4 |  |  |  | 4: чел.-ч; 5: 0.01; 7: 0.00046; 10: 609.94; 12: 0.28 | [27 empty] | ОТм(Зтм) Средний разряд машинистов 4
| 91.21.01-012 | Агрегаты окрасочные высокого давления для окраски поверхностей конструкций, мощность 1 кВт |  |  |  | маш.-ч | 1.12 |  | 0.05152 | 4.52 | 1.39 | 6.28 |  | 0.32 | [26 empty] | Агрегаты окрасочные высокого давления для окраски поверхностей конструкций, мощность 1 кВт
| 14.4.01.01-0003 | Грунтовка ГФ-021 |  |  |  | т | 0.009 |  | 0.000414 | 51280.15 | 1.84 | 94355.48 |  | 39.06 | [26 empty] | Грунтовка ГФ-021
| 14.5.09.02-0002 | Ксилол нефтяной, марка А |  |  |  | т | 0.0015 |  | 6.9e-05 | 75885.63 | 1.76 | 133558.71 |  | 9.22 | [26 empty] | Ксилол нефтяной, марка А
|  | Итого прямые затраты |  |  |  | 12: 231.3 | [28 empty] | Итого прямые затраты
|  | ФОТ |  |  |  | 12: 181.61 | [29 empty] | ФОТ
| Пр/812-013.0-1, Приказ № 812/пр от 21.12.2020 п.25 | НР Защита строительных конструкций и оборудования от коррозии |  |  |  | 4: %; 5: 94; 6: 0.9; 7: 84.6; 12: 153.64 | [29 empty] | НР Защита строительных конструкций и оборудования от коррозии
| Пр/774-013.0, Приказ № 774/пр от 11.12.2020 п.16 | СП Защита строительных конструкций и оборудования от коррозии |  |  |  | 4: %; 5: 51; 6: 0.85; 7: 43.35; 12: 78.73 | [29 empty] | СП Защита строительных конструкций и оборудования от коррозии
|  | Всего по позиции |  |  |  | 10: 10079.78; 12: 463.67 | [30 empty] | Всего по позиции
245 | ГЭСН13-03-004-26 | Окраска металлических огрунтованных поверхностей: эмалью ПФ-115 |  |  |  | 4: 100 м2; 5: 0.046; 6: 1; 7: 0.046 | [24 empty] | Окраска металлических огрунтованных поверхностей: эмалью ПФ-115
|  | Объем=4,6 / 100 | [37 empty] | Объем=4,6 / 100
| ОП п.1.13.7 | При нанесении лакокрасочных материалов ручным способом ОЗП=1,1; ТЗ=1,1 | [43 empty] | При нанесении лакокрасочных материалов ручным способом ОЗП=1,1; ТЗ=1,1
| Прил.13.2 п.16 | Нанесение защитного покрытия в несколько слоев (К=N, N - количество слоев) ПЗ=2 (ОЗП=2; ЭМ=2 к расх.; ЗПМ=2; МАТ=2 к расх.; ТЗ=2; ТЗМ=2) | [43 empty] | Нанесение защитного покрытия в несколько слоев (К=N, N - количество слоев) ПЗ=2 (ОЗП=2; ЭМ=2 к расх.; ЗПМ=2; МАТ=2 к расх.; ТЗ=2; ТЗМ=2)
| 1-100-35 | Средний разряд работы 3,5 |  |  |  | чел.-ч | 2.13 | 2.2 | 0.21556 |  |  | 575.8 |  | 124.12 | [26 empty] | Средний разряд работы 3,5
| 91.06.03-060 | Лебедки электрические тяговым усилием до 5,79 кН (0,59 т) |  |  |  | маш.-ч | 0.01 | 2 | 0.00092 | 6.62 | 1.54 | 10.19 |  | 0.01 | [26 empty] | Лебедки электрические тяговым усилием до 5,79 кН (0,59 т)
| 91.06.05-011 | Погрузчики одноковшовые универсальные фронтальные пневмоколесные, номинальная вместимость основного ковша 2,6 м3, грузоподъемность 5 т |  |  |  | маш.-ч | 0.01 | 2 | 0.00092 |  |  | 1674.88 |  | 1.54 | [26 empty] | Погрузчики одноковшовые универсальные фронтальные пневмоколесные, номинальная вместимость основного ковша 2,6 м3, грузоподъемность 5 т
| 4-100-050 | ОТм(Зтм) Средний разряд машинистов 5 |  |  |  | чел.-ч | 0.01 | 2 | 0.00092 |  |  | 700.98 |  | 0.64 | [27 empty] | ОТм(Зтм) Средний разряд машинистов 5
| 91.14.02-001 | Автомобили бортовые, грузоподъемность до 5 т |  |  |  | маш.-ч | 0.01 | 2 | 0.00092 |  |  | 684.94 |  | 0.63 | [26 empty] | Автомобили бортовые, грузоподъемность до 5 т
| 4-100-040 | ОТм(Зтм) Средний разряд машинистов 4 |  |  |  | чел.-ч | 0.01 | 2 | 0.00092 |  |  | 609.94 |  | 0.56 | [27 empty] | ОТм(Зтм) Средний разряд машинистов 4
| 91.21.01-012 | Агрегаты окрасочные высокого давления для окраски поверхностей конструкций, мощность 1 кВт |  |  |  | маш.-ч | 0.65 | 2 | 0.0598 | 4.52 | 1.39 | 6.28 |  | 0.38 | [26 empty] | Агрегаты окрасочные высокого давления для окраски поверхностей конструкций, мощность 1 кВт
| 14.4.04.08-0001 | Эмаль ПФ-115 |  |  |  | т | 0.009 | 2 | 0.000828 |  |  | 138145.91 |  | 114.38 | [26 empty] | Эмаль ПФ-115
| 14.5.09.11-0102 | Уайт-спирит |  |  |  | кг | 1.4 | 2 | 0.1288 | 60.6 | 1.76 | 106.66 |  | 13.74 | [26 empty] | Уайт-спирит
|  | Итого прямые затраты |  |  |  | 12: 256 | [28 empty] | Итого прямые затраты
|  | ФОТ |  |  |  | 12: 125.32 | [29 empty] | ФОТ
| Пр/812-013.0-1, Приказ № 812/пр от 21.12.2020 п.25 | НР Защита строительных конструкций и оборудования от коррозии |  |  |  | 4: %; 5: 94; 6: 0.9; 7: 84.6; 12: 106.02 | [29 empty] | НР Защита строительных конструкций и оборудования от коррозии
| Пр/774-013.0, Приказ № 774/пр от 11.12.2020 п.16 | СП Защита строительных конструкций и оборудования от коррозии |  |  |  | 4: %; 5: 51; 6: 0.85; 7: 43.35; 12: 54.33 | [29 empty] | СП Защита строительных конструкций и оборудования от коррозии
|  | Всего по позиции |  |  |  | 10: 9051.09; 12: 416.35 | [30 empty] | Всего по позиции
Козырек К3 | [37 empty] | Козырек К3
246 | ГЭСН09-03-012-12 | Монтаж опорных стоек для пролетов: до 24 м |  |  |  | 4: т; 5: 0.19304; 6: 1; 7: 0.19304 | [24 empty] | Монтаж опорных стоек для пролетов: до 24 м
|  | Объем=(187,44+5,6)/1000 | [37 empty] | Объем=(187,44+5,6)/1000
| 1-100-34 | Средний разряд работы 3,4 |  |  |  | 4: чел.-ч; 5: 5.78; 7: 1.1158; 10: 568.98; 12: 634.85 | [26 empty] | Средний разряд работы 3,4
| 91.05.02-005 | Краны козловые, грузоподъемность 32 т |  |  |  | маш.-ч | 0.88 |  | 0.16988 | 1803.79 | 1.44 | 2597.46 |  | 441.24 | [26 empty] | Краны козловые, грузоподъемность 32 т
| 4-100-060 | ОТм(Зтм) Средний разряд машинистов 6 |  |  |  | 4: чел.-ч; 5: 0.88; 7: 0.16988; 10: 819.32; 12: 139.18 | [27 empty] | ОТм(Зтм) Средний разряд машинистов 6
| 91.05.05-015 | Краны на автомобильном ходу, грузоподъемность 16 т |  |  |  | 4: маш.-ч; 5: 0.14; 7: 0.027026; 10: 1698.14; 12: 45.89 | [26 empty] | Краны на автомобильном ходу, грузоподъемность 16 т
| 4-100-060 | ОТм(Зтм) Средний разряд машинистов 6 |  |  |  | 4: чел.-ч; 5: 0.14; 7: 0.027026; 10: 819.32; 12: 22.14 | [27 empty] | ОТм(Зтм) Средний разряд машинистов 6
| 91.05.06-007 | Краны на гусеничном ходу, грузоподъемность 25 т |  |  |  | маш.-ч | 1.06 |  | 0.20462 | 1703.3 | 1.43 | 2435.72 |  | 498.4 | [26 empty] | Краны на гусеничном ходу, грузоподъемность 25 т
| 4-100-060 | ОТм(Зтм) Средний разряд машинистов 6 |  |  |  | 4: чел.-ч; 5: 1.06; 7: 0.20462; 10: 819.32; 12: 167.65 | [27 empty] | ОТм(Зтм) Средний разряд машинистов 6
| 91.14.02-001 | Автомобили бортовые, грузоподъемность до 5 т |  |  |  | 4: маш.-ч; 5: 0.21; 7: 0.040538; 10: 684.94; 12: 27.77 | [26 empty] | Автомобили бортовые, грузоподъемность до 5 т
| 4-100-040 | ОТм(Зтм) Средний разряд машинистов 4 |  |  |  | 4: чел.-ч; 5: 0.21; 7: 0.040538; 10: 609.94; 12: 24.73 | [27 empty] | ОТм(Зтм) Средний разряд машинистов 4
| 91.17.04-042 | Аппараты для газовой сварки и резки |  |  |  | маш.-ч | 2 |  | 0.38608 | 4.35 | 1.28 | 5.57 |  | 2.15 | [26 empty] | Аппараты для газовой сварки и резки
| 91.17.04-171 | Аппараты сварочные для ручной дуговой сварки, сварочный ток до 500 А |  |  |  | 4: маш.-ч; 5: 0.08; 7: 0.015443; 10: 80.83; 12: 1.25 | [26 empty] | Аппараты сварочные для ручной дуговой сварки, сварочный ток до 500 А
| 01.3.02.08-0001 | Кислород газообразный технический |  |  |  | 4: м3; 5: 1.95; 7: 0.37643; 10: 88.58; 12: 33.34 | [26 empty] | Кислород газообразный технический
| 01.3.02.09-0022 | Пропан-бутан смесь техническая |  |  |  | 4: кг; 5: 0.59; 7: 0.11389; 10: 78.46; 12: 8.94 | [26 empty] | Пропан-бутан смесь техническая
| 01.7.11.07-0227 | Электроды сварочные для сварки низколегированных и углеродистых сталей УОНИ 13/45, Э42А, диаметр 4-5 мм |  |  |  | кг | 0.4 |  | 0.077216 | 155.63 | 0.94 | 146.29 |  | 11.3 | [26 empty] | Электроды сварочные для сварки низколегированных и углеродистых сталей УОНИ 13/45, Э42А, диаметр 4-5 мм
| 01.7.15.03-0042 | Болты с гайками и шайбами строительные |  |  |  | кг | 4 |  | 0.77216 | 174.93 | 1.11 | 194.17 |  | 149.93 | [26 empty] | Болты с гайками и шайбами строительные
| 01.7.15.06-0111 | Гвозди строительные |  |  |  | т | 1e-05 |  | 1.9e-06 | 70296.2 | 1.2 | 84355.44 |  | 0.16 | [26 empty] | Гвозди строительные
| 01.7.20.08-0071 | Канат пеньковый тросовой свивки, пропитанный, диаметр 26 мм |  |  |  | т | 0.0001 |  | 1.93e-05 | 231787.35 | 1.57 | 363906.14 |  | 7.02 | [26 empty] | Канат пеньковый тросовой свивки, пропитанный, диаметр 26 мм
| 07.2.07.12-0011 | Металлоконструкции зданий и сооружений с преобладанием гнутых профилей и круглых труб |  |  |  | т | 0.005 |  | 0.0009652 | 105278.81 | 1.25 | 131598.51 |  | 127.02 | [26 empty] | Металлоконструкции зданий и сооружений с преобладанием гнутых профилей и круглых труб
| 08.2.02.11-0007 | Канат двойной свивки ТК, конструкции 6х19(1+6+12)+1 о.с., марка В, из оцинкованной по группе Ж проволоки, маркировочная группа 1570-1770 Н/мм2, диаметр 5,5 мм |  |  |  | 10 м | 0.0187 |  | 0.0036098 | 307.84 | 0.75 | 230.88 |  | 0.83 | [26 empty] | Канат двойной свивки ТК, конструкции 6х19(1+6+12)+1 о.с., марка В, из оцинкованной по группе Ж проволоки, маркировочная группа 1570-1770 Н/мм2, диаметр 5,5 мм
| 08.3.03.06-0002 | Проволока горячекатаная в мотках, диаметр 6,3-6,5 мм |  |  |  | т | 3e-05 |  | 5.8e-06 | 60258.2 | 0.99 | 59655.62 |  | 0.35 | [26 empty] | Проволока горячекатаная в мотках, диаметр 6,3-6,5 мм
| 08.3.11.01-1106 | Швеллеры стальные горячекатаные, марки стали Ст3пс, Ст3сп, № 40У, № 40П |  |  |  | 4: т; 5: 0.00194; 7: 0.0003745; 10: 124171.81; 12: 46.5 | [26 empty] | Швеллеры стальные горячекатаные, марки стали Ст3пс, Ст3сп, № 40У, № 40П
| 11.1.03.01-0061 | Бруски обрезные хвойных пород (ель, сосна), естественной влажности, длина 2-6,5 м, ширина 20-90 мм, толщина 20-90 мм, сорт I |  |  |  | 4: м3; 5: 0.00103; 7: 0.0001988; 10: 17250.8; 12: 3.43 | [26 empty] | Бруски обрезные хвойных пород (ель, сосна), естественной влажности, длина 2-6,5 м, ширина 20-90 мм, толщина 20-90 мм, сорт I
| 14.4.01.01-0003 | Грунтовка ГФ-021 |  |  |  | т | 0.00031 |  | 5.98e-05 | 51280.15 | 1.84 | 94355.48 |  | 5.64 | [26 empty] | Грунтовка ГФ-021
| 14.5.09.07-0030 | Растворитель Р-4 |  |  |  | т | 0.0006 |  | 0.0001158 | 98526.45 | 1.76 | 173406.55 |  | 20.08 | [26 empty] | Растворитель Р-4
|  | Итого прямые затраты |  |  |  | 12: 2419.79 | [28 empty] | Итого прямые затраты
|  | ФОТ |  |  |  | 12: 988.55 | [29 empty] | ФОТ
| Пр/812-009.0-1, Приказ № 812/пр от 21.12.2020 п.25 | НР Строительные металлические конструкции |  |  |  | 4: %; 5: 93; 6: 0.9; 7: 83.7; 12: 827.42 | [29 empty] | НР Строительные металлические конструкции
| Пр/774-009.0, Приказ № 774/пр от 11.12.2020 п.16 | СП Строительные металлические конструкции |  |  |  | 4: %; 5: 62; 6: 0.85; 7: 52.7; 12: 520.97 | [29 empty] | СП Строительные металлические конструкции
|  | Всего по позиции |  |  |  | 10: 19520.2; 12: 3768.18 | [30 empty] | Всего по позиции
247 | ФСБЦ-23.3.08.01-0126 | Трубы стальные электросварные квадратные, размеры 120х120 мм, толщина стенки 6 мм |  |  |  | т | 0.18744 | 1 | 0.18744 | 57752.5 | 0.96 | 55442.4 |  | 10392.12 | [24 empty] | Трубы стальные электросварные квадратные, размеры 120х120 мм, толщина стенки 6 мм
|  | (Материалы для строительных работ) | [45 empty] | (Материалы для строительных работ)
|  | Объем=187,44/1000 | [37 empty] | Объем=187,44/1000
|  | Всего по позиции |  |  |  | 12: 10392.12 | [30 empty] | Всего по позиции
248 | ФСБЦ-08.3.05.02-0021 | Прокат листовой горячекатаный, марки стали Ст3сп, Ст3пс, ширина 1200-3000 мм, толщина 1-8 мм |  |  |  | т | 0.0056 | 1 | 0.0056 | 71131.5 | 0.82 | 58327.83 |  | 326.64 | [24 empty] | Прокат листовой горячекатаный, марки стали Ст3сп, Ст3пс, ширина 1200-3000 мм, толщина 1-8 мм
|  | (Материалы для строительных работ) | [45 empty] | (Материалы для строительных работ)
|  | Объем=5,6/1000 | [37 empty] | Объем=5,6/1000
|  | Всего по позиции |  |  |  | 12: 326.64 | [30 empty] | Всего по позиции
249 | ГЭСН09-03-014-01 | Монтаж связей и распорок из одиночных и парных уголков, гнутосварных профилей для пролетов: до 24 м при высоте здания до 25 м |  |  |  | 4: т; 5: 0.09454; 6: 1; 7: 0.09454 | [24 empty] | Монтаж связей и распорок из одиночных и парных уголков, гнутосварных профилей для пролетов: до 24 м при высоте здания до 25 м
|  | Объем=(37,24+53,3+4)/1000 | [37 empty] | Объем=(37,24+53,3+4)/1000
| 1-100-32 | Средний разряд работы 3,2 |  |  |  | 4: чел.-ч; 5: 39.55; 7: 3.7391; 10: 555.32; 12: 2076.37 | [26 empty] | Средний разряд работы 3,2
| 91.05.02-005 | Краны козловые, грузоподъемность 32 т |  |  |  | маш.-ч | 0.1 |  | 0.009454 | 1803.79 | 1.44 | 2597.46 |  | 24.56 | [26 empty] | Краны козловые, грузоподъемность 32 т
| 4-100-060 | ОТм(Зтм) Средний разряд машинистов 6 |  |  |  | 4: чел.-ч; 5: 0.1; 7: 0.009454; 10: 819.32; 12: 7.75 | [27 empty] | ОТм(Зтм) Средний разряд машинистов 6
| 91.05.05-015 | Краны на автомобильном ходу, грузоподъемность 16 т |  |  |  | 4: маш.-ч; 5: 0.12; 7: 0.011345; 10: 1698.14; 12: 19.27 | [26 empty] | Краны на автомобильном ходу, грузоподъемность 16 т
| 4-100-060 | ОТм(Зтм) Средний разряд машинистов 6 |  |  |  | 4: чел.-ч; 5: 0.12; 7: 0.011345; 10: 819.32; 12: 9.3 | [27 empty] | ОТм(Зтм) Средний разряд машинистов 6
| 91.05.06-007 | Краны на гусеничном ходу, грузоподъемность 25 т |  |  |  | маш.-ч | 3.6 |  | 0.34034 | 1703.3 | 1.43 | 2435.72 |  | 828.98 | [26 empty] | Краны на гусеничном ходу, грузоподъемность 25 т
| 4-100-060 | ОТм(Зтм) Средний разряд машинистов 6 |  |  |  | 4: чел.-ч; 5: 3.6; 7: 0.34034; 10: 819.32; 12: 278.85 | [27 empty] | ОТм(Зтм) Средний разряд машинистов 6
| 91.14.02-001 | Автомобили бортовые, грузоподъемность до 5 т |  |  |  | 4: маш.-ч; 5: 0.19; 7: 0.017963; 10: 684.94; 12: 12.3 | [26 empty] | Автомобили бортовые, грузоподъемность до 5 т
| 4-100-040 | ОТм(Зтм) Средний разряд машинистов 4 |  |  |  | 4: чел.-ч; 5: 0.19; 7: 0.017963; 10: 609.94; 12: 10.96 | [27 empty] | ОТм(Зтм) Средний разряд машинистов 4
| 91.17.04-042 | Аппараты для газовой сварки и резки |  |  |  | маш.-ч | 1.46 |  | 0.13803 | 4.35 | 1.28 | 5.57 |  | 0.77 | [26 empty] | Аппараты для газовой сварки и резки
| 91.17.04-171 | Аппараты сварочные для ручной дуговой сварки, сварочный ток до 500 А |  |  |  | 4: маш.-ч; 5: 0.1; 7: 0.009454; 10: 80.83; 12: 0.76 | [26 empty] | Аппараты сварочные для ручной дуговой сварки, сварочный ток до 500 А
| 01.3.02.08-0001 | Кислород газообразный технический |  |  |  | 4: м3; 5: 1.2; 7: 0.11345; 10: 88.58; 12: 10.05 | [26 empty] | Кислород газообразный технический
| 01.3.02.09-0022 | Пропан-бутан смесь техническая |  |  |  | 4: кг; 5: 0.36; 7: 0.034034; 10: 78.46; 12: 2.67 | [26 empty] | Пропан-бутан смесь техническая
| 01.7.11.07-0227 | Электроды сварочные для сварки низколегированных и углеродистых сталей УОНИ 13/45, Э42А, диаметр 4-5 мм |  |  |  | кг | 0.44 |  | 0.041598 | 155.63 | 0.94 | 146.29 |  | 6.09 | [26 empty] | Электроды сварочные для сварки низколегированных и углеродистых сталей УОНИ 13/45, Э42А, диаметр 4-5 мм
| 01.7.15.03-0042 | Болты с гайками и шайбами строительные |  |  |  | кг | 21 |  | 1.9853 | 174.93 | 1.11 | 194.17 |  | 385.49 | [26 empty] | Болты с гайками и шайбами строительные
| 01.7.15.06-0111 | Гвозди строительные |  |  |  | т | 1e-05 |  | 9e-07 | 70296.2 | 1.2 | 84355.44 |  | 0.08 | [26 empty] | Гвозди строительные
| 01.7.20.08-0071 | Канат пеньковый тросовой свивки, пропитанный, диаметр 26 мм |  |  |  | т | 0.0001 |  | 9.5e-06 | 231787.35 | 1.57 | 363906.14 |  | 3.46 | [26 empty] | Канат пеньковый тросовой свивки, пропитанный, диаметр 26 мм
| 07.2.07.12-0011 | Металлоконструкции зданий и сооружений с преобладанием гнутых профилей и круглых труб |  |  |  | т | 0.0002 |  | 1.89e-05 | 105278.81 | 1.25 | 131598.51 |  | 2.49 | [26 empty] | Металлоконструкции зданий и сооружений с преобладанием гнутых профилей и круглых труб
| 08.2.02.11-0007 | Канат двойной свивки ТК, конструкции 6х19(1+6+12)+1 о.с., марка В, из оцинкованной по группе Ж проволоки, маркировочная группа 1570-1770 Н/мм2, диаметр 5,5 мм |  |  |  | 10 м | 0.0187 |  | 0.0017679 | 307.84 | 0.75 | 230.88 |  | 0.41 | [26 empty] | Канат двойной свивки ТК, конструкции 6х19(1+6+12)+1 о.с., марка В, из оцинкованной по группе Ж проволоки, маркировочная группа 1570-1770 Н/мм2, диаметр 5,5 мм
| 08.3.03.06-0002 | Проволока горячекатаная в мотках, диаметр 6,3-6,5 мм |  |  |  | т | 3e-05 |  | 2.8e-06 | 60258.2 | 0.99 | 59655.62 |  | 0.17 | [26 empty] | Проволока горячекатаная в мотках, диаметр 6,3-6,5 мм
| 08.3.11.01-1106 | Швеллеры стальные горячекатаные, марки стали Ст3пс, Ст3сп, № 40У, № 40П |  |  |  | 4: т; 5: 0.00194; 7: 0.0001834; 10: 124171.81; 12: 22.77 | [26 empty] | Швеллеры стальные горячекатаные, марки стали Ст3пс, Ст3сп, № 40У, № 40П
| 11.1.03.01-0061 | Бруски обрезные хвойных пород (ель, сосна), естественной влажности, длина 2-6,5 м, ширина 20-90 мм, толщина 20-90 мм, сорт I |  |  |  | 4: м3; 5: 0.00103; 7: 9.74e-05; 10: 17250.8; 12: 1.68 | [26 empty] | Бруски обрезные хвойных пород (ель, сосна), естественной влажности, длина 2-6,5 м, ширина 20-90 мм, толщина 20-90 мм, сорт I
| 14.4.01.01-0003 | Грунтовка ГФ-021 |  |  |  | т | 0.00031 |  | 2.93e-05 | 51280.15 | 1.84 | 94355.48 |  | 2.76 | [26 empty] | Грунтовка ГФ-021
| 14.5.09.07-0030 | Растворитель Р-4 |  |  |  | т | 0.0006 |  | 5.67e-05 | 98526.45 | 1.76 | 173406.55 |  | 9.83 | [26 empty] | Растворитель Р-4
|  | Итого прямые затраты |  |  |  | 12: 3717.82 | [28 empty] | Итого прямые затраты
|  | ФОТ |  |  |  | 12: 2383.23 | [29 empty] | ФОТ
| Пр/812-009.0-1, Приказ № 812/пр от 21.12.2020 п.25 | НР Строительные металлические конструкции |  |  |  | 4: %; 5: 93; 6: 0.9; 7: 83.7; 12: 1994.76 | [29 empty] | НР Строительные металлические конструкции
| Пр/774-009.0, Приказ № 774/пр от 11.12.2020 п.16 | СП Строительные металлические конструкции |  |  |  | 4: %; 5: 62; 6: 0.85; 7: 52.7; 12: 1255.96 | [29 empty] | СП Строительные металлические конструкции
|  | Всего по позиции |  |  |  | 10: 73709.96; 12: 6968.54 | [30 empty] | Всего по позиции
250 | ФСБЦ-23.3.08.01-0056 | Трубы стальные электросварные квадратные, размеры 70х70 мм, толщина стенки 5 мм |  |  |  | т | 0.03724 | 1 | 0.03724 | 86227.5 | 0.96 | 82778.4 |  | 3082.67 | [24 empty] | Трубы стальные электросварные квадратные, размеры 70х70 мм, толщина стенки 5 мм
|  | (Материалы для строительных работ) | [45 empty] | (Материалы для строительных работ)
|  | Объем=37,24/1000 | [37 empty] | Объем=37,24/1000
|  | Всего по позиции |  |  |  | 12: 3082.67 | [30 empty] | Всего по позиции
251 | ФСБЦ-23.3.08.01-0045 | Трубы стальные электросварные квадратные, размеры 50х50 мм, толщина стенки 5 мм |  |  |  | т | 0.0533 | 1 | 0.0533 | 58801.4 | 0.96 | 56449.34 |  | 3008.75 | [24 empty] | Трубы стальные электросварные квадратные, размеры 50х50 мм, толщина стенки 5 мм
|  | (Материалы для строительных работ) | [45 empty] | (Материалы для строительных работ)
|  | Объем=53,3/1000 | [37 empty] | Объем=53,3/1000
|  | Всего по позиции |  |  |  | 12: 3008.75 | [30 empty] | Всего по позиции
252 | ФСБЦ-08.3.08.01-0025 | Уголок стальной горячекатаный неравнополочный, марки стали Ст3сп, Ст3пс, ширина большей полки 63-160 мм, толщина 5-6 мм |  |  |  | т | 0.004 | 1 | 0.004 | 74285 | 0.9 | 66856.5 |  | 267.43 | [24 empty] | Уголок стальной горячекатаный неравнополочный, марки стали Ст3сп, Ст3пс, ширина большей полки 63-160 мм, толщина 5-6 мм
|  | (Материалы для строительных работ) | [45 empty] | (Материалы для строительных работ)
|  | Объем=4/1000 | [37 empty] | Объем=4/1000
|  | Всего по позиции |  |  |  | 12: 267.43 | [30 empty] | Всего по позиции
253 | ГЭСН11-01-053-01 | Устройство оснований полов из фанеры в один слой площадью: до 20 м2 |  |  |  | 4: 100 м2; 5: 0.05; 6: 1; 7: 0.05 | [24 empty] | Устройство оснований полов из фанеры в один слой площадью: до 20 м2
|  | Объем=5 / 100 | [37 empty] | Объем=5 / 100
| 1-100-25 | Средний разряд работы 2,5 |  |  |  | 4: чел.-ч; 5: 37.97; 7: 1.8985; 10: 518.91; 12: 985.15 | [26 empty] | Средний разряд работы 2,5
| 91.06.06-048 | Подъемники одномачтовые, грузоподъемность до 500 кг, высота подъема 45 м |  |  |  | маш.-ч | 0.13 |  | 0.0065 | 37.32 | 1.6 | 59.71 |  | 0.39 | [26 empty] | Подъемники одномачтовые, грузоподъемность до 500 кг, высота подъема 45 м
| 4-100-030 | ОТм(Зтм) Средний разряд машинистов 3 |  |  |  | 4: чел.-ч; 5: 0.13; 7: 0.0065; 10: 541.66; 12: 3.52 | [27 empty] | ОТм(Зтм) Средний разряд машинистов 3
| 91.14.02-001 | Автомобили бортовые, грузоподъемность до 5 т |  |  |  | 4: маш.-ч; 5: 0.35; 7: 0.0175; 10: 684.94; 12: 11.99 | [26 empty] | Автомобили бортовые, грузоподъемность до 5 т
| 4-100-040 | ОТм(Зтм) Средний разряд машинистов 4 |  |  |  | 4: чел.-ч; 5: 0.35; 7: 0.0175; 10: 609.94; 12: 10.67 | [27 empty] | ОТм(Зтм) Средний разряд машинистов 4
| 91.18.01-007 | Компрессоры винтовые передвижные с двигателем внутреннего сгорания, давление до 0,7 МПа (7 атм), производительность до 5,4 м3/мин |  |  |  | 4: маш.-ч; 5: 6.7; 7: 0.335; 10: 413.01; 12: 138.36 | [26 empty] | Компрессоры винтовые передвижные с двигателем внутреннего сгорания, давление до 0,7 МПа (7 атм), производительность до 5,4 м3/мин
| 4-100-040 | ОТм(Зтм) Средний разряд машинистов 4 |  |  |  | 4: чел.-ч; 5: 6.7; 7: 0.335; 10: 609.94; 12: 204.33 | [27 empty] | ОТм(Зтм) Средний разряд машинистов 4
| 01.7.03.04-0001 | Электроэнергия |  |  |  | 4: кВт-ч; 5: 11.96; 7: 0.598; 10: 7.73; 12: 4.62 | [26 empty] | Электроэнергия
| 01.7.15.14-0163 | Шурупы самонарезающие стальные с полукруглой головкой и прямым шлицем, остроконечные, диаметр 3,5 мм, длина 30-35 мм |  |  |  | кг | 1.8 |  | 0.09 | 114.9 | 1.2 | 137.88 |  | 12.41 | [26 empty] | Шурупы самонарезающие стальные с полукруглой головкой и прямым шлицем, остроконечные, диаметр 3,5 мм, длина 30-35 мм
| 11.2.11.04-0052 | Фанера с наружными слоями из шпона березы, марка ФК, сорт II/IV, шлифованная, толщина 12-15 мм |  |  |  | 4: м3; 5: 1.24; 7: 0.062; 10: 29965.9; 12: 1857.89 | [26 empty] | Фанера с наружными слоями из шпона березы, марка ФК, сорт II/IV, шлифованная, толщина 12-15 мм
|  | Итого прямые затраты |  |  |  | 12: 3229.33 | [28 empty] | Итого прямые затраты
|  | ФОТ |  |  |  | 12: 1203.67 | [29 empty] | ФОТ
| Пр/812-011.0-1, Приказ № 812/пр от 21.12.2020 п.25 | НР Полы |  |  |  | 4: %; 5: 112; 6: 0.9; 7: 100.8; 12: 1213.3 | [29 empty] | НР Полы
| Пр/774-011.0, Приказ № 774/пр от 11.12.2020 п.16 | СП Полы |  |  |  | 4: %; 5: 65; 6: 0.85; 7: 55.25; 12: 665.03 | [29 empty] | СП Полы
|  | Всего по позиции |  |  |  | 10: 102153.2; 12: 5107.66 | [30 empty] | Всего по позиции
254 | ФСБЦ-11.2.11.04-0052 | Фанера с наружными слоями из шпона березы, марка ФК, сорт II/IV, шлифованная, толщина 12-15 мм |  |  |  | м3 | -0.062 | 1 | -0.062 |  |  | 29965.9 |  | -1857.89 | [24 empty] | Фанера с наружными слоями из шпона березы, марка ФК, сорт II/IV, шлифованная, толщина 12-15 мм
|  | (Материалы для строительных работ) | [45 empty] | (Материалы для строительных работ)
|  | Всего по позиции |  |  |  | 12: -1857.89 | [30 empty] | Всего по позиции
255 | ФСБЦ-11.2.09.05-0024 | Плиты древесные строительные с ориентированной стружкой, тип OSB-3, толщина 12 мм |  |  |  | м2 | 5.165 | 1 | 5.165 | 194.84 | 1.13 | 220.17 |  | 1137.18 | [24 empty] | Плиты древесные строительные с ориентированной стружкой, тип OSB-3, толщина 12 мм
|  | (Материалы для строительных работ) | [45 empty] | (Материалы для строительных работ)
|  | Объем=5*1,033 | [37 empty] | Объем=5*1,033
|  | Всего по позиции |  |  |  | 12: 1137.18 | [30 empty] | Всего по позиции
256 | ГЭСН12-01-007-07 | Устройство кровель из черепицы: полосной битумной на скатной кровле по сплошной обшивке без ее устройства |  |  |  | 4: 100 м2; 5: 0.061; 6: 1; 7: 0.061 | [24 empty] | Устройство кровель из черепицы: полосной битумной на скатной кровле по сплошной обшивке без ее устройства
|  | Объем=(5+1,1) / 100 | [37 empty] | Объем=(5+1,1) / 100
| 1-100-35 | Средний разряд работы 3,5 |  |  |  | 4: чел.-ч; 5: 63.5; 7: 3.8735; 10: 575.8; 12: 2230.36 | [26 empty] | Средний разряд работы 3,5
| 91.05.01-017 | Краны башенные, грузоподъемность 8 т |  |  |  | 4: маш.-ч; 5: 0.24; 7: 0.01464; 10: 1032.8; 12: 15.12 | [26 empty] | Краны башенные, грузоподъемность 8 т
| 4-100-060 | ОТм(Зтм) Средний разряд машинистов 6 |  |  |  | 4: чел.-ч; 5: 0.24; 7: 0.01464; 10: 819.32; 12: 11.99 | [27 empty] | ОТм(Зтм) Средний разряд машинистов 6
| 91.05.05-015 | Краны на автомобильном ходу, грузоподъемность 16 т |  |  |  | 4: маш.-ч; 5: 0.08; 7: 0.00488; 10: 1698.14; 12: 8.29 | [26 empty] | Краны на автомобильном ходу, грузоподъемность 16 т
| 4-100-060 | ОТм(Зтм) Средний разряд машинистов 6 |  |  |  | 4: чел.-ч; 5: 0.08; 7: 0.00488; 10: 819.32; 12: 4 | [27 empty] | ОТм(Зтм) Средний разряд машинистов 6
| 91.14.02-001 | Автомобили бортовые, грузоподъемность до 5 т |  |  |  | 4: маш.-ч; 5: 0.12; 7: 0.00732; 10: 684.94; 12: 5.01 | [26 empty] | Автомобили бортовые, грузоподъемность до 5 т
| 4-100-040 | ОТм(Зтм) Средний разряд машинистов 4 |  |  |  | 4: чел.-ч; 5: 0.12; 7: 0.00732; 10: 609.94; 12: 4.46 | [27 empty] | ОТм(Зтм) Средний разряд машинистов 4
| 01.7.15.06-0022 | Гвозди стальные толевые, диаметр 2-3 мм, длина 20-40 мм |  |  |  | кг | 6.8 |  | 0.4148 | 72.97 | 1.2 | 87.56 |  | 36.32 | [26 empty] | Гвозди стальные толевые, диаметр 2-3 мм, длина 20-40 мм
| 01.7.15.14-0165 | Шурупы самонарезающие стальные с полукруглой головкой и прямым шлицем, остроконечные, диаметр 4 мм, длина 40 мм |  |  |  | т | 0.002 |  | 0.000122 | 99190.96 | 1.2 | 119029.15 |  | 14.52 | [26 empty] | Шурупы самонарезающие стальные с полукруглой головкой и прямым шлицем, остроконечные, диаметр 4 мм, длина 40 мм
| 08.1.02.11-0001 | Поковки из квадратных заготовок, масса 1,5-4,5 кг |  |  |  | т | 0.005 |  | 0.000305 | 55898.18 | 1.25 | 69872.73 |  | 21.31 | [26 empty] | Поковки из квадратных заготовок, масса 1,5-4,5 кг
| 08.3.05.05-0053 | Сталь листовая оцинкованная, толщина 0,7 мм |  |  |  | 4: т; 5: 0.052; 7: 0.003172; 10: 73762.48; 12: 233.97 | [26 empty] | Сталь листовая оцинкованная, толщина 0,7 мм
|  | Итого прямые затраты |  |  |  | 12: 2585.35 | [28 empty] | Итого прямые затраты
|  | ФОТ |  |  |  | 12: 2250.81 | [29 empty] | ФОТ
| Пр/812-012.0-1, Приказ № 812/пр от 21.12.2020 п.25 | НР Кровли |  |  |  | 4: %; 5: 109; 6: 0.9; 7: 98.1; 12: 2208.04 | [29 empty] | НР Кровли
| Пр/774-012.0, Приказ № 774/пр от 11.12.2020 п.16 | СП Кровли |  |  |  | 4: %; 5: 57; 6: 0.85; 7: 48.45; 12: 1090.52 | [29 empty] | СП Кровли
|  | Всего по позиции |  |  |  | 10: 96457.54; 12: 5883.91 | [30 empty] | Всего по позиции
257 | ФСБЦ-12.1.03.03-1034 | Черепица гибкая битумная, с минеральными гранулами, однослойная, основа стекловолокно, СБС-модифицированный битум |  |  |  | м2 | 6.344 | 1 | 6.344 | 355.24 | 1.55 | 550.62 |  | 3493.13 | [24 empty] | Черепица гибкая битумная, с минеральными гранулами, однослойная, основа стекловолокно, СБС-модифицированный битум
|  | (Материалы для строительных работ) | [45 empty] | (Материалы для строительных работ)
|  | Всего по позиции |  |  |  | 12: 3493.13 | [30 empty] | Всего по позиции
258 | ГЭСН12-01-010-01 | Устройство мелких покрытий (брандмауэры, парапеты, свесы и т.п.) из листовой оцинкованной стали |  |  |  | 4: 100 м2; 5: 0.01; 6: 1; 7: 0.01 | [24 empty] | Устройство мелких покрытий (брандмауэры, парапеты, свесы и т.п.) из листовой оцинкованной стали
|  | Объем=(2*0,25*2) / 100 | [37 empty] | Объем=(2*0,25*2) / 100
| 1-100-30 | Средний разряд работы 3,0 |  |  |  | 4: чел.-ч; 5: 97.2; 7: 0.972; 10: 541.66; 12: 526.49 | [26 empty] | Средний разряд работы 3,0
| 91.05.01-017 | Краны башенные, грузоподъемность 8 т |  |  |  | 4: маш.-ч; 5: 0.2; 7: 0.002; 10: 1032.8; 12: 2.07 | [26 empty] | Краны башенные, грузоподъемность 8 т
| 4-100-060 | ОТм(Зтм) Средний разряд машинистов 6 |  |  |  | 4: чел.-ч; 5: 0.2; 7: 0.002; 10: 819.32; 12: 1.64 | [27 empty] | ОТм(Зтм) Средний разряд машинистов 6
| 91.14.02-001 | Автомобили бортовые, грузоподъемность до 5 т |  |  |  | 4: маш.-ч; 5: 0.07; 7: 0.0007; 10: 684.94; 12: 0.48 | [26 empty] | Автомобили бортовые, грузоподъемность до 5 т
| 4-100-040 | ОТм(Зтм) Средний разряд машинистов 4 |  |  |  | 4: чел.-ч; 5: 0.07; 7: 0.0007; 10: 609.94; 12: 0.43 | [27 empty] | ОТм(Зтм) Средний разряд машинистов 4
| 01.7.15.06-0022 | Гвозди стальные толевые, диаметр 2-3 мм, длина 20-40 мм |  |  |  | кг | 4 |  | 0.04 | 72.97 | 1.2 | 87.56 |  | 3.5 | [26 empty] | Гвозди стальные толевые, диаметр 2-3 мм, длина 20-40 мм
| 08.3.03.05-0002 | Проволока канатная оцинкованная, диаметр 3 мм |  |  |  | т | 0.012 |  | 0.00012 | 149930.17 | 0.99 | 148430.87 |  | 17.81 | [26 empty] | Проволока канатная оцинкованная, диаметр 3 мм
| 08.3.05.05-0051 | Сталь листовая оцинкованная, толщина 0,5 мм |  |  |  | 4: т; 5: 0.57; 7: 0.0057; 10: 78252.25; 12: 446.04 | [26 empty] | Сталь листовая оцинкованная, толщина 0,5 мм
|  | Итого прямые затраты |  |  |  | 12: 998.46 | [28 empty] | Итого прямые затраты
|  | ФОТ |  |  |  | 12: 528.56 | [29 empty] | ФОТ
| Пр/812-012.0-1, Приказ № 812/пр от 21.12.2020 п.25 | НР Кровли |  |  |  | 4: %; 5: 109; 6: 0.9; 7: 98.1; 12: 518.52 | [29 empty] | НР Кровли
| Пр/774-012.0, Приказ № 774/пр от 11.12.2020 п.16 | СП Кровли |  |  |  | 4: %; 5: 57; 6: 0.85; 7: 48.45; 12: 256.09 | [29 empty] | СП Кровли
|  | Всего по позиции |  |  |  | 10: 177307; 12: 1773.07 | [30 empty] | Всего по позиции
259 | ГЭСН15-02-001-01 | Улучшенная штукатурка фасадов цементно-известковым раствором по камню: стен |  |  |  | 4: 100 м2; 5: 0.007; 6: 1; 7: 0.007 | [24 empty] | Улучшенная штукатурка фасадов цементно-известковым раствором по камню: стен
|  | Объем=0,7 / 100 | [37 empty] | Объем=0,7 / 100
| 1-100-40 | Средний разряд работы 4,0 |  |  |  | 4: чел.-ч; 5: 61.1; 7: 0.4277; 10: 609.94; 12: 260.87 | [26 empty] | Средний разряд работы 4,0
| 91.06.03-061 | Лебедки электрические тяговым усилием до 12,26 кН (1,25 т) |  |  |  | маш.-ч | 0.9 |  | 0.0063 | 8.84 | 1.54 | 13.61 |  | 0.09 | [26 empty] | Лебедки электрические тяговым усилием до 12,26 кН (1,25 т)
| 91.07.07-011 | Растворонасосы, производительность 4 м3/ч |  |  |  | маш.-ч | 2.4 |  | 0.0168 | 13.69 | 1.55 | 21.22 |  | 0.36 | [26 empty] | Растворонасосы, производительность 4 м3/ч
| 01.7.03.01-0001 | Вода |  |  |  | 4: м3; 5: 0.35; 7: 0.00245; 10: 42.97; 12: 0.11 | [26 empty] | Вода
| 04.3.01.07-0025 | Раствор штукатурный, известковый, М100 |  |  |  | м3 | 1.89 |  | 0.01323 | 3392.36 | 1.53 | 5190.31 |  | 68.67 | [26 empty] | Раствор штукатурный, известковый, М100
|  | Итого прямые затраты |  |  |  | 12: 330.1 | [28 empty] | Итого прямые затраты
|  | ФОТ |  |  |  | 12: 260.87 | [29 empty] | ФОТ
| Пр/812-015.0-1, Приказ № 812/пр от 21.12.2020 п.25 | НР Отделочные работы |  |  |  | 4: %; 5: 100; 6: 0.9; 7: 90; 12: 234.78 | [29 empty] | НР Отделочные работы
| Пр/774-015.0, Приказ № 774/пр от 11.12.2020 п.16 | СП Отделочные работы |  |  |  | 4: %; 5: 49; 6: 0.85; 7: 41.65; 12: 108.65 | [29 empty] | СП Отделочные работы
|  | Всего по позиции |  |  |  | 10: 96218.57; 12: 673.53 | [30 empty] | Всего по позиции
260 | ГЭСН13-03-002-04 | Огрунтовка металлических поверхностей за один раз: грунтовкой ГФ-021 |  |  |  | 4: 100 м2; 5: 0.09; 6: 1; 7: 0.09 | [24 empty] | Огрунтовка металлических поверхностей за один раз: грунтовкой ГФ-021
|  | Объем=9 / 100 | [37 empty] | Объем=9 / 100
| ОП п.1.13.7 | При нанесении лакокрасочных материалов ручным способом ОЗП=1,1; ТЗ=1,1 | [43 empty] | При нанесении лакокрасочных материалов ручным способом ОЗП=1,1; ТЗ=1,1
| 1-100-47 | Средний разряд работы 4,7 |  |  |  | чел.-ч | 5.31 | 1.1 | 0.52569 |  |  | 673.67 |  | 354.14 | [26 empty] | Средний разряд работы 4,7
| 91.06.03-060 | Лебедки электрические тяговым усилием до 5,79 кН (0,59 т) |  |  |  | маш.-ч | 0.01 |  | 0.0009 | 6.62 | 1.54 | 10.19 |  | 0.01 | [26 empty] | Лебедки электрические тяговым усилием до 5,79 кН (0,59 т)
| 91.06.05-011 | Погрузчики одноковшовые универсальные фронтальные пневмоколесные, номинальная вместимость основного ковша 2,6 м3, грузоподъемность 5 т |  |  |  | 4: маш.-ч; 5: 0.01; 7: 0.0009; 10: 1674.88; 12: 1.51 | [26 empty] | Погрузчики одноковшовые универсальные фронтальные пневмоколесные, номинальная вместимость основного ковша 2,6 м3, грузоподъемность 5 т
| 4-100-050 | ОТм(Зтм) Средний разряд машинистов 5 |  |  |  | 4: чел.-ч; 5: 0.01; 7: 0.0009; 10: 700.98; 12: 0.63 | [27 empty] | ОТм(Зтм) Средний разряд машинистов 5
| 91.14.02-001 | Автомобили бортовые, грузоподъемность до 5 т |  |  |  | 4: маш.-ч; 5: 0.01; 7: 0.0009; 10: 684.94; 12: 0.62 | [26 empty] | Автомобили бортовые, грузоподъемность до 5 т
| 4-100-040 | ОТм(Зтм) Средний разряд машинистов 4 |  |  |  | 4: чел.-ч; 5: 0.01; 7: 0.0009; 10: 609.94; 12: 0.55 | [27 empty] | ОТм(Зтм) Средний разряд машинистов 4
| 91.21.01-012 | Агрегаты окрасочные высокого давления для окраски поверхностей конструкций, мощность 1 кВт |  |  |  | маш.-ч | 1.12 |  | 0.1008 | 4.52 | 1.39 | 6.28 |  | 0.63 | [26 empty] | Агрегаты окрасочные высокого давления для окраски поверхностей конструкций, мощность 1 кВт
| 14.4.01.01-0003 | Грунтовка ГФ-021 |  |  |  | т | 0.009 |  | 0.00081 | 51280.15 | 1.84 | 94355.48 |  | 76.43 | [26 empty] | Грунтовка ГФ-021
| 14.5.09.02-0002 | Ксилол нефтяной, марка А |  |  |  | т | 0.0015 |  | 0.000135 | 75885.63 | 1.76 | 133558.71 |  | 18.03 | [26 empty] | Ксилол нефтяной, марка А
|  | Итого прямые затраты |  |  |  | 12: 452.55 | [28 empty] | Итого прямые затраты
|  | ФОТ |  |  |  | 12: 355.32 | [29 empty] | ФОТ
| Пр/812-013.0-1, Приказ № 812/пр от 21.12.2020 п.25 | НР Защита строительных конструкций и оборудования от коррозии |  |  |  | 4: %; 5: 94; 6: 0.9; 7: 84.6; 12: 300.6 | [29 empty] | НР Защита строительных конструкций и оборудования от коррозии
| Пр/774-013.0, Приказ № 774/пр от 11.12.2020 п.16 | СП Защита строительных конструкций и оборудования от коррозии |  |  |  | 4: %; 5: 51; 6: 0.85; 7: 43.35; 12: 154.03 | [29 empty] | СП Защита строительных конструкций и оборудования от коррозии
|  | Всего по позиции |  |  |  | 10: 10079.78; 12: 907.18 | [30 empty] | Всего по позиции
261 | ГЭСН13-03-004-26 | Окраска металлических огрунтованных поверхностей: эмалью ПФ-115 |  |  |  | 4: 100 м2; 5: 0.09; 6: 1; 7: 0.09 | [24 empty] | Окраска металлических огрунтованных поверхностей: эмалью ПФ-115
|  | Объем=9 / 100 | [37 empty] | Объем=9 / 100
| ОП п.1.13.7 | При нанесении лакокрасочных материалов ручным способом ОЗП=1,1; ТЗ=1,1 | [43 empty] | При нанесении лакокрасочных материалов ручным способом ОЗП=1,1; ТЗ=1,1
| Прил.13.2 п.16 | Нанесение защитного покрытия в несколько слоев (К=N, N - количество слоев) ПЗ=2 (ОЗП=2; ЭМ=2 к расх.; ЗПМ=2; МАТ=2 к расх.; ТЗ=2; ТЗМ=2) | [43 empty] | Нанесение защитного покрытия в несколько слоев (К=N, N - количество слоев) ПЗ=2 (ОЗП=2; ЭМ=2 к расх.; ЗПМ=2; МАТ=2 к расх.; ТЗ=2; ТЗМ=2)
| 1-100-35 | Средний разряд работы 3,5 |  |  |  | чел.-ч | 2.13 | 2.2 | 0.42174 |  |  | 575.8 |  | 242.84 | [26 empty] | Средний разряд работы 3,5
| 91.06.03-060 | Лебедки электрические тяговым усилием до 5,79 кН (0,59 т) |  |  |  | маш.-ч | 0.01 | 2 | 0.0018 | 6.62 | 1.54 | 10.19 |  | 0.02 | [26 empty] | Лебедки электрические тяговым усилием до 5,79 кН (0,59 т)
| 91.06.05-011 | Погрузчики одноковшовые универсальные фронтальные пневмоколесные, номинальная вместимость основного ковша 2,6 м3, грузоподъемность 5 т |  |  |  | маш.-ч | 0.01 | 2 | 0.0018 |  |  | 1674.88 |  | 3.01 | [26 empty] | Погрузчики одноковшовые универсальные фронтальные пневмоколесные, номинальная вместимость основного ковша 2,6 м3, грузоподъемность 5 т
| 4-100-050 | ОТм(Зтм) Средний разряд машинистов 5 |  |  |  | чел.-ч | 0.01 | 2 | 0.0018 |  |  | 700.98 |  | 1.26 | [27 empty] | ОТм(Зтм) Средний разряд машинистов 5
| 91.14.02-001 | Автомобили бортовые, грузоподъемность до 5 т |  |  |  | маш.-ч | 0.01 | 2 | 0.0018 |  |  | 684.94 |  | 1.23 | [26 empty] | Автомобили бортовые, грузоподъемность до 5 т
| 4-100-040 | ОТм(Зтм) Средний разряд машинистов 4 |  |  |  | чел.-ч | 0.01 | 2 | 0.0018 |  |  | 609.94 |  | 1.1 | [27 empty] | ОТм(Зтм) Средний разряд машинистов 4
| 91.21.01-012 | Агрегаты окрасочные высокого давления для окраски поверхностей конструкций, мощность 1 кВт |  |  |  | маш.-ч | 0.65 | 2 | 0.117 | 4.52 | 1.39 | 6.28 |  | 0.73 | [26 empty] | Агрегаты окрасочные высокого давления для окраски поверхностей конструкций, мощность 1 кВт
| 14.4.04.08-0001 | Эмаль ПФ-115 |  |  |  | т | 0.009 | 2 | 0.00162 |  |  | 138145.91 |  | 223.8 | [26 empty] | Эмаль ПФ-115
| 14.5.09.11-0102 | Уайт-спирит |  |  |  | кг | 1.4 | 2 | 0.252 | 60.6 | 1.76 | 106.66 |  | 26.88 | [26 empty] | Уайт-спирит
|  | Итого прямые затраты |  |  |  | 12: 500.87 | [28 empty] | Итого прямые затраты
|  | ФОТ |  |  |  | 12: 245.2 | [29 empty] | ФОТ
| Пр/812-013.0-1, Приказ № 812/пр от 21.12.2020 п.25 | НР Защита строительных конструкций и оборудования от коррозии |  |  |  | 4: %; 5: 94; 6: 0.9; 7: 84.6; 12: 207.44 | [29 empty] | НР Защита строительных конструкций и оборудования от коррозии
| Пр/774-013.0, Приказ № 774/пр от 11.12.2020 п.16 | СП Защита строительных конструкций и оборудования от коррозии |  |  |  | 4: %; 5: 51; 6: 0.85; 7: 43.35; 12: 106.29 | [29 empty] | СП Защита строительных конструкций и оборудования от коррозии
|  | Всего по позиции |  |  |  | 10: 9051.11; 12: 814.6 | [30 empty] | Всего по позиции
Водосточная система ВВ-2 | [37 empty] | Водосточная система ВВ-2
262 | ГЭСН12-01-009-02 | Устройство желобов: подвесных |  |  |  | 4: 100 м; 5: 0.03; 6: 1; 7: 0.03 | [24 empty] | Устройство желобов: подвесных
|  | Объем=3 / 100 | [37 empty] | Объем=3 / 100
| 1-100-30 | Средний разряд работы 3,0 |  |  |  | 4: чел.-ч; 5: 27.8; 7: 0.834; 10: 541.66; 12: 451.74 | [26 empty] | Средний разряд работы 3,0
| 91.05.01-017 | Краны башенные, грузоподъемность 8 т |  |  |  | 4: маш.-ч; 5: 0.11; 7: 0.0033; 10: 1032.8; 12: 3.41 | [26 empty] | Краны башенные, грузоподъемность 8 т
| 4-100-060 | ОТм(Зтм) Средний разряд машинистов 6 |  |  |  | 4: чел.-ч; 5: 0.11; 7: 0.0033; 10: 819.32; 12: 2.7 | [27 empty] | ОТм(Зтм) Средний разряд машинистов 6
| 91.05.05-015 | Краны на автомобильном ходу, грузоподъемность 16 т |  |  |  | 4: маш.-ч; 5: 0.05; 7: 0.0015; 10: 1698.14; 12: 2.55 | [26 empty] | Краны на автомобильном ходу, грузоподъемность 16 т
| 4-100-060 | ОТм(Зтм) Средний разряд машинистов 6 |  |  |  | 4: чел.-ч; 5: 0.05; 7: 0.0015; 10: 819.32; 12: 1.23 | [27 empty] | ОТм(Зтм) Средний разряд машинистов 6
| 91.14.02-001 | Автомобили бортовые, грузоподъемность до 5 т |  |  |  | 4: маш.-ч; 5: 0.09; 7: 0.0027; 10: 684.94; 12: 1.85 | [26 empty] | Автомобили бортовые, грузоподъемность до 5 т
| 4-100-040 | ОТм(Зтм) Средний разряд машинистов 4 |  |  |  | 4: чел.-ч; 5: 0.09; 7: 0.0027; 10: 609.94; 12: 1.65 | [27 empty] | ОТм(Зтм) Средний разряд машинистов 4
| 01.7.15.06-0094 | Гвозди стальные оцинкованные проволочные, диаметр 4,5 мм, длина 120 мм |  |  |  | т | 0.0038 |  | 0.000114 | 137662.56 | 1.2 | 165195.07 |  | 18.83 | [26 empty] | Гвозди стальные оцинкованные проволочные, диаметр 4,5 мм, длина 120 мм
| 08.1.02.11-0001 | Поковки из квадратных заготовок, масса 1,5-4,5 кг |  |  |  | т | 0.169 |  | 0.00507 | 55898.18 | 1.25 | 69872.73 |  | 354.25 | [26 empty] | Поковки из квадратных заготовок, масса 1,5-4,5 кг
| 08.3.05.05-0051 | Сталь листовая оцинкованная, толщина 0,5 мм |  |  |  | 4: т; 5: 0.33; 7: 0.0099; 10: 78252.25; 12: 774.7 | [26 empty] | Сталь листовая оцинкованная, толщина 0,5 мм
|  | Итого прямые затраты |  |  |  | 12: 1612.91 | [28 empty] | Итого прямые затраты
|  | ФОТ |  |  |  | 12: 457.32 | [29 empty] | ФОТ
| Пр/812-012.0-1, Приказ № 812/пр от 21.12.2020 п.25 | НР Кровли |  |  |  | 4: %; 5: 109; 6: 0.9; 7: 98.1; 12: 448.63 | [29 empty] | НР Кровли
| Пр/774-012.0, Приказ № 774/пр от 11.12.2020 п.16 | СП Кровли |  |  |  | 4: %; 5: 57; 6: 0.85; 7: 48.45; 12: 221.57 | [29 empty] | СП Кровли
|  | Всего по позиции |  |  |  | 10: 76103.67; 12: 2283.11 | [30 empty] | Всего по позиции
263 | ФСБЦ-08.3.05.05-0051 | Сталь листовая оцинкованная, толщина 0,5 мм |  |  |  | т | -0.0099 | 1 | -0.0099 |  |  | 78252.25 |  | -774.7 | [24 empty] | Сталь листовая оцинкованная, толщина 0,5 мм
|  | (Материалы для строительных работ) | [45 empty] | (Материалы для строительных работ)
|  | Всего по позиции |  |  |  | 12: -774.7 | [30 empty] | Всего по позиции
264 | ФСБЦ-12.1.01.05-0035 | Желоб металлический для водосточных систем, окрашенный, диаметр 125 мм, длина 3000 мм |  |  |  | шт | 1 | 1 | 1 | 665.33 | 1.07 | 711.9 |  | 711.9 | [24 empty] | Желоб металлический для водосточных систем, окрашенный, диаметр 125 мм, длина 3000 мм
|  | (Материалы для строительных работ) | [45 empty] | (Материалы для строительных работ)
|  | Всего по позиции |  |  |  | 12: 711.9 | [30 empty] | Всего по позиции
265 | ФСБЦ-12.1.01.05-0013 | Кронштейн желоба металлический для водосточных систем, окрашенный, диаметр 125 мм, длина 320 мм |  |  |  | шт | 5 | 1 | 5 | 122.85 | 1.07 | 131.45 |  | 657.25 | [24 empty] | Кронштейн желоба металлический для водосточных систем, окрашенный, диаметр 125 мм, длина 320 мм
|  | (Материалы для строительных работ) | [45 empty] | (Материалы для строительных работ)
|  | Всего по позиции |  |  |  | 12: 657.25 | [30 empty] | Всего по позиции
266 | ФСБЦ-12.1.01.05-0042 | Заглушка желоба металлическая для водосточных систем, окрашенная, диаметр 125 мм |  |  |  | шт | 2 | 1 | 2 | 124.77 | 1.07 | 133.5 |  | 267 | [24 empty] | Заглушка желоба металлическая для водосточных систем, окрашенная, диаметр 125 мм
|  | (Материалы для строительных работ) | [45 empty] | (Материалы для строительных работ)
|  | Всего по позиции |  |  |  | 12: 267 | [30 empty] | Всего по позиции
267 | ГЭСН12-01-035-02 | Устройство металлической водосточной системы: воронок | [36 empty] | Устройство металлической водосточной системы: воронок | bar: 4 to 7
| 1-100-40 | Средний разряд работы 4,0 |  |  |  | 4: чел.-ч; 5: 0.18; 7: 0.18; 10: 609.94; 12: 109.79 | [26 empty] | Средний разряд работы 4,0
|  | Итого прямые затраты |  |  |  | 12: 109.79 | [28 empty] | Итого прямые затраты
|  | ФОТ |  |  |  | 12: 109.79 | [29 empty] | ФОТ
| Пр/812-012.0-1, Приказ № 812/пр от 21.12.2020 п.25 | НР Кровли |  |  |  | 4: %; 5: 109; 6: 0.9; 7: 98.1; 12: 107.7 | [29 empty] | НР Кровли
| Пр/774-012.0, Приказ № 774/пр от 11.12.2020 п.16 | СП Кровли |  |  |  | 4: %; 5: 57; 6: 0.85; 7: 48.45; 12: 53.19 | [29 empty] | СП Кровли
|  | Всего по позиции |  |  |  | 10: 270.68; 12: 270.68 | [30 empty] | Всего по позиции
268 | ФСБЦ-12.1.01.05-0005 | Воронка выпускная металлическая для водосточных систем, окрашенная, диаметр 125/100 мм |  |  |  | шт | 1 | 1 | 1 | 287.33 | 1.07 | 307.44 |  | 307.44 | [24 empty] | Воронка выпускная металлическая для водосточных систем, окрашенная, диаметр 125/100 мм
|  | (Материалы для строительных работ) | [45 empty] | (Материалы для строительных работ)
|  | Всего по позиции |  |  |  | 12: 307.44 | [30 empty] | Всего по позиции
269 | ГЭСН12-01-035-03 | Устройство металлической водосточной системы: прямых звеньев труб |  |  |  | 4: м; 5: 7; 6: 1; 7: 7 | [24 empty] | Устройство металлической водосточной системы: прямых звеньев труб
|  | Объем=3*2+1*1 | [37 empty] | Объем=3*2+1*1
| 1-100-40 | Средний разряд работы 4,0 |  |  |  | 4: чел.-ч; 5: 0.12; 7: 0.84; 10: 609.94; 12: 512.35 | [26 empty] | Средний разряд работы 4,0
| 01.7.15.07-0010 | Дюбели пластмассовые с шурупами, диаметр 10 мм, длина 50-60 мм, диаметр шурупа 6 мм, длина шурупа 50-80 мм |  |  |  | 100 шт | 0.02 |  | 0.14 | 595.38 | 1.2 | 714.46 |  | 100.02 | [26 empty] | Дюбели пластмассовые с шурупами, диаметр 10 мм, длина 50-60 мм, диаметр шурупа 6 мм, длина шурупа 50-80 мм
|  | Итого прямые затраты |  |  |  | 12: 612.37 | [28 empty] | Итого прямые затраты
|  | ФОТ |  |  |  | 12: 512.35 | [29 empty] | ФОТ
| Пр/812-012.0-1, Приказ № 812/пр от 21.12.2020 п.25 | НР Кровли |  |  |  | 4: %; 5: 109; 6: 0.9; 7: 98.1; 12: 502.62 | [29 empty] | НР Кровли
| Пр/774-012.0, Приказ № 774/пр от 11.12.2020 п.16 | СП Кровли |  |  |  | 4: %; 5: 57; 6: 0.85; 7: 48.45; 12: 248.23 | [29 empty] | СП Кровли
|  | Всего по позиции |  |  |  | 10: 194.75; 12: 1363.22 | [30 empty] | Всего по позиции
270 | ФСБЦ-12.1.01.05-0066 | Труба металлическая для водосточных систем, окрашенная, диаметр 100 мм, длина 3000 мм |  |  |  | шт | 2 | 1 | 2 | 980.78 | 1.07 | 1049.43 |  | 2098.86 | [24 empty] | Труба металлическая для водосточных систем, окрашенная, диаметр 100 мм, длина 3000 мм
|  | (Материалы для строительных работ) | [45 empty] | (Материалы для строительных работ)
|  | Всего по позиции |  |  |  | 12: 2098.86 | [30 empty] | Всего по позиции
271 | ФСБЦ-12.1.01.05-0072 | Труба соединительная металлическая для водосточных систем, окрашенная, диаметр 100 мм, длина 1000 мм |  |  |  | шт | 1 | 1 | 1 |  |  | 653.25 |  | 653.25 | [24 empty] | Труба соединительная металлическая для водосточных систем, окрашенная, диаметр 100 мм, длина 1000 мм
|  | (Материалы для строительных работ) | [45 empty] | (Материалы для строительных работ)
|  | Всего по позиции |  |  |  | 12: 653.25 | [30 empty] | Всего по позиции
272 | ФСБЦ-12.1.01.05-0019 | Хомут трубы металлический с одним креплением для водосточных систем, диаметр хомута 100 мм |  |  |  | шт | 7 | 1 | 7 | 141.4 | 1.07 | 151.3 |  | 1059.1 | [24 empty] | Хомут трубы металлический с одним креплением для водосточных систем, диаметр хомута 100 мм
|  | (Материалы для строительных работ) | [45 empty] | (Материалы для строительных работ)
|  | Всего по позиции |  |  |  | 12: 1059.1 | [30 empty] | Всего по позиции
273 | ГЭСН12-01-035-01 | Устройство металлической водосточной системы: колен |  |  |  | 4: шт; 5: 5; 6: 1; 7: 5 | [24 empty] | Устройство металлической водосточной системы: колен
|  | Объем=4+1 | [37 empty] | Объем=4+1
| 1-100-40 | Средний разряд работы 4,0 |  |  |  | 4: чел.-ч; 5: 0.12; 7: 0.6; 10: 609.94; 12: 365.96 | [26 empty] | Средний разряд работы 4,0
|  | Итого прямые затраты |  |  |  | 12: 365.96 | [28 empty] | Итого прямые затраты
|  | ФОТ |  |  |  | 12: 365.96 | [29 empty] | ФОТ
| Пр/812-012.0-1, Приказ № 812/пр от 21.12.2020 п.25 | НР Кровли |  |  |  | 4: %; 5: 109; 6: 0.9; 7: 98.1; 12: 359.01 | [29 empty] | НР Кровли
| Пр/774-012.0, Приказ № 774/пр от 11.12.2020 п.16 | СП Кровли |  |  |  | 4: %; 5: 57; 6: 0.85; 7: 48.45; 12: 177.31 | [29 empty] | СП Кровли
|  | Всего по позиции |  |  |  | 10: 180.46; 12: 902.28 | [30 empty] | Всего по позиции
274 | ФСБЦ-12.1.01.05-0050 | Колено трубы 60° металлическое для водосточных систем, окрашенное, диаметр 100 мм |  |  |  | шт | 4 | 1 | 4 |  |  | 436.28 |  | 1745.12 | [24 empty] | Колено трубы 60° металлическое для водосточных систем, окрашенное, диаметр 100 мм
|  | (Материалы для строительных работ) | [45 empty] | (Материалы для строительных работ)
|  | Всего по позиции |  |  |  | 12: 1745.12 | [30 empty] | Всего по позиции
275 | ФСБЦ-12.1.01.05-0046 | Колено трубы сливное 60° металлическое для водосточных систем, окрашенное, диаметр 100 мм |  |  |  | шт | 1 | 1 | 1 | 533.18 | 1.07 | 570.5 |  | 570.5 | [24 empty] | Колено трубы сливное 60° металлическое для водосточных систем, окрашенное, диаметр 100 мм
|  | (Материалы для строительных работ) | [45 empty] | (Материалы для строительных работ)
|  | Всего по позиции |  |  |  | 12: 570.5 | [30 empty] | Всего по позиции
|  | Всего по разделу 4 Крыльцо К3 |  |  |  | 12: 336418.46 | [32 empty] | Всего по разделу 4 Крыльцо К3
Раздел 5. Благоустройство | [36 empty] | Раздел 5. Благоустройство
Тип 1 | [37 empty] | Тип 1
276 | ГЭСН27-04-001-04 | Устройство подстилающих и выравнивающих слоев оснований: из щебня |  |  |  | 4: 100 м3; 5: 0.03075; 6: 1; 7: 0.03075 | [24 empty] | Устройство подстилающих и выравнивающих слоев оснований: из щебня
|  | Объем=(20,5*0,15) / 100 | [37 empty] | Объем=(20,5*0,15) / 100
| 1-100-23 | Средний разряд работы 2,3 |  |  |  | 4: чел.-ч; 5: 21.6; 7: 0.6642; 10: 509.8; 12: 338.61 | [26 empty] | Средний разряд работы 2,3
| 91.01.01-035 | Бульдозеры, мощность 79 кВт (108 л.с.) |  |  |  | маш.-ч | 2.59 |  | 0.079643 | 887.54 | 1.45 | 1286.93 |  | 102.49 | [26 empty] | Бульдозеры, мощность 79 кВт (108 л.с.)
| 4-100-060 | ОТм(Зтм) Средний разряд машинистов 6 |  |  |  | 4: чел.-ч; 5: 2.59; 7: 0.079643; 10: 819.32; 12: 65.25 | [27 empty] | ОТм(Зтм) Средний разряд машинистов 6
| 91.01.02-004 | Автогрейдеры среднего типа, мощность 99 кВт (135 л.с.) |  |  |  | маш.-ч | 2.3 |  | 0.070725 | 1933 | 1.42 | 2744.86 |  | 194.13 | [26 empty] | Автогрейдеры среднего типа, мощность 99 кВт (135 л.с.)
| 4-100-060 | ОТм(Зтм) Средний разряд машинистов 6 |  |  |  | 4: чел.-ч; 5: 2.3; 7: 0.070725; 10: 819.32; 12: 57.95 | [27 empty] | ОТм(Зтм) Средний разряд машинистов 6
| 91.06.05-011 | Погрузчики одноковшовые универсальные фронтальные пневмоколесные, номинальная вместимость основного ковша 2,6 м3, грузоподъемность 5 т |  |  |  | 4: маш.-ч; 5: 2.46; 7: 0.075645; 10: 1674.88; 12: 126.7 | [26 empty] | Погрузчики одноковшовые универсальные фронтальные пневмоколесные, номинальная вместимость основного ковша 2,6 м3, грузоподъемность 5 т
| 4-100-050 | ОТм(Зтм) Средний разряд машинистов 5 |  |  |  | 4: чел.-ч; 5: 2.46; 7: 0.075645; 10: 700.98; 12: 53.03 | [27 empty] | ОТм(Зтм) Средний разряд машинистов 5
| 91.08.03-030 | Катки самоходные пневмоколесные статические, масса 30 т |  |  |  | маш.-ч | 12.21 |  | 0.37546 | 2391.6 | 1.49 | 3563.48 |  | 1337.94 | [26 empty] | Катки самоходные пневмоколесные статические, масса 30 т
| 4-100-060 | ОТм(Зтм) Средний разряд машинистов 6 |  |  |  | 4: чел.-ч; 5: 12.21; 7: 0.37546; 10: 819.32; 12: 307.62 | [27 empty] | ОТм(Зтм) Средний разряд машинистов 6
| 91.13.01-038 | Машины поливомоечные, вместимость цистерны 6 м3 |  |  |  | маш.-ч | 1.04 |  | 0.03198 | 1043.14 | 1.39 | 1449.96 |  | 46.37 | [26 empty] | Машины поливомоечные, вместимость цистерны 6 м3
| 4-100-040 | ОТм(Зтм) Средний разряд машинистов 4 |  |  |  | 4: чел.-ч; 5: 1.04; 7: 0.03198; 10: 609.94; 12: 19.51 | [27 empty] | ОТм(Зтм) Средний разряд машинистов 4
| 01.7.03.01-0001 | Вода |  |  |  | 4: м3; 5: 7; 7: 0.21525; 10: 42.97; 12: 9.25 | [26 empty] | Вода
|  | Итого прямые затраты |  |  |  | 12: 2658.85 | [28 empty] | Итого прямые затраты
|  | ФОТ |  |  |  | 12: 841.97 | [29 empty] | ФОТ
| Пр/812-021.0-1, Приказ № 812/пр от 21.12.2020 п.25 | НР Автомобильные дороги |  |  |  | 4: %; 5: 147; 6: 0.9; 7: 132.3; 12: 1113.93 | [29 empty] | НР Автомобильные дороги
| Пр/774-021.0, Приказ № 774/пр от 11.12.2020 п.16 | СП Автомобильные дороги |  |  |  | 4: %; 5: 134; 6: 0.85; 7: 113.9; 12: 959 | [29 empty] | СП Автомобильные дороги
|  | Всего по позиции |  |  |  | 10: 153879.02; 12: 4731.78 | [30 empty] | Всего по позиции
277 | ФСБЦ-02.2.05.04-2012 | Щебень из плотных горных пород для строительных работ М 1000, фракция 5(3)-10 мм |  |  |  | м3 | 3.8745 | 1 | 3.8745 | 2220.14 | 0.61 | 1354.29 |  | 5247.2 | [24 empty] | Щебень из плотных горных пород для строительных работ М 1000, фракция 5(3)-10 мм
|  | (Материалы для строительных работ) | [45 empty] | (Материалы для строительных работ)
|  | Объем=20,5*0,15*1,26{тех.часть ГЭСН27 прил.27.3} | [37 empty] | Объем=20,5*0,15*1,26{тех.часть ГЭСН27 прил.27.3}
|  | Всего по позиции |  |  |  | 12: 5247.2 | [30 empty] | Всего по позиции
278 | ГЭСН27-04-006-01 | Устройство оснований толщиной 15 см из щебня при укатке каменных материалов с пределом прочности на сжатие свыше 68,6 до 98,1 МПа (свыше 700 до 1000 кгс/см2): однослойных |  |  |  | 4: 1000 м2; 5: 0.0205; 6: 1; 7: 0.0205 | [24 empty] | Устройство оснований толщиной 15 см из щебня при укатке каменных материалов с пределом прочности на сжатие свыше 68,6 до 98,1 МПа (свыше 700 до 1000 кгс/см2): однослойных
|  | Объем=20,5 / 1000 | [37 empty] | Объем=20,5 / 1000
| 1-100-25 | Средний разряд работы 2,5 |  |  |  | 4: чел.-ч; 5: 33; 7: 0.6765; 10: 518.91; 12: 351.04 | [26 empty] | Средний разряд работы 2,5
| 91.01.01-034 | Бульдозеры, мощность 59 кВт (80 л.с.) |  |  |  | маш.-ч | 2.35 |  | 0.048175 | 828.16 | 1.45 | 1200.83 |  | 57.85 | [26 empty] | Бульдозеры, мощность 59 кВт (80 л.с.)
| 4-100-050 | ОТм(Зтм) Средний разряд машинистов 5 |  |  |  | 4: чел.-ч; 5: 2.35; 7: 0.048175; 10: 700.98; 12: 33.77 | [27 empty] | ОТм(Зтм) Средний разряд машинистов 5
| 91.01.02-004 | Автогрейдеры среднего типа, мощность 99 кВт (135 л.с.) |  |  |  | маш.-ч | 0.36 |  | 0.00738 | 1933 | 1.42 | 2744.86 |  | 20.26 | [26 empty] | Автогрейдеры среднего типа, мощность 99 кВт (135 л.с.)
| 4-100-060 | ОТм(Зтм) Средний разряд машинистов 6 |  |  |  | 4: чел.-ч; 5: 0.36; 7: 0.00738; 10: 819.32; 12: 6.05 | [27 empty] | ОТм(Зтм) Средний разряд машинистов 6
| 91.06.05-011 | Погрузчики одноковшовые универсальные фронтальные пневмоколесные, номинальная вместимость основного ковша 2,6 м3, грузоподъемность 5 т |  |  |  | 4: маш.-ч; 5: 3.98; 7: 0.08159; 10: 1674.88; 12: 136.65 | [26 empty] | Погрузчики одноковшовые универсальные фронтальные пневмоколесные, номинальная вместимость основного ковша 2,6 м3, грузоподъемность 5 т
| 4-100-050 | ОТм(Зтм) Средний разряд машинистов 5 |  |  |  | 4: чел.-ч; 5: 3.98; 7: 0.08159; 10: 700.98; 12: 57.19 | [27 empty] | ОТм(Зтм) Средний разряд машинистов 5
| 91.08.03-013 | Катки самоходные гладкие вибрационные, масса 9 т |  |  |  | маш.-ч | 19 |  | 0.3895 | 1373.91 | 1.45 | 1992.17 |  | 775.95 | [26 empty] | Катки самоходные гладкие вибрационные, масса 9 т
| 4-100-050 | ОТм(Зтм) Средний разряд машинистов 5 |  |  |  | 4: чел.-ч; 5: 19; 7: 0.3895; 10: 700.98; 12: 273.03 | [27 empty] | ОТм(Зтм) Средний разряд машинистов 5
| 91.08.03-016 | Катки самоходные гладкие вибрационные, масса 8 т |  |  |  | маш.-ч | 8.51 |  | 0.17445 | 1349.63 | 1.45 | 1956.96 |  | 341.4 | [26 empty] | Катки самоходные гладкие вибрационные, масса 8 т
| 4-100-050 | ОТм(Зтм) Средний разряд машинистов 5 |  |  |  | 4: чел.-ч; 5: 8.51; 7: 0.17445; 10: 700.98; 12: 122.29 | [27 empty] | ОТм(Зтм) Средний разряд машинистов 5
| 91.08.07-015 | Распределители щебня и гравия навесные на базе самосвала, ширина распределения 3000 мм |  |  |  | маш.-ч | 0.57 |  | 0.011685 | 1790.51 | 1.29 | 2309.76 |  | 26.99 | [26 empty] | Распределители щебня и гравия навесные на базе самосвала, ширина распределения 3000 мм
| 4-100-050 | ОТм(Зтм) Средний разряд машинистов 5 |  |  |  | 4: чел.-ч; 5: 0.57; 7: 0.011685; 10: 700.98; 12: 8.19 | [27 empty] | ОТм(Зтм) Средний разряд машинистов 5
| 91.13.01-038 | Машины поливомоечные, вместимость цистерны 6 м3 |  |  |  | маш.-ч | 2.6 |  | 0.0533 | 1043.14 | 1.39 | 1449.96 |  | 77.28 | [26 empty] | Машины поливомоечные, вместимость цистерны 6 м3
| 4-100-040 | ОТм(Зтм) Средний разряд машинистов 4 |  |  |  | 4: чел.-ч; 5: 2.6; 7: 0.0533; 10: 609.94; 12: 32.51 | [27 empty] | ОТм(Зтм) Средний разряд машинистов 4
| 01.7.03.01-0001 | Вода |  |  |  | 4: м3; 5: 30; 7: 0.615; 10: 42.97; 12: 26.43 | [26 empty] | Вода
|  | Итого прямые затраты |  |  |  | 12: 2346.88 | [28 empty] | Итого прямые затраты
|  | ФОТ |  |  |  | 12: 884.07 | [29 empty] | ФОТ
| Пр/812-021.0-1, Приказ № 812/пр от 21.12.2020 п.25 | НР Автомобильные дороги |  |  |  | 4: %; 5: 147; 6: 0.9; 7: 132.3; 12: 1169.62 | [29 empty] | НР Автомобильные дороги
| Пр/774-021.0, Приказ № 774/пр от 11.12.2020 п.16 | СП Автомобильные дороги |  |  |  | 4: %; 5: 134; 6: 0.85; 7: 113.9; 12: 1006.96 | [29 empty] | СП Автомобильные дороги
|  | Всего по позиции |  |  |  | 10: 220656.59; 12: 4523.46 | [30 empty] | Всего по позиции
278.1 | ГЭСН27-04-006-04 | На каждый 1 см изменения толщины слоя добавлять или исключать к нормам 27-04-006-01, 27-04-006-02, 27-04-006-03 |  |  |  | 4: 1000 м2; 5: 0.0205; 6: 1; 7: 0.0205 | [24 empty] | На каждый 1 см изменения толщины слоя добавлять или исключать к нормам 27-04-006-01, 27-04-006-02, 27-04-006-03
|  | Объем=20,5 / 1000 | [37 empty] | Объем=20,5 / 1000
| 1 | до 25 см ПЗ=10 (ОЗП=10; ЭМ=10 к расх.; ЗПМ=10; МАТ=10 к расх.; ТЗ=10; ТЗМ=10) | [43 empty] | до 25 см ПЗ=10 (ОЗП=10; ЭМ=10 к расх.; ЗПМ=10; МАТ=10 к расх.; ТЗ=10; ТЗМ=10)
| 91.06.05-011 | Погрузчики одноковшовые универсальные фронтальные пневмоколесные, номинальная вместимость основного ковша 2,6 м3, грузоподъемность 5 т |  |  |  | маш.-ч | 0.83 | 10 | 0.17015 |  |  | 1674.88 |  | 284.98 | [26 empty] | Погрузчики одноковшовые универсальные фронтальные пневмоколесные, номинальная вместимость основного ковша 2,6 м3, грузоподъемность 5 т
| 4-100-050 | ОТм(Зтм) Средний разряд машинистов 5 |  |  |  | чел.-ч | 0.83 | 10 | 0.17015 |  |  | 700.98 |  | 119.27 | [27 empty] | ОТм(Зтм) Средний разряд машинистов 5
| 91.08.03-013 | Катки самоходные гладкие вибрационные, масса 9 т |  |  |  | маш.-ч | 0.82 | 10 | 0.1681 | 1373.91 | 1.45 | 1992.17 |  | 334.88 | [26 empty] | Катки самоходные гладкие вибрационные, масса 9 т
| 4-100-050 | ОТм(Зтм) Средний разряд машинистов 5 |  |  |  | чел.-ч | 0.82 | 10 | 0.1681 |  |  | 700.98 |  | 117.83 | [27 empty] | ОТм(Зтм) Средний разряд машинистов 5
| 91.08.03-016 | Катки самоходные гладкие вибрационные, масса 8 т |  |  |  | маш.-ч | 0.86 | 10 | 0.1763 | 1349.63 | 1.45 | 1956.96 |  | 345.01 | [26 empty] | Катки самоходные гладкие вибрационные, масса 8 т
| 4-100-050 | ОТм(Зтм) Средний разряд машинистов 5 |  |  |  | чел.-ч | 0.86 | 10 | 0.1763 |  |  | 700.98 |  | 123.58 | [27 empty] | ОТм(Зтм) Средний разряд машинистов 5
|  | Итого прямые затраты |  |  |  | 12: 1325.55 | [28 empty] | Итого прямые затраты
|  | ФОТ |  |  |  | 12: 360.68 | [29 empty] | ФОТ
| Пр/812-021.0-1, Приказ № 812/пр от 21.12.2020 п.25 | НР Автомобильные дороги |  |  |  | 4: %; 5: 147; 6: 0.9; 7: 132.3; 12: 477.18 | [29 empty] | НР Автомобильные дороги
| Пр/774-021.0, Приказ № 774/пр от 11.12.2020 п.16 | СП Автомобильные дороги |  |  |  | 4: %; 5: 134; 6: 0.85; 7: 113.9; 12: 410.81 | [29 empty] | СП Автомобильные дороги
|  | Всего по позиции |  |  |  | 10: 107977.56; 12: 2213.54 | [30 empty] | Всего по позиции
279 | ФСБЦ-02.2.05.04-2108 | Щебень из плотных горных пород для строительных работ М 1000, фракция 40-80(70) мм |  |  |  | м3 | 6.4575 | 1 | 6.4575 | 2184.44 | 0.61 | 1332.51 |  | 8604.68 | [24 empty] | Щебень из плотных горных пород для строительных работ М 1000, фракция 40-80(70) мм
|  | (Материалы для строительных работ) | [45 empty] | (Материалы для строительных работ)
|  | Объем=Ф12.р1+Ф13.р1 | [37 empty] | Объем=Ф12.р1+Ф13.р1
|  | Всего по позиции |  |  |  | 12: 8604.68 | [30 empty] | Всего по позиции
280 | ФСБЦ-02.2.05.04-2060 | Щебень из плотных горных пород для строительных работ М 1000, фракция 10-20 мм |  |  |  | м3 | 0.3075 | 1 | 0.3075 | 2220.14 | 0.61 | 1354.29 |  | 416.44 | [24 empty] | Щебень из плотных горных пород для строительных работ М 1000, фракция 10-20 мм
|  | (Материалы для строительных работ) | [45 empty] | (Материалы для строительных работ)
|  | Всего по позиции |  |  |  | 12: 416.44 | [30 empty] | Всего по позиции
281 | ГЭСН27-06-026-01 | Розлив вяжущих материалов |  |  |  | 4: т; 5: 0.01763; 6: 1; 7: 0.01763 | [24 empty] | Розлив вяжущих материалов
|  | Объем=20,5*0,86/1000 | [37 empty] | Объем=20,5*0,86/1000
| 91.08.02-001 | Автогудронаторы, емкость цистерны 3500 л |  |  |  | маш.-ч | 0.33 |  | 0.0058179 | 779.28 | 1.36 | 1059.82 |  | 6.17 | [26 empty] | Автогудронаторы, емкость цистерны 3500 л
| 4-100-045 | ОТм(Зтм) Средний разряд машинистов 4,5 |  |  |  | 4: чел.-ч; 5: 0.66; 7: 0.011636; 10: 655.46; 12: 7.63 | [27 empty] | ОТм(Зтм) Средний разряд машинистов 4,5
|  | Итого прямые затраты |  |  |  | 12: 13.8 | [28 empty] | Итого прямые затраты
|  | ФОТ |  |  |  | 12: 7.63 | [29 empty] | ФОТ
| Пр/812-021.0-1, Приказ № 812/пр от 21.12.2020 п.25 | НР Автомобильные дороги |  |  |  | 4: %; 5: 147; 6: 0.9; 7: 132.3; 12: 10.09 | [29 empty] | НР Автомобильные дороги
| Пр/774-021.0, Приказ № 774/пр от 11.12.2020 п.16 | СП Автомобильные дороги |  |  |  | 4: %; 5: 134; 6: 0.85; 7: 113.9; 12: 8.69 | [29 empty] | СП Автомобильные дороги
|  | Всего по позиции |  |  |  | 10: 1847.99; 12: 32.58 | [30 empty] | Всего по позиции
282 | ФСБЦ-01.2.01.01-1022 | Битум нефтяной дорожный БНД 60/90 |  |  |  | т | 0.018159 | 1 | 0.018159 | 22876.38 | 1.24 | 28366.71 |  | 515.11 | [24 empty] | Битум нефтяной дорожный БНД 60/90
|  | (Материалы для строительных работ) | [45 empty] | (Материалы для строительных работ)
|  | Всего по позиции |  |  |  | 12: 515.11 | [30 empty] | Всего по позиции
283 | ГЭСН27-07-001-01 | Устройство асфальтобетонных покрытий дорожек и тротуаров однослойных из литой мелкозернистой асфальтобетонной смеси толщиной 3 см |  |  |  | 4: 100 м2; 5: 0.205; 6: 1; 7: 0.205 | [24 empty] | Устройство асфальтобетонных покрытий дорожек и тротуаров однослойных из литой мелкозернистой асфальтобетонной смеси толщиной 3 см
|  | Объем=20,5 / 100 | [37 empty] | Объем=20,5 / 100
| 1-100-37 | Средний разряд работы 3,7 |  |  |  | 4: чел.-ч; 5: 14.4; 7: 2.952; 10: 589.46; 12: 1740.09 | [26 empty] | Средний разряд работы 3,7
| 91.05.05-015 | Краны на автомобильном ходу, грузоподъемность 16 т |  |  |  | 4: маш.-ч; 5: 0.02; 7: 0.0041; 10: 1698.14; 12: 6.96 | [26 empty] | Краны на автомобильном ходу, грузоподъемность 16 т
| 4-100-060 | ОТм(Зтм) Средний разряд машинистов 6 |  |  |  | 4: чел.-ч; 5: 0.02; 7: 0.0041; 10: 819.32; 12: 3.36 | [27 empty] | ОТм(Зтм) Средний разряд машинистов 6
| 91.06.05-011 | Погрузчики одноковшовые универсальные фронтальные пневмоколесные, номинальная вместимость основного ковша 2,6 м3, грузоподъемность 5 т |  |  |  | 4: маш.-ч; 5: 0.03; 7: 0.00615; 10: 1674.88; 12: 10.3 | [26 empty] | Погрузчики одноковшовые универсальные фронтальные пневмоколесные, номинальная вместимость основного ковша 2,6 м3, грузоподъемность 5 т
| 4-100-050 | ОТм(Зтм) Средний разряд машинистов 5 |  |  |  | 4: чел.-ч; 5: 0.03; 7: 0.00615; 10: 700.98; 12: 4.31 | [27 empty] | ОТм(Зтм) Средний разряд машинистов 5
| 91.08.09-001 | Плиты вибрационные с двигателем внутреннего сгорания, мощность до 6 кВт (8 л.с.) |  |  |  | 4: маш.-ч; 5: 0.85; 7: 0.17425; 10: 54.07; 12: 9.42 | [26 empty] | Плиты вибрационные с двигателем внутреннего сгорания, мощность до 6 кВт (8 л.с.)
| 91.14.02-001 | Автомобили бортовые, грузоподъемность до 5 т |  |  |  | 4: маш.-ч; 5: 0.02; 7: 0.0041; 10: 684.94; 12: 2.81 | [26 empty] | Автомобили бортовые, грузоподъемность до 5 т
| 4-100-040 | ОТм(Зтм) Средний разряд машинистов 4 |  |  |  | 4: чел.-ч; 5: 0.02; 7: 0.0041; 10: 609.94; 12: 2.5 | [27 empty] | ОТм(Зтм) Средний разряд машинистов 4
| 01.2.01.01-1026 | Битум нефтяной дорожный БНД 90/130 |  |  |  | т | 0.06 |  | 0.0123 | 22876.38 | 1.24 | 28366.71 |  | 348.91 | [26 empty] | Битум нефтяной дорожный БНД 90/130
| 02.3.01.02-1118 | Песок природный для строительных работ II класс, средний |  |  |  | м3 | 0.5 |  | 0.1025 | 565.2 | 1.64 | 926.93 |  | 95.01 | [26 empty] | Песок природный для строительных работ II класс, средний
|  | Итого прямые затраты |  |  |  | 12: 2223.67 | [28 empty] | Итого прямые затраты
|  | ФОТ |  |  |  | 12: 1750.26 | [29 empty] | ФОТ
| Пр/812-021.1-1, Приказ № 812/пр от 21.12.2020 п.25 | НР Устройство покрытий дорожек, тротуаров, мостовых и площадок и прочее |  |  |  | 4: %; 5: 113; 6: 0.9; 7: 101.7; 12: 1780.01 | [29 empty] | НР Устройство покрытий дорожек, тротуаров, мостовых и площадок и прочее
| Пр/774-021.1, Приказ № 774/пр от 11.12.2020 п.16 | СП Устройство покрытий дорожек, тротуаров, мостовых и площадок и прочее |  |  |  | 4: %; 5: 77; 6: 0.85; 7: 65.45; 12: 1145.55 | [29 empty] | СП Устройство покрытий дорожек, тротуаров, мостовых и площадок и прочее
|  | Всего по позиции |  |  |  | 10: 25118.2; 12: 5149.23 | [30 empty] | Всего по позиции
283.1 | ГЭСН27-07-001-02 | На каждые 0,5 см изменения толщины покрытия добавлять к норме 27-07-001-01 |  |  |  | 4: 100 м2; 5: 0.205; 6: 1; 7: 0.205 | [24 empty] | На каждые 0,5 см изменения толщины покрытия добавлять к норме 27-07-001-01
|  | Объем=20,5 / 100 | [37 empty] | Объем=20,5 / 100
| 1 | до 5 см ПЗ=4 (ОЗП=4; ЭМ=4 к расх.; ЗПМ=4; МАТ=4 к расх.; ТЗ=4; ТЗМ=4) | [43 empty] | до 5 см ПЗ=4 (ОЗП=4; ЭМ=4 к расх.; ЗПМ=4; МАТ=4 к расх.; ТЗ=4; ТЗМ=4)
| 1-100-37 | Средний разряд работы 3,7 |  |  |  | чел.-ч | 2.32 | 4 | 1.9024 |  |  | 589.46 |  | 1121.39 | [26 empty] | Средний разряд работы 3,7
| 91.08.09-001 | Плиты вибрационные с двигателем внутреннего сгорания, мощность до 6 кВт (8 л.с.) |  |  |  | маш.-ч | 0.14 | 4 | 0.1148 |  |  | 54.07 |  | 6.21 | [26 empty] | Плиты вибрационные с двигателем внутреннего сгорания, мощность до 6 кВт (8 л.с.)
|  | Итого прямые затраты |  |  |  | 12: 1127.6 | [28 empty] | Итого прямые затраты
|  | ФОТ |  |  |  | 12: 1121.39 | [29 empty] | ФОТ
| Пр/812-021.1-1, Приказ № 812/пр от 21.12.2020 п.25 | НР Устройство покрытий дорожек, тротуаров, мостовых и площадок и прочее |  |  |  | 4: %; 5: 113; 6: 0.9; 7: 101.7; 12: 1140.45 | [29 empty] | НР Устройство покрытий дорожек, тротуаров, мостовых и площадок и прочее
| Пр/774-021.1, Приказ № 774/пр от 11.12.2020 п.16 | СП Устройство покрытий дорожек, тротуаров, мостовых и площадок и прочее |  |  |  | 4: %; 5: 77; 6: 0.85; 7: 65.45; 12: 733.95 | [29 empty] | СП Устройство покрытий дорожек, тротуаров, мостовых и площадок и прочее
|  | Всего по позиции |  |  |  | 10: 14643.9; 12: 3002 | [30 empty] | Всего по позиции
284 | ФСБЦ-04.2.01.01-0053 | Смеси асфальтобетонные плотные, тип Г, марка I |  |  |  | т | 2.4559 | 1 | 2.4559 | 3948.22 | 1.43 | 5645.95 |  | 13865.89 | [24 empty] | Смеси асфальтобетонные плотные, тип Г, марка I
|  | (Материалы для строительных работ) | [45 empty] | (Материалы для строительных работ)
|  | Объем=Ф17.р1+Ф15.р1 | [37 empty] | Объем=Ф17.р1+Ф15.р1
|  | Всего по позиции |  |  |  | 12: 13865.89 | [30 empty] | Всего по позиции
Тип 2 | [37 empty] | Тип 2
285 | ГЭСН27-04-001-04 | Устройство подстилающих и выравнивающих слоев оснований: из щебня |  |  |  | 4: 100 м3; 5: 0.0045; 6: 1; 7: 0.0045 | [24 empty] | Устройство подстилающих и выравнивающих слоев оснований: из щебня
|  | Объем=(3*0,15) / 100 | [37 empty] | Объем=(3*0,15) / 100
| 1-100-23 | Средний разряд работы 2,3 |  |  |  | 4: чел.-ч; 5: 21.6; 7: 0.0972; 10: 509.8; 12: 49.55 | [26 empty] | Средний разряд работы 2,3
| 91.01.01-035 | Бульдозеры, мощность 79 кВт (108 л.с.) |  |  |  | маш.-ч | 2.59 |  | 0.011655 | 887.54 | 1.45 | 1286.93 |  | 15 | [26 empty] | Бульдозеры, мощность 79 кВт (108 л.с.)
| 4-100-060 | ОТм(Зтм) Средний разряд машинистов 6 |  |  |  | 4: чел.-ч; 5: 2.59; 7: 0.011655; 10: 819.32; 12: 9.55 | [27 empty] | ОТм(Зтм) Средний разряд машинистов 6
| 91.01.02-004 | Автогрейдеры среднего типа, мощность 99 кВт (135 л.с.) |  |  |  | маш.-ч | 2.3 |  | 0.01035 | 1933 | 1.42 | 2744.86 |  | 28.41 | [26 empty] | Автогрейдеры среднего типа, мощность 99 кВт (135 л.с.)
| 4-100-060 | ОТм(Зтм) Средний разряд машинистов 6 |  |  |  | 4: чел.-ч; 5: 2.3; 7: 0.01035; 10: 819.32; 12: 8.48 | [27 empty] | ОТм(Зтм) Средний разряд машинистов 6
| 91.06.05-011 | Погрузчики одноковшовые универсальные фронтальные пневмоколесные, номинальная вместимость основного ковша 2,6 м3, грузоподъемность 5 т |  |  |  | 4: маш.-ч; 5: 2.46; 7: 0.01107; 10: 1674.88; 12: 18.54 | [26 empty] | Погрузчики одноковшовые универсальные фронтальные пневмоколесные, номинальная вместимость основного ковша 2,6 м3, грузоподъемность 5 т
| 4-100-050 | ОТм(Зтм) Средний разряд машинистов 5 |  |  |  | 4: чел.-ч; 5: 2.46; 7: 0.01107; 10: 700.98; 12: 7.76 | [27 empty] | ОТм(Зтм) Средний разряд машинистов 5
| 91.08.03-030 | Катки самоходные пневмоколесные статические, масса 30 т |  |  |  | маш.-ч | 12.21 |  | 0.054945 | 2391.6 | 1.49 | 3563.48 |  | 195.8 | [26 empty] | Катки самоходные пневмоколесные статические, масса 30 т
| 4-100-060 | ОТм(Зтм) Средний разряд машинистов 6 |  |  |  | 4: чел.-ч; 5: 12.21; 7: 0.054945; 10: 819.32; 12: 45.02 | [27 empty] | ОТм(Зтм) Средний разряд машинистов 6
| 91.13.01-038 | Машины поливомоечные, вместимость цистерны 6 м3 |  |  |  | маш.-ч | 1.04 |  | 0.00468 | 1043.14 | 1.39 | 1449.96 |  | 6.79 | [26 empty] | Машины поливомоечные, вместимость цистерны 6 м3
| 4-100-040 | ОТм(Зтм) Средний разряд машинистов 4 |  |  |  | 4: чел.-ч; 5: 1.04; 7: 0.00468; 10: 609.94; 12: 2.85 | [27 empty] | ОТм(Зтм) Средний разряд машинистов 4
| 01.7.03.01-0001 | Вода |  |  |  | 4: м3; 5: 7; 7: 0.0315; 10: 42.97; 12: 1.35 | [26 empty] | Вода
|  | Итого прямые затраты |  |  |  | 12: 389.1 | [28 empty] | Итого прямые затраты
|  | ФОТ |  |  |  | 12: 123.21 | [29 empty] | ФОТ
| Пр/812-021.0-1, Приказ № 812/пр от 21.12.2020 п.25 | НР Автомобильные дороги |  |  |  | 4: %; 5: 147; 6: 0.9; 7: 132.3; 12: 163.01 | [29 empty] | НР Автомобильные дороги
| Пр/774-021.0, Приказ № 774/пр от 11.12.2020 п.16 | СП Автомобильные дороги |  |  |  | 4: %; 5: 134; 6: 0.85; 7: 113.9; 12: 140.34 | [29 empty] | СП Автомобильные дороги
|  | Всего по позиции |  |  |  | 10: 153877.78; 12: 692.45 | [30 empty] | Всего по позиции
286 | ФСБЦ-02.2.05.04-2090 | Щебень из плотных горных пород для строительных работ М 800, фракция 20-40 мм |  |  |  | м3 | 0.567 | 1 | 0.567 | 2184.44 | 0.61 | 1332.51 |  | 755.53 | [24 empty] | Щебень из плотных горных пород для строительных работ М 800, фракция 20-40 мм
|  | (Автомобильные дороги) | [45 empty] | (Автомобильные дороги)
|  | Объем=3*0,15*1,26 | [37 empty] | Объем=3*0,15*1,26
|  | Всего по позиции |  |  |  | 12: 755.53 | [30 empty] | Всего по позиции
287 | ГЭСН11-01-009-01 | Устройство тепло- и звукоизоляции сплошной из плит: или матов минераловатных или стекловолокнистых |  |  |  | 4: 100 м2; 5: 0.03; 6: 1; 7: 0.03 | [24 empty] | Устройство тепло- и звукоизоляции сплошной из плит: или матов минераловатных или стекловолокнистых
|  | Объем=3 / 100 | [37 empty] | Объем=3 / 100
| 1-100-34 | Средний разряд работы 3,4 |  |  |  | 4: чел.-ч; 5: 25.8; 7: 0.774; 10: 568.98; 12: 440.39 | [26 empty] | Средний разряд работы 3,4
| 91.06.06-048 | Подъемники одномачтовые, грузоподъемность до 500 кг, высота подъема 45 м |  |  |  | маш.-ч | 0.18 |  | 0.0054 | 37.32 | 1.6 | 59.71 |  | 0.32 | [26 empty] | Подъемники одномачтовые, грузоподъемность до 500 кг, высота подъема 45 м
| 4-100-030 | ОТм(Зтм) Средний разряд машинистов 3 |  |  |  | 4: чел.-ч; 5: 0.18; 7: 0.0054; 10: 541.66; 12: 2.92 | [27 empty] | ОТм(Зтм) Средний разряд машинистов 3
| 91.14.02-001 | Автомобили бортовые, грузоподъемность до 5 т |  |  |  | 4: маш.-ч; 5: 0.9; 7: 0.027; 10: 684.94; 12: 18.49 | [26 empty] | Автомобили бортовые, грузоподъемность до 5 т
| 4-100-040 | ОТм(Зтм) Средний разряд машинистов 4 |  |  |  | 4: чел.-ч; 5: 0.9; 7: 0.027; 10: 609.94; 12: 16.47 | [27 empty] | ОТм(Зтм) Средний разряд машинистов 4
|  | Итого прямые затраты |  |  |  | 12: 478.59 | [28 empty] | Итого прямые затраты
|  | ФОТ |  |  |  | 12: 459.78 | [29 empty] | ФОТ
| Пр/812-011.0-1, Приказ № 812/пр от 21.12.2020 п.25 | НР Полы |  |  |  | 4: %; 5: 112; 6: 0.9; 7: 100.8; 12: 463.46 | [29 empty] | НР Полы
| Пр/774-011.0, Приказ № 774/пр от 11.12.2020 п.16 | СП Полы |  |  |  | 4: %; 5: 65; 6: 0.85; 7: 55.25; 12: 254.03 | [29 empty] | СП Полы
|  | Всего по позиции |  |  |  | 10: 39869.33; 12: 1196.08 | [30 empty] | Всего по позиции
288 | ФСБЦ-12.2.05.09-0022 | Плиты теплоизоляционные из экструзионного пенополистирола, группа горючести Г4, плотность 31-35 кг/м3, теплопроводность при 10 °C не более 0,034 Вт/(м*К), прочность на сжатие не менее 0,3 МПа |  |  |  | м3 | 0.1545 | 1 | 0.1545 |  |  | 9945.09 |  | 1536.52 | [24 empty] | Плиты теплоизоляционные из экструзионного пенополистирола, группа горючести Г4, плотность 31-35 кг/м3, теплопроводность при 10 °C не более 0,034 Вт/(м*К), прочность на сжатие не менее 0,3 МПа
|  | (Материалы для строительных работ) | [45 empty] | (Материалы для строительных работ)
|  | Объем=3*0,05*1,03 | [37 empty] | Объем=3*0,05*1,03
|  | Всего по позиции |  |  |  | 12: 1536.52 | [30 empty] | Всего по позиции
289 | ГЭСН06-01-001-01 | Устройство бетонной подготовки |  |  |  | 4: 100 м3; 5: 0.0039; 6: 1; 7: 0.0039 | [24 empty] | Устройство бетонной подготовки
|  | Объем=(3*0,13) / 100 | [37 empty] | Объем=(3*0,13) / 100
| 1-100-20 | Средний разряд работы 2,0 |  |  |  | 4: чел.-ч; 5: 135; 7: 0.5265; 10: 496.15; 12: 261.22 | [26 empty] | Средний разряд работы 2,0
| 91.05.01-017 | Краны башенные, грузоподъемность 8 т |  |  |  | 4: маш.-ч; 5: 18; 7: 0.0702; 10: 1032.8; 12: 72.5 | [26 empty] | Краны башенные, грузоподъемность 8 т
| 4-100-060 | ОТм(Зтм) Средний разряд машинистов 6 |  |  |  | 4: чел.-ч; 5: 18; 7: 0.0702; 10: 819.32; 12: 57.52 | [27 empty] | ОТм(Зтм) Средний разряд машинистов 6
| 91.07.04-002 | Вибраторы поверхностные |  |  |  | маш.-ч | 5.93 |  | 0.023127 | 8.54 | 1.62 | 13.83 |  | 0.32 | [26 empty] | Вибраторы поверхностные
| 91.14.02-001 | Автомобили бортовые, грузоподъемность до 5 т |  |  |  | 4: маш.-ч; 5: 0.12; 7: 0.000468; 10: 684.94; 12: 0.32 | [26 empty] | Автомобили бортовые, грузоподъемность до 5 т
| 4-100-040 | ОТм(Зтм) Средний разряд машинистов 4 |  |  |  | 4: чел.-ч; 5: 0.12; 7: 0.000468; 10: 609.94; 12: 0.29 | [27 empty] | ОТм(Зтм) Средний разряд машинистов 4
| 01.7.03.01-0001 | Вода |  |  |  | 4: м3; 5: 1.75; 7: 0.006825; 10: 42.97; 12: 0.29 | [26 empty] | Вода
| 01.7.07.12-0024 | Пленка полиэтиленовая, толщина 0,15 мм |  |  |  | м2 | 250 |  | 0.975 | 12.83 | 1.23 | 15.78 |  | 15.39 | [26 empty] | Пленка полиэтиленовая, толщина 0,15 мм
|  | Итого прямые затраты |  |  |  | 12: 407.85 | [28 empty] | Итого прямые затраты
|  | ФОТ |  |  |  | 12: 319.03 | [29 empty] | ФОТ
| Пр/812-006.0-1, Приказ № 812/пр от 21.12.2020 п.25 | НР Бетонные и железобетонные монолитные конструкции и работы в строительстве |  |  |  | 4: %; 5: 102; 6: 0.9; 7: 91.8; 12: 292.87 | [29 empty] | НР Бетонные и железобетонные монолитные конструкции и работы в строительстве
| Пр/774-006.0, Приказ № 774/пр от 11.12.2020 п.16 | СП Бетонные и железобетонные монолитные конструкции и работы в строительстве |  |  |  | 4: %; 5: 58; 6: 0.85; 7: 49.3; 12: 157.28 | [29 empty] | СП Бетонные и железобетонные монолитные конструкции и работы в строительстве
|  | Всего по позиции |  |  |  | 10: 220000; 12: 858 | [30 empty] | Всего по позиции
290 | ФСБЦ-04.1.02.05-0132 | Смеси бетонные тяжелого бетона (БСТ) на щебне из гравия, класс В15, F(1)150, W4 |  |  |  | м3 | 0.3978 | 1 | 0.3978 | 4680.55 | 1.02 | 4774.16 |  | 1899.16 | [24 empty] | Смеси бетонные тяжелого бетона (БСТ) на щебне из гравия, класс В15, F(1)150, W4
|  | (Бетонные и железобетонные монолитные конструкции и работы в строительстве) | [45 empty] | (Бетонные и железобетонные монолитные конструкции и работы в строительстве)
|  | Всего по позиции |  |  |  | 12: 1899.16 | [30 empty] | Всего по позиции
291 | ГЭСН06-03-004-14 | Армирование подстилающих слоев и набетонок |  |  |  | 4: т; 5: 0.00765; 6: 1; 7: 0.00765 | [24 empty] | Армирование подстилающих слоев и набетонок
|  | Объем=3*2,55/1000 | [37 empty] | Объем=3*2,55/1000
| 1-100-33 | Средний разряд работы 3,3 |  |  |  | 4: чел.-ч; 5: 11.6; 7: 0.08874; 10: 562.15; 12: 49.89 | [26 empty] | Средний разряд работы 3,3
| 91.05.05-015 | Краны на автомобильном ходу, грузоподъемность 16 т |  |  |  | 4: маш.-ч; 5: 0.15; 7: 0.0011475; 10: 1698.14; 12: 1.95 | [26 empty] | Краны на автомобильном ходу, грузоподъемность 16 т
| 4-100-060 | ОТм(Зтм) Средний разряд машинистов 6 |  |  |  | 4: чел.-ч; 5: 0.15; 7: 0.0011475; 10: 819.32; 12: 0.94 | [27 empty] | ОТм(Зтм) Средний разряд машинистов 6
| 91.14.02-001 | Автомобили бортовые, грузоподъемность до 5 т |  |  |  | 4: маш.-ч; 5: 0.2; 7: 0.00153; 10: 684.94; 12: 1.05 | [26 empty] | Автомобили бортовые, грузоподъемность до 5 т
| 4-100-040 | ОТм(Зтм) Средний разряд машинистов 4 |  |  |  | 4: чел.-ч; 5: 0.2; 7: 0.00153; 10: 609.94; 12: 0.93 | [27 empty] | ОТм(Зтм) Средний разряд машинистов 4
| 08.3.03.04-0012 | Проволока светлая, диаметр 1,1 мм |  |  |  | т | 0.028 |  | 0.0002142 | 88783.86 | 0.99 | 87896.02 |  | 18.83 | [26 empty] | Проволока светлая, диаметр 1,1 мм
|  | Итого прямые затраты |  |  |  | 12: 73.59 | [28 empty] | Итого прямые затраты
|  | ФОТ |  |  |  | 12: 51.76 | [29 empty] | ФОТ
| Пр/812-006.0-1, Приказ № 812/пр от 21.12.2020 п.25 | НР Бетонные и железобетонные монолитные конструкции и работы в строительстве |  |  |  | 4: %; 5: 102; 6: 0.9; 7: 91.8; 12: 47.52 | [29 empty] | НР Бетонные и железобетонные монолитные конструкции и работы в строительстве
| Пр/774-006.0, Приказ № 774/пр от 11.12.2020 п.16 | СП Бетонные и железобетонные монолитные конструкции и работы в строительстве |  |  |  | 4: %; 5: 58; 6: 0.85; 7: 49.3; 12: 25.52 | [29 empty] | СП Бетонные и железобетонные монолитные конструкции и работы в строительстве
|  | Всего по позиции |  |  |  | 10: 19167.32; 12: 146.63 | [30 empty] | Всего по позиции
292 | ФСБЦ-08.4.02.05-1000 | Сетка арматурная сварная легкая из арматурной проволоки класса Вр-1, тип 4 |  |  |  | т | 0.00765 | 1 | 0.00765 | 94939.93 | 0.69 | 65508.55 |  | 501.14 | [24 empty] | Сетка арматурная сварная легкая из арматурной проволоки класса Вр-1, тип 4
|  | (Бетонные и железобетонные монолитные конструкции и работы в строительстве) | [45 empty] | (Бетонные и железобетонные монолитные конструкции и работы в строительстве)
|  | Всего по позиции |  |  |  | 12: 501.14 | [30 empty] | Всего по позиции
293 | ГЭСН27-07-016-05 | Устройство бортовой доски для садовых дорожек и площадок |  |  |  | 4: 10 м; 5: 0.4; 6: 1; 7: 0.4 | [24 empty] | Устройство бортовой доски для садовых дорожек и площадок
|  | Объем=4 / 10 | [37 empty] | Объем=4 / 10
| 2-100-02 | Рабочий 2 разряда |  |  |  | 4: чел.-ч; 5: 0.07; 7: 0.028; 10: 496.15; 12: 13.89 | [26 empty] | Рабочий 2 разряда
| 2-100-03 | Рабочий 3 разряда |  |  |  | 4: чел.-ч; 5: 1.11; 7: 0.444; 10: 541.66; 12: 240.5 | [26 empty] | Рабочий 3 разряда
| 01.7.15.06-0111 | Гвозди строительные |  |  |  | т | 0.0001 |  | 4e-05 | 70296.2 | 1.2 | 84355.44 |  | 3.37 | [26 empty] | Гвозди строительные
| 11.1.03.01-0001 | Бруски строганные хвойных пород (сосна, ель), сухие, размеры 50х50 мм, сорт АВ |  |  |  | м3 | 0.0131 |  | 0.00524 | 39263.81 | 0.98 | 38478.53 |  | 201.63 | [26 empty] | Бруски строганные хвойных пород (сосна, ель), сухие, размеры 50х50 мм, сорт АВ
| 11.1.03.05-0064 | Доска необрезная хвойных пород, естественной влажности, длина 2-6,5 м, ширина 100-250, толщина 30-50 мм, сорт II |  |  |  | 4: м3; 5: 0.075; 7: 0.03; 10: 10008.79; 12: 300.26 | [26 empty] | Доска необрезная хвойных пород, естественной влажности, длина 2-6,5 м, ширина 100-250, толщина 30-50 мм, сорт II
|  | Итого прямые затраты |  |  |  | 12: 759.65 | [28 empty] | Итого прямые затраты
|  | ФОТ |  |  |  | 12: 254.39 | [29 empty] | ФОТ
| Пр/812-021.1-1, Приказ № 812/пр от 21.12.2020 п.25 | НР Устройство покрытий дорожек, тротуаров, мостовых и площадок и прочее |  |  |  | 4: %; 5: 113; 6: 0.9; 7: 101.7; 12: 258.71 | [29 empty] | НР Устройство покрытий дорожек, тротуаров, мостовых и площадок и прочее
| Пр/774-021.1, Приказ № 774/пр от 11.12.2020 п.16 | СП Устройство покрытий дорожек, тротуаров, мостовых и площадок и прочее |  |  |  | 4: %; 5: 77; 6: 0.85; 7: 65.45; 12: 166.5 | [29 empty] | СП Устройство покрытий дорожек, тротуаров, мостовых и площадок и прочее
|  | Всего по позиции |  |  |  | 10: 2962.15; 12: 1184.86 | [30 empty] | Всего по позиции
|  | Всего по разделу 5 Благоустройство |  |  |  | 12: 57072.28 | [32 empty] | Всего по разделу 5 Благоустройство
|  | Итоги по смете: | [46 empty] | Итоги по смете:
|  | Всего прямые затраты (справочно) |  |  |  | 12: 771887.8 | [35 empty] | Всего прямые затраты (справочно)
|  | в том числе: | [47 empty] | в том числе:
|  | Оплата труда рабочих |  |  |  | 12: 258654.75 | [35 empty] | Оплата труда рабочих
|  | Эксплуатация машин |  |  |  | 12: 34746.02 | [35 empty] | Эксплуатация машин
|  | Оплата труда машинистов (Отм) |  |  |  | 12: 14687.89 | [35 empty] | Оплата труда машинистов (Отм)
|  | Материалы |  |  |  | 12: 452039.68 | [35 empty] | Материалы
|  | Перевозка |  |  |  | 12: 11759.46 | [35 empty] | Перевозка
|  | Строительные работы |  |  |  | 12: 1159344.16 | [35 empty] | Строительные работы
|  | Строительные работы |  |  |  | 12: 1147584.7 | [35 empty] | Строительные работы
|  | в том числе: | [47 empty] | в том числе:
|  | оплата труда |  |  |  | 12: 258654.75 | [35 empty] | оплата труда
|  | эксплуатация машин и механизмов |  |  |  | 12: 34746.02 | [35 empty] | эксплуатация машин и механизмов
|  | оплата труда машинистов (Отм) |  |  |  | 12: 14687.89 | [35 empty] | оплата труда машинистов (Отм)
|  | материалы |  |  |  | 12: 452039.68 | [35 empty] | материалы
|  | накладные расходы |  |  |  | 12: 250872.29 | [35 empty] | накладные расходы
|  | сметная прибыль |  |  |  | 12: 136584.07 | [35 empty] | сметная прибыль
|  | Перевозка |  |  |  | 12: 11759.46 | [35 empty] | Перевозка
|  | Всего ФОТ (справочно) |  |  |  | 12: 273342.64 | [35 empty] | Всего ФОТ (справочно)
|  | Всего накладные расходы (справочно) |  |  |  | 12: 250872.29 | [35 empty] | Всего накладные расходы (справочно)
|  | Всего сметная прибыль (справочно) |  |  |  | 12: 136584.07 | [35 empty] | Всего сметная прибыль (справочно)
|  | ВСЕГО по смете |  |  |  | 12: 1159344.16 | [36 empty] | ВСЕГО по смете
|  | справочно: | [47 empty] | справочно:
|  | Материальные ресурсы, отсутствующие в ФРСН |  |  |  | 12: 3389.38 | [35 empty] | Материальные ресурсы, отсутствующие в ФРСН
|  | Затраты труда рабочих |  |  |  | 7: 472,6868491 | [37 empty] | Затраты труда рабочих
|  | Затраты труда машинистов |  |  |  | 7: 19,8464805 | [37 empty] | Затраты труда машинистов
| Составил: | инженер-сметчик |  |  |  | 5: (Беленкова С. Ю.) | [38 empty] | * | (*)
[должность, подпись (инициалы, фамилия)]
| Проверил: | директор ООО "ППК" |  |  |  | 5: (Домрачева Е. В) | [40 empty] | * | (*)
[должность, подпись (инициалы, фамилия)]

## Размещение строительного мусора
Приложение № 3
Утверждено приказом Минстроя РФ № 421/пр от 4 августа 2020 г. в редакции приказа № 557/пр от 7 июля 2022 г.
СОГЛАСОВАНО: | [10 empty] | УТВЕРЖДАЮ:
"____" ________________ 2026 года | [10 empty] | "____" ________________ 2026 года | [5 empty] | "____" ________________ 2026 года | "____" ________________ 2026 года
Наименование программного продукта |  |  |  |  | ГРАНД-Смета, версия 2026.1
Наименование редакции сметных нормативов |  |  |  |  | Приказ Минстроя России от 30.12.2021 № 1046/пр; Приказ Минстроя России от 04.08.2020 № 421/пр; Приказ Минстроя России от 21.12.2020 № 812/пр; Приказ Минстроя России от 11.12.2020 № 774/пр; Приказ Минстроя России от 02.08.2023 № 551/пр; Приказ Минстроя России от 14.11.2023 № 817/пр; Приказ Минстроя России от 16.02.2024 № 102/пр; Приказ Минстроя России от 13.05.2024 №323/пр; Приказ Минстроя России от 09.08.2024 №524/пр; Приказ Минстроя России от 07.11.2024 №747/пр; Приказ Минстроя России от 23.01.2025 №30/пр; Приказ Минстроя России от 07.02.2025 №69/пр; Приказ Минстроя России от 19.05.2025 №299/пр; Приказ Минстроя России от 14.08.2025 №490/пр | [13 empty] | Наименование редакции сметных нормативов | Приказ Минстроя России от 30.12.2021 № 1046/пр; Приказ Минстроя России от 04.08.2020 № 421/пр; Приказ Минстроя России от 21.12.2020 № 812/пр; Приказ Минстроя России от 11.12.2020 № 774/пр; Приказ Минстроя России от 02.08.2023 № 551/пр; Приказ Минстроя России от 14.11.2023 № 817/пр; Приказ Минстроя России от 16.02.2024 № 102/пр; Приказ Минстроя России от 13.05.2024 №323/пр; Приказ Минстроя России от 09.08.2024 №524/пр; Приказ Минстроя России от 07.11.2024 №747/пр; Приказ Минстроя России от 23.01.2025 №30/пр; Приказ Минстроя России от 07.02.2025 №69/пр; Приказ Минстроя России от 19.05.2025 №299/пр; Приказ Минстроя России от 14.08.2025 №490/пр
Реквизиты приказа Минстроя России об утверждении дополнений и изменений к сметным нормативам |  |  |  |  | Приказ Минстроя России от 18 мая 2022 г. № 378/пр, Приказ Минстроя России от 26 августа 2022 г. № 703/пр, Приказ Минстроя России от 26 октября 2022 г. № 905/пр, Приказ Минстроя России от 27 декабря 2022 г. № 1133/пр, Приказ Минстроя России от 10 февраля 2023 г. № 84/пр, Приказ Минстроя России от 11.05.2023 №335/пр; Приказ Минстроя России от 07.07.2022 № 557/пр; Приказ Минстроя России от 02.09.2021 № 636/пр, Приказ Минстроя России от 26.07.2022 № 611/пр; Приказ Минстроя России от 22.04.2022 № 317/пр; Приказ Минстроя России от 02.08.2023 № 551/пр; Приказ Минстроя России от 14.11.2023 № 817/пр; Приказ Минстроя России от 30.01.2024 № 55/пр; Приказ Минстроя России от 16.02.2024 № 102/пр; Приказ Минстроя России от 13.05.2024 №323/пр; Приказ Минстроя России от 09.08.2024 №524/пр; Приказ Минстроя России от 07.11.2024 №747/пр; Приказ Минстроя России от 23.01.2025 №30/пр; Приказ Минстроя России от 07.02.2025 №69/пр; Приказ Минстроя России от 19.05.2025 №299/пр; Приказ Минстроя России от 14.08.2025 №490/пр | [15 empty] | Реквизиты приказа Минстроя России об утверждении дополнений и изменений к сметным нормативам | Приказ Минстроя России от 18 мая 2022 г. № 378/пр, Приказ Минстроя России от 26 августа 2022 г. № 703/пр, Приказ Минстроя России от 26 октября 2022 г. № 905/пр, Приказ Минстроя России от 27 декабря 2022 г. № 1133/пр, Приказ Минстроя России от 10 февраля 2023 г. № 84/пр, Приказ Минстроя России от 11.05.2023 №335/пр; Приказ Минстроя России от 07.07.2022 № 557/пр; Приказ Минстроя России от 02.09.2021 № 636/пр, Приказ Минстроя России от 26.07.2022 № 611/пр; Приказ Минстроя России от 22.04.2022 № 317/пр; Приказ Минстроя России от 02.08.2023 № 551/пр; Приказ Минстроя России от 14.11.2023 № 817/пр; Приказ Минстроя России от 30.01.2024 № 55/пр; Приказ Минстроя России от 16.02.2024 № 102/пр; Приказ Минстроя России от 13.05.2024 №323/пр; Приказ Минстроя России от 09.08.2024 №524/пр; Приказ Минстроя России от 07.11.2024 №747/пр; Приказ Минстроя России от 23.01.2025 №30/пр; Приказ Минстроя России от 07.02.2025 №69/пр; Приказ Минстроя России от 19.05.2025 №299/пр; Приказ Минстроя России от 14.08.2025 №490/пр
Реквизиты письма Минстроя России об индексах изменения сметной стоимости строительства, включаемые в федеральный реестр сметных нормативов и размещаемые в федеральной государственной информационной системе ценообразования в строительстве, подготовленного в соответствии пунктом 85 Методики расчета индексов изменения сметной стоимости строительства, утвержденной приказом Министерства строительства и жилищно-коммунального хозяйства Российской Федерации от 5 июня 2019 г. № 326/пр¹ |  |  |  |  | Письмо Минстроя России от 21.11.2025 № 71782-ИФ/09 | [9 empty] | Реквизиты письма Минстроя России об индексах изменения сметной стоимости строительства, включаемые в федеральный реестр сметных нормативов и размещаемые в федеральной государственной информационной системе ценообразования в строительстве, подготовленного в соответствии пунктом 85 Методики расчета индексов изменения сметной стоимости строительства, утвержденной приказом Министерства строительства и жилищно-коммунального хозяйства Российской Федерации от 5 июня 2019 г. № 326/пр¹ | Письмо Минстроя России от 21.11.2025 № 71782-ИФ/09 | [6 empty] | Реквизиты письма Минстроя России об индексах изменения сметной стоимости строительства, включаемые в федеральный реестр сметных нормативов и размещаемые в федеральной государственной информационной системе ценообразования в строительстве, подготовленного в соответствии пунктом 85 Методики расчета индексов изменения сметной стоимости строительства, утвержденной приказом Министерства строительства и жилищно-коммунального хозяйства Российской Федерации от 5 июня 2019 г. № 326/пр¹ | Письмо Минстроя России от 21.11.2025 № 71782-ИФ/09
Реквизиты нормативного правового акта об утверждении оплаты труда, утверждаемый в соответствии с пунктом 22(1) Правилами мониторинга цен, утвержденными постановлением Правительства Российской Федерации от 23 декабря 2016 г. № 1452 |  |  |  |  | Приказ Министерства строительства и развития инфраструктуры Свердловской области от 25.04.2025 № 214-П | [9 empty] | Реквизиты нормативного правового акта об утверждении оплаты труда, утверждаемый в соответствии с пунктом 22(1) Правилами мониторинга цен, утвержденными постановлением Правительства Российской Федерации от 23 декабря 2016 г. № 1452 | Приказ Министерства строительства и развития инфраструктуры Свердловской области от 25.04.2025 № 214-П | [8 empty] | Реквизиты нормативного правового акта об утверждении оплаты труда, утверждаемый в соответствии с пунктом 22(1) Правилами мониторинга цен, утвержденными постановлением Правительства Российской Федерации от 23 декабря 2016 г. № 1452 | Приказ Министерства строительства и развития инфраструктуры Свердловской области от 25.04.2025 № 214-П
Обоснование принятых текущих цен на строительные ресурсы | [26 empty] | Обоснование принятых текущих цен на строительные ресурсы
Наименование субъекта Российской Федерации |  |  |  |  | 66. Свердловская область | [10 empty] | 66. Свердловская область | [11 empty] | Наименование субъекта Российской Федерации | 66. Свердловская область
Наименование зоны субъекта Российской Федерации |  |  |  |  | Свердловская область | [10 empty] | Свердловская область | [13 empty] | Наименование зоны субъекта Российской Федерации | Свердловская область
Капитальный ремонт крылец здания ГАУ «КЦСОН Тагилстроевского района г. Нижний Тагил» по адресу: Свердловская обл., г. Нижний Тагил, ул. Техническая, 3А | [31 empty] | Капитальный ремонт крылец здания ГАУ «КЦСОН Тагилстроевского района г. Нижний Тагил» по адресу: Свердловская обл., г. Нижний Тагил, ул. Техническая, 3А
(наименование стройки)
Капитальный ремонт крылец здания ГАУ «КЦСОН Тагилстроевского района г. Нижний Тагил» по адресу: Свердловская обл., г. Нижний Тагил, ул. Техническая, 3А | [32 empty] | Капитальный ремонт крылец здания ГАУ «КЦСОН Тагилстроевского района г. Нижний Тагил» по адресу: Свердловская обл., г. Нижний Тагил, ул. Техническая, 3А
(наименование объекта капитального строительства)
ЛОКАЛЬНЫЙ СМЕТНЫЙ РАСЧЕТ (СМЕТА) № ЛС-09-01-01
Размещение строительного мусора | [33 empty] | Размещение строительного мусора
(наименование работ и затрат)
Составлен | ресурсно-индексным | методом
Основание | проект | [33 empty] | проект
(проектная и (или) иная техническая документация)
Составлен(а) в текущем уровне цен |  | IV квартал 2025 года | [33 empty] | IV квартал 2025 года
Сметная стоимость |  |  | 52.19 | тыс.руб.
в том числе:
| строительных работ |  | 0 | тыс.руб. |  |  |  |  | Средства на оплату труда рабочих |  |  |  | 52.19 | тыс.руб.
| монтажных работ |  | 0 | тыс.руб. |  |  |  |  | Средства на оплату труда машинистов |  |  |  | 0 | тыс.руб.
| оборудования |  | 0 | тыс.руб. |  |  |  |  | Нормативные затраты труда рабочих |  |  |  |  | чел.-ч.
| прочих затрат |  | 52.19 | тыс.руб. |  |  |  |  | Нормативные затраты труда машинистов |  |  |  |  | чел.-ч.
№ п/п | Обоснование | Наименование работ и затрат |  |  |  | Единица измерения | Количество |  |  | Сметная стоимость, руб.
[7 empty] | на единицу измерения | коэффициенты | всего с учетом коэффициентов | на единицу измерения в базисном уровне цен | индекс | на единицу измерения в текущем уровне цен | коэффициенты | всего в текущем уровне цен
1 | 2 | 3 |  |  |  | 4 | 5 | 6 | 7 | 8 | 9 | 10 | 11 | 12
Раздел 1. | [36 empty] | Раздел 1.
1 | ТЦ_66_6674344337_01.01.2025_1.2 | Строительные отходы |  |  |  | тн | 35.042 | 1 | 35.042 |  |  | 1489.24 |  | 52185.95 | [23 empty] | Строительные отходы
|  | Объем=(3,216+6,32*2,5+22*0,265*2,4+1,13*1,8) | [36 empty] | Объем=(3,216+6,32*2,5+22*0,265*2,4+1,13*1,8)
|  | Всего по позиции |  |  |  | 12: 52185.95 | [25 empty] | Всего по позиции
|  | Всего по разделу 1 |  |  |  | 12: 52185.95 | [26 empty] | Всего по разделу 1
|  | Итоги по смете: | [39 empty] | Итоги по смете:
|  | Всего прямые затраты (справочно) |  |  |  | 12: 52185.95 | [28 empty] | Всего прямые затраты (справочно)
|  | в том числе: | [40 empty] | в том числе:
|  | Оплата труда рабочих |  |  |  | 12: 52185.95 | [28 empty] | Оплата труда рабочих
|  | Прочие затраты |  |  |  | 12: 52185.95 | [28 empty] | Прочие затраты
|  | Отдельные виды работ и затрат, относимые на стоимость прочих работ |  |  |  | 12: 52185.95 | [28 empty] | Отдельные виды работ и затрат, относимые на стоимость прочих работ
|  | в том числе: | [40 empty] | в том числе:
|  | оплата труда |  |  |  | 12: 52185.95 | [28 empty] | оплата труда
|  | Всего ФОТ (справочно) |  |  |  | 12: 52185.95 | [28 empty] | Всего ФОТ (справочно)
|  | ВСЕГО по смете |  |  |  | 12: 52185.95 | [29 empty] | ВСЕГО по смете
| Составил: | инженер-сметчик |  |  |  | 5: (Беленкова С. Ю.) | [30 empty] | инженер-сметчик | (С. Ю. Беленкова)
[должность, подпись (инициалы, фамилия)]
| Проверил: | директор ООО "ППК" |  |  |  | 5: (Домрачева Е. В) | [32 empty] | * | (*)
[должность, подпись (инициалы, фамилия)]