## 02-07-01 Строительство резерву
Приложение № 2 к Договру № ____ от _____ 2026 г.
ПРОЕКТ СМЕТЫ ДОГОВОРА
№02-07-01 Строительство резервуара чистой воды объемом 450м3 (2шт., объемы даны на 2шт.) | [13 empty] | №02-07-01 Строительство резервуара чистой воды объемом 450м3 (2шт., объемы даны на 2шт.)
(наименование работ и затрат)
Составлен | базисно-индексным | методом
Основание | комплекта 1/19-П-00.04-Р, том 5, книга 5.4.2.
(проектная и (или) иная техническая документация)
Составлен(а) в текущем (базисном) уровне цен |  |  | 07.02.2022 (01.01.2000) | [11 empty] | 07.02.2022 (01.01.2000)
Сметная стоимость |  | 12318.56 | (1503,26) | тыс.руб.
в том числе:
| строительных работ | 9763.91 | (1192,2) | тыс.руб. |  | Средства на оплату труда рабочих |  |  |  |  | 1906.31 | (97,76) | тыс.руб.
| монтажных работ | 10.02 | (0,53) | тыс.руб. |  | Нормативные затраты труда рабочих |  |  |  |  | 8790.47 |  | чел.час.
| оборудования | 0 | (0) | тыс.руб. |  | Нормативные затраты труда машинистов |  |  |  |  | 325.71 |  | чел.час.
| прочих затрат | 0 | (0) | тыс.руб.
№ п/п | Обоснование | Наименование работ и затрат |  |  | Единица измерения | Количество |  |  | Сметная стоимость в базисном уровне цен (в текущем уровне цен (гр. 8) для ресурсов, отсутствующих в ФРСН), руб. |  |  | Индексы | Сметная стоимость в текущем уровне цен, руб.
[6 empty] | на единицу | коэффициенты | всего с учетом коэффициентов | на единицу | коэффициенты | всего
1 | 2 | 3 |  |  | 4 | 5 | 6 | 7 | 8 | 9 | 10 | 11 | 12
Раздел 1. УСТРОЙСТВО ФУНДАМЕНТНОЙ МОНОЛИТНОЙ ЖЕЛЕЗОБЕТОННОЙ ПЛИТЫ | [15 empty] | Раздел 1. УСТРОЙСТВО ФУНДАМЕНТНОЙ МОНОЛИТНОЙ ЖЕЛЕЗОБЕТОННОЙ ПЛИТЫ
1 | ТЕР06-01-001-01 | Устройство бетонной подготовки |  |  | 4: 100 м3 бетона, бутобетона и железобетона в деле; 5: 0.26; 6: 1; 7: 0.26 |  |  |  | Устройство бетонной подготовки
| 1 | ОТ |  |  | 8: 1774.8; 10: 461.45; 11: 19.5; 12: 8998.28 |  |  |  |  | ОТ
| 2 | ЭМ |  |  | 8: 2728.93; 10: 709.52 |  |  |  |  | ЭМ
| 3 | в т.ч. ОТм |  |  | 8: 293.94; 10: 76.42; 11: 19.5; 12: 1490.19 |  |  |  |  | в т.ч. ОТм
| 4 | М |  |  | 8: 2623.34; 10: 682.07 |  |  |  |  | М
|  | ЗТ |  |  | 4: чел.-ч; 5: 180; 7: 46.8 | [5 empty] | ЗТ
|  | ЗТм |  |  | 4: чел.-ч; 5: 18; 7: 4.68 | [5 empty] | ЗТм
|  | Итого по расценке |  |  | 8: 7127.07; 10: 1853.04 | [6 empty] | Итого по расценке
|  | ФОТ |  |  | 10: 537.87; 12: 10488.47 | [5 empty] | ФОТ
| Приказ № 812/пр от 21.12.2020 Прил. п.6 | НР Бетонные и железобетонные монолитные конструкции и работы в строительстве |  |  | 4: %; 5: 105; 7: 105; 10: 564.76; 12: 11012.89 | [5 empty] | НР Бетонные и железобетонные монолитные конструкции и работы в строительстве
| Приказ № 774/пр от 11.12.2020 Прил. п.6 | СП Бетонные и железобетонные монолитные конструкции и работы в строительстве |  |  | 4: %; 5: 65; 7: 65; 10: 349.62; 12: 6817.51 | [5 empty] | СП Бетонные и железобетонные монолитные конструкции и работы в строительстве
|  | Всего по позиции |  |  | 10: 2767.42 | [7 empty] | Всего по позиции
2 | ТССЦ-401-0003 | Бетон тяжелый, класс В7,5 (М100) |  |  | м3 | 26.52 | 1 | 26.52 | 389.81 |  | 10337.76 | [5 empty] | Бетон тяжелый, класс В7,5 (М100)
|  | Всего по позиции |  |  | 10: 10337.76 | [7 empty] | Всего по позиции
3 | ТЕР06-01-001-16 | Устройство фундаментных плит железобетонных: плоских |  |  | 4: 100 м3 бетона, бутобетона и железобетона в деле; 5: 1.26; 6: 1; 7: 1.26 |  |  |  | Устройство фундаментных плит железобетонных: плоских
| 1 | ОТ |  |  | 8: 2378.71; 10: 2997.17; 11: 19.5; 12: 58444.82 |  |  |  |  | ОТ
| 2 | ЭМ |  |  | 8: 4204.25; 10: 5297.36 |  |  |  |  | ЭМ
| 3 | в т.ч. ОТм |  |  | 8: 444.88; 10: 560.55; 11: 19.5; 12: 10930.73 |  |  |  |  | в т.ч. ОТм
| 4 | М |  |  | 8: 900.81; 10: 1135.02 |  |  |  |  | М
|  | ЗТ |  |  | 4: чел.-ч; 5: 220.66; 7: 278.0316 | [5 empty] | ЗТ
|  | ЗТм |  |  | 4: чел.-ч; 5: 27.31; 7: 34.4106 | [5 empty] | ЗТм
|  | Итого по расценке |  |  | 8: 7483.77; 10: 9429.55 | [6 empty] | Итого по расценке
|  | ФОТ |  |  | 10: 3557.72; 12: 69375.55 | [5 empty] | ФОТ
| Приказ № 812/пр от 21.12.2020 Прил. п.6 | НР Бетонные и железобетонные монолитные конструкции и работы в строительстве |  |  | 4: %; 5: 105; 7: 105; 10: 3735.61; 12: 72844.33 | [5 empty] | НР Бетонные и железобетонные монолитные конструкции и работы в строительстве
| Приказ № 774/пр от 11.12.2020 Прил. п.6 | СП Бетонные и железобетонные монолитные конструкции и работы в строительстве |  |  | 4: %; 5: 65; 7: 65; 10: 2312.52; 12: 45094.11 | [5 empty] | СП Бетонные и железобетонные монолитные конструкции и работы в строительстве
|  | Всего по позиции |  |  | 10: 15477.68 | [7 empty] | Всего по позиции
4 | ТССЦ-401-0009 | Бетон тяжелый, класс В25 (М350) |  |  | м3 | 127.89 | 1 | 127.89 | 499.97 |  | 63941.16 | [5 empty] | Бетон тяжелый, класс В25 (М350)
|  | Всего по позиции |  |  | 10: 63941.16 | [7 empty] | Всего по позиции
5 | ТССЦ-204-0021 | Горячекатаная арматурная сталь периодического профиля класса А-III, диаметром 10 мм |  |  | т | 0.439 | 1 | 0.439 | 9155.9 |  | 4019.44 | [5 empty] | Горячекатаная арматурная сталь периодического профиля класса А-III, диаметром 10 мм
|  | Всего по позиции |  |  | 10: 4019.44 | [7 empty] | Всего по позиции
6 | ТССЦ-204-0023 | Горячекатаная арматурная сталь периодического профиля класса А-III, диаметром 14 мм |  |  | т | 3.856 | 1 | 3.856 | 8442.6 |  | 32554.67 | [5 empty] | Горячекатаная арматурная сталь периодического профиля класса А-III, диаметром 14 мм
|  | Всего по позиции |  |  | 10: 32554.67 | [7 empty] | Всего по позиции
7 | ТССЦ-204-0024 | Горячекатаная арматурная сталь периодического профиля класса А-III, диаметром 16-18 мм |  |  | т | 7.711 | 1 | 7.711 | 8442.6 |  | 65100.89 | [5 empty] | Горячекатаная арматурная сталь периодического профиля класса А-III, диаметром 16-18 мм
|  | Всего по позиции |  |  | 10: 65100.89 | [7 empty] | Всего по позиции
8 | ТЕР06-01-005-05 | Устройство железобетонных фундаментов общего назначения объемом: до 25 м3 (стяжка по верху плиты) |  |  | 4: 100 м3 бетона и железобетона в деле; 5: 0.1; 6: 1; 7: 0.1 |  |  |  | Устройство железобетонных фундаментов общего назначения объемом: до 25 м3 (стяжка по верху плиты)
| 1 | ОТ |  |  | 8: 3632.83; 10: 363.28; 11: 19.5; 12: 7083.96 |  |  |  |  | ОТ
| 2 | ЭМ |  |  | 8: 2251.41; 10: 225.14 |  |  |  |  | ЭМ
| 3 | в т.ч. ОТм |  |  | 8: 295.95; 10: 29.6; 11: 19.5; 12: 577.2 |  |  |  |  | в т.ч. ОТм
| 4 | М |  |  | 8: 4666.94; 10: 466.69 |  |  |  |  | М
|  | ЗТ |  |  | 4: чел.-ч; 5: 342.72; 7: 34.272 | [5 empty] | ЗТ
|  | ЗТм |  |  | 4: чел.-ч; 5: 18.19; 7: 1.819 | [5 empty] | ЗТм
|  | Итого по расценке |  |  | 8: 10551.18; 10: 1055.11 | [6 empty] | Итого по расценке
|  | ФОТ |  |  | 10: 392.88; 12: 7661.16 | [5 empty] | ФОТ
| Приказ № 812/пр от 21.12.2020 Прил. п.6 | НР Бетонные и железобетонные монолитные конструкции и работы в строительстве |  |  | 4: %; 5: 102; 7: 102; 10: 400.74; 12: 7814.38 | [5 empty] | НР Бетонные и железобетонные монолитные конструкции и работы в строительстве
| Приказ № 774/пр от 11.12.2020 Прил. п.6 | СП Бетонные и железобетонные монолитные конструкции и работы в строительстве |  |  | 4: %; 5: 58; 7: 58; 10: 227.87; 12: 4443.47 | [5 empty] | СП Бетонные и железобетонные монолитные конструкции и работы в строительстве
|  | Всего по позиции |  |  | 10: 1683.72 | [7 empty] | Всего по позиции
9 | ТССЦ-401-0009 | Бетон тяжелый, класс В25 (М350) |  |  | м3 | 10.15 | 1 | 10.15 | 499.97 |  | 5074.7 | [5 empty] | Бетон тяжелый, класс В25 (М350)
|  | Всего по позиции |  |  | 10: 5074.7 | [7 empty] | Всего по позиции
10 | ТССЦ-204-0076 | Каркасы и сетки арматурные плоские, собранные и сваренные (связанные) в арматурные изделия, класс BP-I, диаметр 4 мм |  |  | т | 0.142 | 1 | 0.142 | 9574.64 |  | 1359.6 | [5 empty] | Каркасы и сетки арматурные плоские, собранные и сваренные (связанные) в арматурные изделия, класс BP-I, диаметр 4 мм
|  | Всего по позиции |  |  | 10: 1359.6 | [7 empty] | Всего по позиции
|  | Всего по разделу 1 УСТРОЙСТВО ФУНДАМЕНТНОЙ МОНОЛИТНОЙ ЖЕЛЕЗОБЕТОННОЙ ПЛИТЫ |  |  | 10: 202317.04 | [8 empty] | Всего по разделу 1 УСТРОЙСТВО ФУНДАМЕНТНОЙ МОНОЛИТНОЙ ЖЕЛЕЗОБЕТОННОЙ ПЛИТЫ
Раздел 2. УСТРОЙСТВО МОНОЛИТНЫХ СТЕН РЕЗЕРВУАРА (см. л,4, 5-9) | [15 empty] | Раздел 2. УСТРОЙСТВО МОНОЛИТНЫХ СТЕН РЕЗЕРВУАРА (см. л,4, 5-9)
11 | ТЕР06-01-062-04 | Устройство стен и плоских днищ при толщине: более 150 мм прямоугольных сооружений |  |  | 4: 100 м3 железобетона в деле; 5: 1.185; 6: 1; 7: 1.185 |  |  |  | Устройство стен и плоских днищ при толщине: более 150 мм прямоугольных сооружений
| 1 | ОТ |  |  | 8: 8669.24; 10: 10273.05; 11: 19.5; 12: 200324.48 |  |  |  |  | ОТ
| 2 | ЭМ |  |  | 8: 8671.11; 10: 10275.27 |  |  |  |  | ЭМ
| 3 | в т.ч. ОТм |  |  | 8: 1227.1; 10: 1454.11; 11: 19.5; 12: 28355.15 |  |  |  |  | в т.ч. ОТм
| 4 | М |  |  | 8: 66348.86; 10: 78623.4 |  |  |  |  | М
|  | ЗТ |  |  | 4: чел.-ч; 5: 729.12; 7: 864.0072 | [5 empty] | ЗТ
|  | ЗТм |  |  | 4: чел.-ч; 5: 75.19; 7: 89.1001 | [5 empty] | ЗТм
|  | Итого по расценке |  |  | 8: 83689.21; 10: 99171.72 | [6 empty] | Итого по расценке
|  | ФОТ |  |  | 10: 11727.16; 12: 228679.63 | [5 empty] | ФОТ
| Приказ № 812/пр от 21.12.2020 Прил. п.6 | НР Бетонные и железобетонные монолитные конструкции и работы в строительстве |  |  | 4: %; 5: 105; 7: 105; 10: 12313.52; 12: 240113.61 | [5 empty] | НР Бетонные и железобетонные монолитные конструкции и работы в строительстве
| Приказ № 774/пр от 11.12.2020 Прил. п.6 | СП Бетонные и железобетонные монолитные конструкции и работы в строительстве |  |  | 4: %; 5: 65; 7: 65; 10: 7622.65; 12: 148641.76 | [5 empty] | СП Бетонные и железобетонные монолитные конструкции и работы в строительстве
|  | Всего по позиции |  |  | 10: 119107.89 | [7 empty] | Всего по позиции
12 | ТССЦ-401-0246 | Бетон мелкозернистый, класс В15 (М200) |  |  | м3 | -120.2775 | 1 | -120.2775 | 602.99 |  | -72526.13 | [5 empty] | Бетон мелкозернистый, класс В15 (М200)
|  | Всего по позиции |  |  | 10: -72526.13 | [7 empty] | Всего по позиции
13 | ТССЦ-401-0009 | Бетон тяжелый, класс В25 (М350) |  |  | м3 | 120.3 | 1 | 120.3 | 499.97 |  | 60146.39 | [5 empty] | Бетон тяжелый, класс В25 (М350)
|  | Всего по позиции |  |  | 10: 60146.39 | [7 empty] | Всего по позиции
14 | ТССЦ-204-0021 | Горячекатаная арматурная сталь периодического профиля класса: А-III, диаметром 10 мм |  |  | т | 0.519 | 1 | 0.519 | 9155.9 |  | 4751.91 | [5 empty] | Горячекатаная арматурная сталь периодического профиля класса: А-III, диаметром 10 мм
|  | Всего по позиции |  |  | 10: 4751.91 | [7 empty] | Всего по позиции
15 | ТССЦ-204-0024 | Горячекатаная арматурная сталь периодического профиля класса А-III, диаметром 16-18 мм |  |  | т | 16.124 | 1 | 16.124 | 8442.6 |  | 136128.48 | [5 empty] | Горячекатаная арматурная сталь периодического профиля класса А-III, диаметром 16-18 мм
|  | Всего по позиции |  |  | 10: 136128.48 | [7 empty] | Всего по позиции
16 | ТЕР09-03-029-01 | Монтаж лестниц прямолинейных и криволинейных, пожарных с ограждением (стремянки) |  |  | 4: 1 т конструкций; 5: 0.2734; 6: 1; 7: 0.2734 |  |  |  | Монтаж лестниц прямолинейных и криволинейных, пожарных с ограждением (стремянки)
| 1 | ОТ |  |  | 8: 384.88; 10: 105.23; 11: 19.5; 12: 2051.99 |  |  |  |  | ОТ
| 2 | ЭМ |  |  | 8: 719.5; 10: 196.71 |  |  |  |  | ЭМ
| 3 | в т.ч. ОТм |  |  | 8: 92.27; 10: 25.23; 11: 19.5; 12: 491.99 |  |  |  |  | в т.ч. ОТм
| 4 | М |  |  | 8: 110.67; 10: 30.26 |  |  |  |  | М
|  | ЗТ |  |  | 4: чел.-ч; 5: 32.37; 7: 8.85 | [5 empty] | ЗТ
|  | ЗТм |  |  | 4: чел.-ч; 5: 5.64; 7: 1.542 | [5 empty] | ЗТм
|  | Итого по расценке |  |  | 8: 1215.05; 10: 332.2 | [6 empty] | Итого по расценке
|  | ФОТ |  |  | 10: 130.46; 12: 2543.98 | [5 empty] | ФОТ
| Приказ № 812/пр от 21.12.2020 Прил. п.9 | НР Строительные металлические конструкции |  |  | 4: %; 5: 90; 7: 90; 10: 117.41; 12: 2289.58 | [5 empty] | НР Строительные металлические конструкции
| Приказ № 774/пр от 11.12.2020 Прил. п.9 | СП Строительные металлические конструкции |  |  | 4: %; 5: 85; 7: 85; 10: 110.89; 12: 2162.38 | [5 empty] | СП Строительные металлические конструкции
|  | Всего по позиции |  |  | 10: 560.5 | [7 empty] | Всего по позиции
17 | ТССЦ-201-0726 | Лестницы приставные и прислоненные с ограждениями |  |  | т | 0.2734 | 1 | 0.2734 | 13438 |  | 3673.95 | [5 empty] | Лестницы приставные и прислоненные с ограждениями
|  | Всего по позиции |  |  | 10: 3673.95 | [7 empty] | Всего по позиции
18 | ТЕР13-03-002-01 | Огрунтовка металлических поверхностей за один раз грунтовкой ХС-068 |  |  | 4: 100 м2 окрашиваемой поверхности; 5: 0.1; 6: 1; 7: 0.1 |  |  |  | Огрунтовка металлических поверхностей за один раз грунтовкой ХС-068
| 1 | ОТ |  |  | 8: 54.21; 10: 5.42; 11: 19.5; 12: 105.69 |  |  |  |  | ОТ
| 2 | ЭМ |  |  | 8: 9.65; 10: 0.97 |  |  |  |  | ЭМ
| 3 | в т.ч. ОТм |  |  | 8: 0.12; 10: 0.01; 11: 19.5; 12: 0.2 |  |  |  |  | в т.ч. ОТм
| 4 | М |  |  | 8: 478.76; 10: 47.88 |  |  |  |  | М
|  | ЗТ |  |  | 4: чел.-ч; 5: 3.92; 7: 0.392 | [5 empty] | ЗТ
|  | ЗТм |  |  | 4: чел.-ч; 5: 0.01; 7: 0.001 | [5 empty] | ЗТм
|  | Итого по расценке |  |  | 8: 542.62; 10: 54.27 | [6 empty] | Итого по расценке
|  | ФОТ |  |  | 10: 5.43; 12: 105.89 | [5 empty] | ФОТ
| Приказ № 812/пр от 21.12.2020 Прил. п.13 | НР Защита строительных конструкций и оборудования от коррозии |  |  | 4: %; 5: 90; 7: 90; 10: 4.89; 12: 95.3 | [5 empty] | НР Защита строительных конструкций и оборудования от коррозии
| Приказ № 774/пр от 11.12.2020 Прил. п.13 | СП Защита строительных конструкций и оборудования от коррозии |  |  | 4: %; 5: 70; 7: 70; 10: 3.8; 12: 74.12 | [5 empty] | СП Защита строительных конструкций и оборудования от коррозии
|  | Всего по позиции |  |  | 10: 62.96 | [7 empty] | Всего по позиции
19 | ТССЦ-113-0031 | Грунтовка: ХС-068 красно-коричневая |  |  | т | -0.00159 | 1 | -0.00159 | 22738 |  | -36.15 | [5 empty] | Грунтовка: ХС-068 красно-коричневая
|  | Всего по позиции |  |  | 10: -36.15 | [7 empty] | Всего по позиции
20 | ТССЦ-113-0034 | Грунтовка ХС-010 химстойкая красно-коричневая |  |  | т | 0.0016 | 1 | 0.0016 | 25795 |  | 41.27 | [5 empty] | Грунтовка ХС-010 химстойкая красно-коричневая
|  | Всего по позиции |  |  | 10: 41.27 | [7 empty] | Всего по позиции
21 | ТЕР13-03-004-02 | Окраска металлических огрунтованных поверхностей эмалью ХС-759 |  |  | 4: 100 м2 окрашиваемой поверхности; 5: 0.1; 6: 1; 7: 0.1 |  |  |  | Окраска металлических огрунтованных поверхностей эмалью ХС-759
|  | за 2раза ОЗП=2; ЭМ=2 к расх.; ЗПМ=2; МАТ=2 | [20 empty] | за 2раза ОЗП=2; ЭМ=2 к расх.; ЗПМ=2; МАТ=2
| 1 | ОТ |  |  | 8: 28.9; 9: 2; 10: 5.78; 11: 19.5; 12: 112.71 |  |  |  |  | ОТ
| 2 | ЭМ |  |  | 8: 6.74; 9: 2; 10: 1.35 |  |  |  |  | ЭМ
| 3 | в т.ч. ОТм |  |  | 8: 0.12; 9: 2; 10: 0.02; 11: 19.5; 12: 0.39 |  |  |  |  | в т.ч. ОТм
| 4 | М |  |  | 8: 600.89; 9: 2; 10: 120.18 |  |  |  |  | М
|  | ЗТ |  |  | 4: чел.-ч; 5: 2.52; 7: 0.252 | [5 empty] | ЗТ
|  | ЗТм |  |  | 4: чел.-ч; 5: 0.01; 7: 0.001 | [5 empty] | ЗТм
|  | Итого по расценке |  |  | 8: 636.53; 10: 127.31 | [6 empty] | Итого по расценке
|  | ФОТ |  |  | 10: 5.8; 12: 113.1 | [5 empty] | ФОТ
| Приказ № 812/пр от 21.12.2020 Прил. п.13 | НР Защита строительных конструкций и оборудования от коррозии |  |  | 4: %; 5: 90; 7: 90; 10: 5.22; 12: 101.79 | [5 empty] | НР Защита строительных конструкций и оборудования от коррозии
| Приказ № 774/пр от 11.12.2020 Прил. п.13 | СП Защита строительных конструкций и оборудования от коррозии |  |  | 4: %; 5: 70; 7: 70; 10: 4.06; 12: 79.17 | [5 empty] | СП Защита строительных конструкций и оборудования от коррозии
|  | Всего по позиции |  |  | 10: 136.59 | [7 empty] | Всего по позиции
|  | Всего по разделу 2 УСТРОЙСТВО МОНОЛИТНЫХ СТЕН РЕЗЕРВУАРА (см. л,4, 5-9) |  |  | 10: 252047.66 | [8 empty] | Всего по разделу 2 УСТРОЙСТВО МОНОЛИТНЫХ СТЕН РЕЗЕРВУАРА (см. л,4, 5-9)
Раздел 3. УСТРОЙСТВО МОНОЛИТНЫХ КОЛОНН РЕЗЕРВУАРА | [15 empty] | Раздел 3. УСТРОЙСТВО МОНОЛИТНЫХ КОЛОНН РЕЗЕРВУАРА
22 | ТЕР06-01-062-04 | Устройство стен и плоских днищ при толщине: более 150 мм прямоугольных сооружений |  |  | 4: 100 м3 железобетона в деле; 5: 0.053; 6: 1; 7: 0.053 |  |  |  | Устройство стен и плоских днищ при толщине: более 150 мм прямоугольных сооружений
| 1 | ОТ |  |  | 8: 8669.24; 10: 459.47; 11: 19.5; 12: 8959.67 |  |  |  |  | ОТ
| 2 | ЭМ |  |  | 8: 8671.11; 10: 459.57 |  |  |  |  | ЭМ
| 3 | в т.ч. ОТм |  |  | 8: 1227.1; 10: 65.04; 11: 19.5; 12: 1268.28 |  |  |  |  | в т.ч. ОТм
| 4 | М |  |  | 8: 66348.86; 10: 3516.49 |  |  |  |  | М
|  | ЗТ |  |  | 4: чел.-ч; 5: 729.12; 7: 38.6434 | [5 empty] | ЗТ
|  | ЗТм |  |  | 4: чел.-ч; 5: 75.19; 7: 3.9851 | [5 empty] | ЗТм
|  | Итого по расценке |  |  | 8: 83689.21; 10: 4435.53 | [6 empty] | Итого по расценке
|  | ФОТ |  |  | 10: 524.51; 12: 10227.95 | [5 empty] | ФОТ
| Приказ № 812/пр от 21.12.2020 Прил. п.6 | НР Бетонные и железобетонные монолитные конструкции и работы в строительстве |  |  | 4: %; 5: 105; 7: 105; 10: 550.74; 12: 10739.35 | [5 empty] | НР Бетонные и железобетонные монолитные конструкции и работы в строительстве
| Приказ № 774/пр от 11.12.2020 Прил. п.6 | СП Бетонные и железобетонные монолитные конструкции и работы в строительстве |  |  | 4: %; 5: 65; 7: 65; 10: 340.93; 12: 6648.17 | [5 empty] | СП Бетонные и железобетонные монолитные конструкции и работы в строительстве
|  | Всего по позиции |  |  | 10: 5327.2 | [7 empty] | Всего по позиции
23 | ТССЦ-401-0246 | Бетон мелкозернистый, класс В15 (М200) |  |  | м3 | -5.3795 | 1 | -5.3795 | 602.99 |  | -3243.78 | [5 empty] | Бетон мелкозернистый, класс В15 (М200)
|  | Всего по позиции |  |  | 10: -3243.78 | [7 empty] | Всего по позиции
24 | ТССЦ-401-0009 | Бетон тяжелый, класс В25 (М350) |  |  | м3 | 5.38 | 1 | 5.38 | 499.97 |  | 2689.84 | [5 empty] | Бетон тяжелый, класс В25 (М350)
|  | Всего по позиции |  |  | 10: 2689.84 | [7 empty] | Всего по позиции
25 | ТССЦ-204-0021 | Горячекатаная арматурная сталь периодического профиля класса: А-III, диаметром 10 мм |  |  | т | 0.12 | 1 | 0.12 | 9155.9 |  | 1098.71 | [5 empty] | Горячекатаная арматурная сталь периодического профиля класса: А-III, диаметром 10 мм
|  | Всего по позиции |  |  | 10: 1098.71 | [7 empty] | Всего по позиции
26 | ТССЦ-204-0024 | Горячекатаная арматурная сталь периодического профиля класса А-III, диаметром 16-18 мм |  |  | т | 0.388 | 1 | 0.388 | 8442.6 |  | 3275.73 | [5 empty] | Горячекатаная арматурная сталь периодического профиля класса А-III, диаметром 16-18 мм
|  | Всего по позиции |  |  | 10: 3275.73 | [7 empty] | Всего по позиции
|  | Всего по разделу 3 УСТРОЙСТВО МОНОЛИТНЫХ КОЛОНН РЕЗЕРВУАРА |  |  | 10: 9147.7 | [8 empty] | Всего по разделу 3 УСТРОЙСТВО МОНОЛИТНЫХ КОЛОНН РЕЗЕРВУАРА
Раздел 4. УСТРОЙСТВО МОНОЛИТНОГО ПОКРЫТИЯ РЕЗЕРВУАРА (балки -2шт, см. л. 10,11 ) | [15 empty] | Раздел 4. УСТРОЙСТВО МОНОЛИТНОГО ПОКРЫТИЯ РЕЗЕРВУАРА (балки -2шт, см. л. 10,11 )
27 | ТЕР06-01-034-02 | Устройство балок для перекрытий, подкрановых и обвязочных на высоте от опорной площадки: до 6 м при высоте балок до 500 мм(устройство монолитных балок покрытия) |  |  | 4: 100 м3 железобетона в деле; 5: 0.06; 6: 1; 7: 0.06 |  |  |  | Устройство балок для перекрытий, подкрановых и обвязочных на высоте от опорной площадки: до 6 м при высоте балок до 500 мм(устройство монолитных балок покрытия)
| 1 | ОТ |  |  | 8: 19102.36; 10: 1146.14; 11: 19.5; 12: 22349.73 |  |  |  |  | ОТ
| 2 | ЭМ |  |  | 8: 16933.07; 10: 1015.98 |  |  |  |  | ЭМ
| 3 | в т.ч. ОТм |  |  | 8: 1524.45; 10: 91.47; 11: 19.5; 12: 1783.67 |  |  |  |  | в т.ч. ОТм
| 4 | М |  |  | 8: 43367.88; 10: 2602.07 |  |  |  |  | М
|  | ЗТ |  |  | 4: чел.-ч; 5: 1749.3; 7: 104.958 | [5 empty] | ЗТ
|  | ЗТм |  |  | 4: чел.-ч; 5: 93.41; 7: 5.6046 | [5 empty] | ЗТм
|  | Итого по расценке |  |  | 8: 79403.31; 10: 4764.19 | [6 empty] | Итого по расценке
|  | ФОТ |  |  | 10: 1237.61; 12: 24133.4 | [5 empty] | ФОТ
| Приказ № 812/пр от 21.12.2020 Прил. п.6 | НР Бетонные и железобетонные монолитные конструкции и работы в строительстве |  |  | 4: %; 5: 105; 7: 105; 10: 1299.49; 12: 25340.07 | [5 empty] | НР Бетонные и железобетонные монолитные конструкции и работы в строительстве
| Приказ № 774/пр от 11.12.2020 Прил. п.6 | СП Бетонные и железобетонные монолитные конструкции и работы в строительстве |  |  | 4: %; 5: 65; 7: 65; 10: 804.45; 12: 15686.71 | [5 empty] | СП Бетонные и железобетонные монолитные конструкции и работы в строительстве
|  | Всего по позиции |  |  | 10: 6868.13 | [7 empty] | Всего по позиции
28 | ТССЦ-401-0009 | Бетон тяжелый, класс В25 (М350) |  |  | м3 | 6.09 | 1 | 6.09 | 499.97 |  | 3044.82 | [5 empty] | Бетон тяжелый, класс В25 (М350)
|  | Всего по позиции |  |  | 10: 3044.82 | [7 empty] | Всего по позиции
29 | ТССЦ-204-0021 | Горячекатаная арматурная сталь периодического профиля класса: А-III, диаметром 10 мм |  |  | т | 0.18 | 1 | 0.18 | 9155.9 |  | 1648.06 | [5 empty] | Горячекатаная арматурная сталь периодического профиля класса: А-III, диаметром 10 мм
|  | Всего по позиции |  |  | 10: 1648.06 | [7 empty] | Всего по позиции
30 | ТССЦ-204-0024 | Горячекатаная арматурная сталь периодического профиля класса А-III, диаметром 16-18 мм |  |  | т | 0.17 | 1 | 0.17 | 8442.6 |  | 1435.24 | [5 empty] | Горячекатаная арматурная сталь периодического профиля класса А-III, диаметром 16-18 мм
|  | Всего по позиции |  |  | 10: 1435.24 | [7 empty] | Всего по позиции
31 | ТССЦ-204-0025 | Горячекатаная арматурная сталь периодического профиля класса: А-III, диаметром 20-22 мм |  |  | т | 0.315 | 1 | 0.315 | 8070.8 |  | 2542.3 | [5 empty] | Горячекатаная арматурная сталь периодического профиля класса: А-III, диаметром 20-22 мм
|  | Всего по позиции |  |  | 10: 2542.3 | [7 empty] | Всего по позиции
32 | ТЕР06-01-041-01 | Устройство перекрытий безбалочных толщиной: до 200 мм на высоте от опорной площади до 6 м (устройство покрытия резервуара) |  |  | 4: 100 м3 в деле; 5: 0.44; 6: 1; 7: 0.44 |  |  |  | Устройство перекрытий безбалочных толщиной: до 200 мм на высоте от опорной площади до 6 м (устройство покрытия резервуара)
| 1 | ОТ |  |  | 8: 10385.79; 10: 4569.75; 11: 19.5; 12: 89110.13 |  |  |  |  | ОТ
| 2 | ЭМ |  |  | 8: 4549.6; 10: 2001.82 |  |  |  |  | ЭМ
| 3 | в т.ч. ОТм |  |  | 8: 484.95; 10: 213.38; 11: 19.5; 12: 4160.91 |  |  |  |  | в т.ч. ОТм
| 4 | М |  |  | 8: 30016.73; 10: 13207.36 |  |  |  |  | М
|  | ЗТ |  |  | 4: чел.-ч; 5: 951.08; 7: 418.4752 | [5 empty] | ЗТ
|  | ЗТм |  |  | 4: чел.-ч; 5: 29.77; 7: 13.0988 | [5 empty] | ЗТм
|  | Итого по расценке |  |  | 8: 44952.12; 10: 19778.93 | [6 empty] | Итого по расценке
|  | ФОТ |  |  | 10: 4783.13; 12: 93271.04 | [5 empty] | ФОТ
| Приказ № 812/пр от 21.12.2020 Прил. п.6 | НР Бетонные и железобетонные монолитные конструкции и работы в строительстве |  |  | 4: %; 5: 105; 7: 105; 10: 5022.29; 12: 97934.59 | [5 empty] | НР Бетонные и железобетонные монолитные конструкции и работы в строительстве
| Приказ № 774/пр от 11.12.2020 Прил. п.6 | СП Бетонные и железобетонные монолитные конструкции и работы в строительстве |  |  | 4: %; 5: 65; 7: 65; 10: 3109.03; 12: 60626.18 | [5 empty] | СП Бетонные и железобетонные монолитные конструкции и работы в строительстве
|  | Всего по позиции |  |  | 10: 27910.25 | [7 empty] | Всего по позиции
33 | ТССЦ-401-0009 | Бетон тяжелый, класс В25 (М350) |  |  | м3 | 44.66 | 1 | 44.66 | 499.97 |  | 22328.66 | [5 empty] | Бетон тяжелый, класс В25 (М350)
|  | Всего по позиции |  |  | 10: 22328.66 | [7 empty] | Всего по позиции
34 | ТССЦ-204-0021 | Горячекатаная арматурная сталь периодического профиля класса: А-III, диаметром 10 мм |  |  | т | 0.151 | 1 | 0.151 | 9155.9 |  | 1382.54 | [5 empty] | Горячекатаная арматурная сталь периодического профиля класса: А-III, диаметром 10 мм
|  | Всего по позиции |  |  | 10: 1382.54 | [7 empty] | Всего по позиции
35 | ТССЦ-204-0022 | Горячекатаная арматурная сталь периодического профиля класса А-III, диаметром 12 мм |  |  | т | 0.11 | 1 | 0.11 | 8442.6 |  | 928.69 | [5 empty] | Горячекатаная арматурная сталь периодического профиля класса А-III, диаметром 12 мм
|  | Всего по позиции |  |  | 10: 928.69 | [7 empty] | Всего по позиции
36 | ТССЦ-204-0023 | Горячекатаная арматурная сталь периодического профиля класса: А-III, диаметром 14 мм |  |  | т | 5.83 | 1 | 5.83 | 8442.6 |  | 49220.36 | [5 empty] | Горячекатаная арматурная сталь периодического профиля класса: А-III, диаметром 14 мм
|  | Всего по позиции |  |  | 10: 49220.36 | [7 empty] | Всего по позиции
|  | Всего по разделу 4 УСТРОЙСТВО МОНОЛИТНОГО ПОКРЫТИЯ РЕЗЕРВУАРА (балки -2шт, см. л. 10,11 ) |  |  | 10: 117309.05 | [8 empty] | Всего по разделу 4 УСТРОЙСТВО МОНОЛИТНОГО ПОКРЫТИЯ РЕЗЕРВУАРА (балки -2шт, см. л. 10,11 )
Раздел 5. УСТРОЙСТВО МОНОЛИТНЫХ КАМЕРЫ ЛАЗА И КАМЕРЫ ПРИБОРОВ НА ПОКРЫТИИ РЕЗЕРВУАРА (кол-во камет -4шт, см. л.10 ) | [15 empty] | Раздел 5. УСТРОЙСТВО МОНОЛИТНЫХ КАМЕРЫ ЛАЗА И КАМЕРЫ ПРИБОРОВ НА ПОКРЫТИИ РЕЗЕРВУАРА (кол-во камет -4шт, см. л.10 )
37 | ТЕР06-01-034-09 | Устройство перемычек (устройство камер лаза и камер приборов) |  |  | 4: 100 м3 железобетона в деле; 5: 0.027; 6: 1; 7: 0.027 |  |  |  | Устройство перемычек (устройство камер лаза и камер приборов)
| 1 | ОТ |  |  | 8: 17395.56; 10: 469.68; 11: 19.5; 12: 9158.76 |  |  |  |  | ОТ
| 2 | ЭМ |  |  | 8: 11802.04; 10: 318.66 |  |  |  |  | ЭМ
| 3 | в т.ч. ОТм |  |  | 8: 1064.23; 10: 28.73; 11: 19.5; 12: 560.24 |  |  |  |  | в т.ч. ОТм
| 4 | М |  |  | 8: 42997.51; 10: 1160.93 |  |  |  |  | М
|  | ЗТ |  |  | 4: чел.-ч; 5: 1593; 7: 43.011 | [5 empty] | ЗТ
|  | ЗТм |  |  | 4: чел.-ч; 5: 65.25; 7: 1.7617 | [5 empty] | ЗТм
|  | Итого по расценке |  |  | 8: 72195.11; 10: 1949.27 | [6 empty] | Итого по расценке
|  | ФОТ |  |  | 10: 498.41; 12: 9719 | [5 empty] | ФОТ
| Приказ № 812/пр от 21.12.2020 Прил. п.6 | НР Бетонные и железобетонные монолитные конструкции и работы в строительстве |  |  | 4: %; 5: 105; 7: 105; 10: 523.33; 12: 10204.95 | [5 empty] | НР Бетонные и железобетонные монолитные конструкции и работы в строительстве
| Приказ № 774/пр от 11.12.2020 Прил. п.6 | СП Бетонные и железобетонные монолитные конструкции и работы в строительстве |  |  | 4: %; 5: 65; 7: 65; 10: 323.97; 12: 6317.35 | [5 empty] | СП Бетонные и железобетонные монолитные конструкции и работы в строительстве
|  | Всего по позиции |  |  | 10: 2796.57 | [7 empty] | Всего по позиции
38 | ТССЦ-401-0009 | Бетон тяжелый, класс В25 (М350) |  |  | м3 | 2.7405 | 1 | 2.7405 | 499.97 |  | 1370.17 | [5 empty] | Бетон тяжелый, класс В25 (М350)
|  | Всего по позиции |  |  | 10: 1370.17 | [7 empty] | Всего по позиции
39 | ТССЦ-204-0022 | Горячекатаная арматурная сталь периодического профиля класса А-III, диаметром 12 мм |  |  | т | 0.08 | 1 | 0.08 | 8442.6 |  | 675.41 | [5 empty] | Горячекатаная арматурная сталь периодического профиля класса А-III, диаметром 12 мм
|  | Всего по позиции |  |  | 10: 675.41 | [7 empty] | Всего по позиции
40 | ТССЦ-204-0024 | Горячекатаная арматурная сталь периодического профиля класса А-III, диаметром 16-18 мм |  |  | т | 0.089 | 1 | 0.089 | 8442.6 |  | 751.39 | [5 empty] | Горячекатаная арматурная сталь периодического профиля класса А-III, диаметром 16-18 мм
|  | Всего по позиции |  |  | 10: 751.39 | [7 empty] | Всего по позиции
41 | ТЕР06-01-015-09 | Установка закладных деталей весом: более 20 кг |  |  | 4: 1 т; 5: 0.1613; 6: 1; 7: 0.1613 |  |  |  | Установка закладных деталей весом: более 20 кг
| 1 | ОТ |  |  | 8: 250.05; 10: 40.33; 11: 19.5; 12: 786.44 |  |  |  |  | ОТ
| 2 | ЭМ |  |  | 8: 35.67; 10: 5.75 |  |  |  |  | ЭМ
| 3 | в т.ч. ОТм |  |  | 8: 2.45; 10: 0.4; 11: 19.5; 12: 7.8 |  |  |  |  | в т.ч. ОТм
| 4 | М |  |  | 8: 8644.2; 10: 1394.31 |  |  |  |  | М
|  | ЗТ |  |  | 4: чел.-ч; 5: 21.8; 7: 3.5163 | [5 empty] | ЗТ
|  | ЗТм |  |  | 4: чел.-ч; 5: 0.15; 7: 0.024195 | [5 empty] | ЗТм
|  | Итого по расценке |  |  | 8: 8929.92; 10: 1440.39 | [6 empty] | Итого по расценке
|  | ФОТ |  |  | 10: 40.73; 12: 794.24 | [5 empty] | ФОТ
| Приказ № 812/пр от 21.12.2020 Прил. п.6 | НР Бетонные и железобетонные монолитные конструкции и работы в строительстве |  |  | 4: %; 5: 102; 7: 102; 10: 41.54; 12: 810.12 | [5 empty] | НР Бетонные и железобетонные монолитные конструкции и работы в строительстве
| Приказ № 774/пр от 11.12.2020 Прил. п.6 | СП Бетонные и железобетонные монолитные конструкции и работы в строительстве |  |  | 4: %; 5: 58; 7: 58; 10: 23.62; 12: 460.66 | [5 empty] | СП Бетонные и железобетонные монолитные конструкции и работы в строительстве
|  | Всего по позиции |  |  | 10: 1505.55 | [7 empty] | Всего по позиции
42 | ТЕР06-01-015-08 | Установка закладных деталей весом до 20 кг |  |  | 4: 1 т; 5: 0.0257; 6: 1; 7: 0.0257 |  |  |  | Установка закладных деталей весом до 20 кг
| 1 | ОТ |  |  | 8: 725.13; 10: 18.64; 11: 19.5; 12: 363.48 |  |  |  |  | ОТ
| 2 | ЭМ |  |  | 8: 35.67; 10: 0.92 |  |  |  |  | ЭМ
| 3 | в т.ч. ОТм |  |  | 8: 2.45; 10: 0.06; 11: 19.5; 12: 1.17 |  |  |  |  | в т.ч. ОТм
| 4 | М |  |  | 8: 8644.2; 10: 222.16 |  |  |  |  | М
|  | ЗТ |  |  | 4: чел.-ч; 5: 63.22; 7: 1.6248 | [5 empty] | ЗТ
|  | ЗТм |  |  | 4: чел.-ч; 5: 0.15; 7: 0.003855 | [5 empty] | ЗТм
|  | Итого по расценке |  |  | 8: 9405; 10: 241.72 | [6 empty] | Итого по расценке
|  | ФОТ |  |  | 10: 18.7; 12: 364.65 | [5 empty] | ФОТ
| Приказ № 812/пр от 21.12.2020 Прил. п.6 | НР Бетонные и железобетонные монолитные конструкции и работы в строительстве |  |  | 4: %; 5: 105; 7: 105; 10: 19.64; 12: 382.88 | [5 empty] | НР Бетонные и железобетонные монолитные конструкции и работы в строительстве
| Приказ № 774/пр от 11.12.2020 Прил. п.6 | СП Бетонные и железобетонные монолитные конструкции и работы в строительстве |  |  | 4: %; 5: 65; 7: 65; 10: 12.16; 12: 237.02 | [5 empty] | СП Бетонные и железобетонные монолитные конструкции и работы в строительстве
|  | Всего по позиции |  |  | 10: 273.52 | [7 empty] | Всего по позиции
43 | ТЕР26-01-037-01 | Изоляция изделиями из волокнистых и зернистых материалов на битуме холодных поверхностей: стен и колонн прямоугольных |  |  | 4: 1 м3 изоляции; 5: 0.08; 6: 1; 7: 0.08 |  |  |  | Изоляция изделиями из волокнистых и зернистых материалов на битуме холодных поверхностей: стен и колонн прямоугольных
| 1 | ОТ |  |  | 8: 243.69; 10: 19.5; 11: 19.5; 12: 380.25 |  |  |  |  | ОТ
| 2 | ЭМ |  |  | 8: 82.19; 10: 6.58 |  |  |  |  | ЭМ
| 4 | М |  |  | 8: 1484.74; 10: 118.78 |  |  |  |  | М
|  | ЗТ |  |  | 4: чел.-ч; 5: 20.04; 7: 1.6032 | [5 empty] | ЗТ
|  | Итого по расценке |  |  | 8: 1810.62; 10: 144.86 | [6 empty] | Итого по расценке
|  | ФОТ |  |  | 10: 19.5; 12: 380.25 | [5 empty] | ФОТ
| Приказ № 812/пр от 21.12.2020 Прил. п.20 | НР Теплоизоляционные работы |  |  | 4: %; 5: 97; 7: 97; 10: 18.92; 12: 368.84 | [5 empty] | НР Теплоизоляционные работы
| Приказ № 774/пр от 11.12.2020 Прил. п.20 | СП Теплоизоляционные работы |  |  | 4: %; 5: 55; 7: 55; 10: 10.73; 12: 209.14 | [5 empty] | СП Теплоизоляционные работы
|  | Всего по позиции |  |  | 10: 174.51 | [7 empty] | Всего по позиции
44 | ТССЦ-104-0007 | Плиты из минеральной ваты: повышенной жесткости на синтетическом связующем М-200 |  |  | м3 | -0.0776 | 1 | -0.0776 | 1105.16 |  | -85.76 | [5 empty] | Плиты из минеральной ваты: повышенной жесткости на синтетическом связующем М-200
|  | Всего по позиции |  |  | 10: -85.76 | [7 empty] | Всего по позиции
45 | ТССЦ-104-0313 | Плиты теплоизоляционные из экструзионного вспененного полистирола ПЕНОПЛЭКС-45 |  |  | м3 | 0.08 | 1 | 0.08 | 1723.61 |  | 137.89 | [5 empty] | Плиты теплоизоляционные из экструзионного вспененного полистирола ПЕНОПЛЭКС-45
|  | Всего по позиции |  |  | 10: 137.89 | [7 empty] | Всего по позиции
|  | Всего по разделу 5 УСТРОЙСТВО МОНОЛИТНЫХ КАМЕРЫ ЛАЗА И КАМЕРЫ ПРИБОРОВ НА ПОКРЫТИИ РЕЗЕРВУАРА (кол-во камет -4шт, см. л.10 ) |  |  | 10: 7599.25 | [8 empty] | Всего по разделу 5 УСТРОЙСТВО МОНОЛИТНЫХ КАМЕРЫ ЛАЗА И КАМЕРЫ ПРИБОРОВ НА ПОКРЫТИИ РЕЗЕРВУАРА (кол-во камет -4шт, см. л.10 )
Раздел 6. УСТРОЙСТВО КРЫШЕК В КАМЕРАХ | [15 empty] | Раздел 6. УСТРОЙСТВО КРЫШЕК В КАМЕРАХ
46 | ТЕР09-06-001-02 | Монтаж лотков, решеток, затворов из полосовой и тонколистовой стали (монтаж крышек в камерах) |  |  | 4: 1 т конструкций; 5: 0.299; 6: 1; 7: 0.299 |  |  |  | Монтаж лотков, решеток, затворов из полосовой и тонколистовой стали (монтаж крышек в камерах)
| 1 | ОТ |  |  | 8: 547.52; 10: 163.71; 11: 19.5; 12: 3192.35 |  |  |  |  | ОТ
| 2 | ЭМ |  |  | 8: 125.94; 10: 37.66 |  |  |  |  | ЭМ
| 3 | в т.ч. ОТм |  |  | 8: 1.96; 10: 0.59; 11: 19.5; 12: 11.51 |  |  |  |  | в т.ч. ОТм
| 4 | М |  |  | 8: 114.64; 10: 34.28 |  |  |  |  | М
|  | ЗТ |  |  | 4: чел.-ч; 5: 50.79; 7: 15.1862 | [5 empty] | ЗТ
|  | ЗТм |  |  | 4: чел.-ч; 5: 0.12; 7: 0.03588 | [5 empty] | ЗТм
|  | Итого по расценке |  |  | 8: 788.1; 10: 235.65 | [6 empty] | Итого по расценке
|  | ФОТ |  |  | 10: 164.3; 12: 3203.86 | [5 empty] | ФОТ
| Приказ № 812/пр от 21.12.2020 Прил. п.9 | НР Строительные металлические конструкции |  |  | 4: %; 5: 90; 7: 90; 10: 147.87; 12: 2883.47 | [5 empty] | НР Строительные металлические конструкции
| Приказ № 774/пр от 11.12.2020 Прил. п.9 | СП Строительные металлические конструкции |  |  | 4: %; 5: 85; 7: 85; 10: 139.66; 12: 2723.28 | [5 empty] | СП Строительные металлические конструкции
|  | Всего по позиции |  |  | 10: 523.18 | [7 empty] | Всего по позиции
47 | ТССЦ-201-0779 | Прочие индивидуальные сварные конструкции, масса сборочной единицы от 0,1 до 0,5 т (стоимость м/к) |  |  | т | 0.299 | 1 | 0.299 | 14076 |  | 4208.72 | [5 empty] | Прочие индивидуальные сварные конструкции, масса сборочной единицы от 0,1 до 0,5 т (стоимость м/к)
|  | Всего по позиции |  |  | 10: 4208.72 | [7 empty] | Всего по позиции
|  | Всего по разделу 6 УСТРОЙСТВО КРЫШЕК В КАМЕРАХ |  |  | 10: 4731.9 | [8 empty] | Всего по разделу 6 УСТРОЙСТВО КРЫШЕК В КАМЕРАХ
Раздел 7. УСТАНОВКА В РЕЗЕРВУАРЕ ТЕХНОЛОГИЧЕСКИХ ТРУБОПРОВОДОВ | [15 empty] | Раздел 7. УСТАНОВКА В РЕЗЕРВУАРЕ ТЕХНОЛОГИЧЕСКИХ ТРУБОПРОВОДОВ
48 | ТЕРм12-01-165-01 | Трубопровод из полиэтиленовых труб с применением готовых деталей, диаметр труб наружный: 40-90 мм |  |  | 4: 100 м; 5: 0.16; 6: 1; 7: 0.16 |  |  |  | Трубопровод из полиэтиленовых труб с применением готовых деталей, диаметр труб наружный: 40-90 мм
| 1 | ОТ |  |  | 8: 1325.44; 10: 212.07; 11: 19.5; 12: 4135.37 |  |  |  |  | ОТ
| 2 | ЭМ |  |  | 8: 129.16; 10: 20.67 |  |  |  |  | ЭМ
| 3 | в т.ч. ОТм |  |  | 8: 2.61; 10: 0.42; 11: 19.5; 12: 8.19 |  |  |  |  | в т.ч. ОТм
| 4 | М |  |  | 8: 80.48; 10: 12.88 |  |  |  |  | М
|  | ЗТ |  |  | 4: чел.-ч; 5: 109; 7: 17.44 | [5 empty] | ЗТ
|  | ЗТм |  |  | 4: чел.-ч; 5: 0.16; 7: 0.0256 | [5 empty] | ЗТм
|  | Итого по расценке |  |  | 8: 1535.08; 10: 245.62 | [6 empty] | Итого по расценке
|  | ФОТ |  |  | 10: 212.49; 12: 4143.56 | [5 empty] | ФОТ
| Приказ № 812/пр от 21.12.2020 Прил. п.54 | НР Технологические трубопроводы |  |  | 4: %; 5: 90; 7: 90; 10: 191.24; 12: 3729.2 | [5 empty] | НР Технологические трубопроводы
| Приказ № 774/пр от 11.12.2020 Прил. п.54 | СП Технологические трубопроводы |  |  | 4: %; 5: 46; 7: 46; 10: 97.75; 12: 1906.04 | [5 empty] | СП Технологические трубопроводы
|  | Всего по позиции |  |  | 10: 534.61 | [7 empty] | Всего по позиции
49 | ТССЦ-507-3686 | Труба напорная из полиэтилена PE 100 питьевая: ПЭ100 SDR17, размером 90х5,4 мм (ГОСТ 18599-2001, ГОСТ Р 52134-2003) |  |  | м | 16 | 1 | 16 | 91.32 |  | 1461.12 | [5 empty] | Труба напорная из полиэтилена PE 100 питьевая: ПЭ100 SDR17, размером 90х5,4 мм (ГОСТ 18599-2001, ГОСТ Р 52134-2003)
|  | Всего по позиции |  |  | 10: 1461.12 | [7 empty] | Всего по позиции
50 | ТЕР22-03-002-01 | Установка полиэтиленовых фасонных частей отводов, переходов |  |  | 4: 10 фасонных частей; 5: 1.2; 6: 1; 7: 1.2 |  |  |  | Установка полиэтиленовых фасонных частей отводов, переходов
| 1 | ОТ |  |  | 8: 55.06; 10: 66.07; 11: 19.5; 12: 1288.37 |  |  |  |  | ОТ
| 2 | ЭМ |  |  | 8: 218.89; 10: 262.67 |  |  |  |  | ЭМ
| 3 | в т.ч. ОТм |  |  | 8: 42.62; 10: 51.14; 11: 19.5; 12: 997.23 |  |  |  |  | в т.ч. ОТм
| 4 | М |  |  | 8: 96; 10: 115.2 |  |  |  |  | М
|  | ЗТ |  |  | 4: чел.-ч; 5: 4.8; 7: 5.76 | [5 empty] | ЗТ
|  | ЗТм |  |  | 4: чел.-ч; 5: 2.61; 7: 3.132 | [5 empty] | ЗТм
|  | Итого по расценке |  |  | 8: 369.95; 10: 443.94 | [6 empty] | Итого по расценке
|  | ФОТ |  |  | 10: 117.21; 12: 2285.6 | [5 empty] | ФОТ
| Приказ № 812/пр от 21.12.2020 Прил. п.18 | НР Наружные сети водопровода, канализации, теплоснабжения, газопровода |  |  | 4: %; 5: 130; 7: 130; 10: 152.37; 12: 2971.28 | [5 empty] | НР Наружные сети водопровода, канализации, теплоснабжения, газопровода
| Приказ № 774/пр от 11.12.2020 Прил. п.18 | СП Наружные сети водопровода, канализации, теплоснабжения, газопровода |  |  | 4: %; 5: 89; 7: 89; 10: 104.32; 12: 2034.18 | [5 empty] | СП Наружные сети водопровода, канализации, теплоснабжения, газопровода
|  | Всего по позиции |  |  | 10: 700.63 | [7 empty] | Всего по позиции
51 | ТССЦ-507-0775 | Соединительная арматура трубопроводов, переход диаметром: 90х75 мм |  |  | 10 шт. | -1.2 | 1 | -1.2 | 96 |  | -115.2 | [5 empty] | Соединительная арматура трубопроводов, переход диаметром: 90х75 мм
|  | Всего по позиции |  |  | 10: -115.2 | [7 empty] | Всего по позиции
52 | ТССЦ-507-3939 | Отвод сварной полиэтиленовый 90° к напорным трубам (ТУ 2248-006-75245920): ПЭ 100 PN10, диаметр 90 мм |  |  | шт. | 4 | 1 | 4 | 112.6 |  | 450.4 | [5 empty] | Отвод сварной полиэтиленовый 90° к напорным трубам (ТУ 2248-006-75245920): ПЭ 100 PN10, диаметр 90 мм
|  | Всего по позиции |  |  | 10: 450.4 | [7 empty] | Всего по позиции
53 | ТССЦ-507-0783 | Переход полиэтиленовый с удлиненным хвостовиком SDR 11,: 160х110 (ТУ2248-001-18425183-01) |  |  | шт. | 4 | 1 | 4 | 154.07 |  | 616.28 | [5 empty] | Переход полиэтиленовый с удлиненным хвостовиком SDR 11,: 160х110 (ТУ2248-001-18425183-01)
|  | Всего по позиции |  |  | 10: 616.28 | [7 empty] | Всего по позиции
54 | ТЕР06-01-001-20 | Устройство ленточных фундаментов бетонных (опоры под трубопровод) |  |  | 4: 100 м3 бетона, бутобетона и железобетона в деле; 5: 0.005; 6: 1; 7: 0.005 |  |  |  | Устройство ленточных фундаментов бетонных (опоры под трубопровод)
| 1 | ОТ |  |  | 8: 3685.28; 10: 18.43; 11: 19.5; 12: 359.39 |  |  |  |  | ОТ
| 2 | ЭМ |  |  | 8: 3327.79; 10: 16.64 |  |  |  |  | ЭМ
| 3 | в т.ч. ОТм |  |  | 8: 357.51; 10: 1.79; 11: 19.5; 12: 34.91 |  |  |  |  | в т.ч. ОТм
| 4 | М |  |  | 8: 4636.5; 10: 23.18 |  |  |  |  | М
|  | ЗТ |  |  | 4: чел.-ч; 5: 337.48; 7: 1.6874 | [5 empty] | ЗТ
|  | ЗТм |  |  | 4: чел.-ч; 5: 21.96; 7: 0.1098 | [5 empty] | ЗТм
|  | Итого по расценке |  |  | 8: 11649.57; 10: 58.25 | [6 empty] | Итого по расценке
|  | ФОТ |  |  | 10: 20.22; 12: 394.3 | [5 empty] | ФОТ
| Приказ № 812/пр от 21.12.2020 Прил. п.6 | НР Бетонные и железобетонные монолитные конструкции и работы в строительстве |  |  | 4: %; 5: 105; 7: 105; 10: 21.23; 12: 414.02 | [5 empty] | НР Бетонные и железобетонные монолитные конструкции и работы в строительстве
| Приказ № 774/пр от 11.12.2020 Прил. п.6 | СП Бетонные и железобетонные монолитные конструкции и работы в строительстве |  |  | 4: %; 5: 65; 7: 65; 10: 13.14; 12: 256.3 | [5 empty] | СП Бетонные и железобетонные монолитные конструкции и работы в строительстве
|  | Всего по позиции |  |  | 10: 92.62 | [7 empty] | Всего по позиции
55 | ТССЦ-401-0006 | Бетон тяжелый, класс В15 (М200) |  |  | м3 | 0.51 | 1 | 0.51 | 416.33 |  | 212.33 | [5 empty] | Бетон тяжелый, класс В15 (М200)
|  | Всего по позиции |  |  | 10: 212.33 | [7 empty] | Всего по позиции
|  | Всего по разделу 7 УСТАНОВКА В РЕЗЕРВУАРЕ ТЕХНОЛОГИЧЕСКИХ ТРУБОПРОВОДОВ |  |  | 10: 3952.79 | [8 empty] | Всего по разделу 7 УСТАНОВКА В РЕЗЕРВУАРЕ ТЕХНОЛОГИЧЕСКИХ ТРУБОПРОВОДОВ
Раздел 8. Испытание и дезинфекция емкостей | [15 empty] | Раздел 8. Испытание и дезинфекция емкостей
56 | ТЕР06-01-071-01 | Испытание емкостей на водонепроницаемость |  |  | 4: 100 м3 емкости; 5: 9; 6: 1; 7: 9 |  |  |  | Испытание емкостей на водонепроницаемость
| 1 | ОТ |  |  | 8: 80.51; 10: 724.59; 11: 19.5; 12: 14129.51 |  |  |  |  | ОТ
| 2 | ЭМ |  |  | 8: 7.9; 10: 71.1 |  |  |  |  | ЭМ
| 4 | М |  |  | 8: 615.26; 10: 5537.34 |  |  |  |  | М
|  | ЗТ |  |  | 4: чел.-ч; 5: 7.87; 7: 70.83 | [5 empty] | ЗТ
|  | Итого по расценке |  |  | 8: 703.67; 10: 6333.03 | [6 empty] | Итого по расценке
|  | ФОТ |  |  | 10: 724.59; 12: 14129.51 | [5 empty] | ФОТ
| Приказ № 812/пр от 21.12.2020 Прил. п.6 | НР Бетонные и железобетонные монолитные конструкции и работы в строительстве |  |  | 4: %; 5: 90; 7: 90; 10: 652.13; 12: 12716.56 | [5 empty] | НР Бетонные и железобетонные монолитные конструкции и работы в строительстве
| Приказ № 774/пр от 11.12.2020 Прил. п.6 | СП Бетонные и железобетонные монолитные конструкции и работы в строительстве |  |  | 4: %; 5: 85; 7: 85; 10: 615.9; 12: 12010.08 | [5 empty] | СП Бетонные и железобетонные монолитные конструкции и работы в строительстве
|  | Всего по позиции |  |  | 10: 7601.06 | [7 empty] | Всего по позиции
|  | Всего по разделу 8 Испытание и дезинфекция емкостей |  |  | 10: 7601.06 | [8 empty] | Всего по разделу 8 Испытание и дезинфекция емкостей
Раздел 9. Гидроизоляция (Работы по гидроизоляции с объемами прописаны на листе 13) | [15 empty] | Раздел 9. Гидроизоляция (Работы по гидроизоляции с объемами прописаны на листе 13)
Герметизация примыкания плита/стена | [23 empty] | Герметизация примыкания плита/стена
58 | ТЕР46-03-012-01 | Пробивка в бетонных конструкциях полов и стен борозд площадью сечения: до 20 см2 |  |  | 4: 100 м борозд; 5: 0.715; 6: 1; 7: 0.715 |  |  |  | Пробивка в бетонных конструкциях полов и стен борозд площадью сечения: до 20 см2
| 1 | ОТ |  |  | 8: 333.63; 10: 238.55; 11: 19.5; 12: 4651.73 |  |  |  |  | ОТ
| 2 | ЭМ |  |  | 8: 845.62; 10: 604.62 |  |  |  |  | ЭМ
| 3 | в т.ч. ОТм |  |  | 8: 88.89; 10: 63.56; 11: 19.5; 12: 1239.42 |  |  |  |  | в т.ч. ОТм
|  | ЗТ |  |  | 4: чел.-ч; 5: 28.06; 7: 20.0629 | [5 empty] | ЗТ
|  | ЗТм |  |  | 4: чел.-ч; 5: 7.31; 7: 5.2267 | [5 empty] | ЗТм
|  | Итого по расценке |  |  | 8: 1179.25; 10: 843.17 | [6 empty] | Итого по расценке
|  | ФОТ |  |  | 10: 302.11; 12: 5891.15 | [5 empty] | ФОТ
| Приказ № 812/пр от 21.12.2020 Прил. п.40.1 | НР Работы по реконструкции зданий и сооружений: усиление и замена существующих конструкций, возведение отдельных конструктивных элементов |  |  | 4: %; 5: 103; 7: 103; 10: 311.17; 12: 6067.88 | [5 empty] | НР Работы по реконструкции зданий и сооружений: усиление и замена существующих конструкций, возведение отдельных конструктивных элементов
| Приказ № 774/пр от 11.12.2020 Прил. п.40.1 | СП Работы по реконструкции зданий и сооружений: усиление и замена существующих конструкций, возведение отдельных конструктивных элементов |  |  | 4: %; 5: 59; 7: 59; 10: 178.24; 12: 3475.78 | [5 empty] | СП Работы по реконструкции зданий и сооружений: усиление и замена существующих конструкций, возведение отдельных конструктивных элементов
|  | Всего по позиции |  |  | 10: 1332.58 | [7 empty] | Всего по позиции
59 | ТЕР13-06-003-01 | Очистка поверхности щетками |  |  | 4: 1 м2 очищаемой поверхности; 5: 10.725; 6: 1; 7: 10.725 |  |  |  | Очистка поверхности щетками
| 1 | ОТ |  |  | 8: 9.7; 10: 104.03; 11: 19.5; 12: 2028.59 |  |  |  |  | ОТ
|  | ЗТ |  |  | 4: чел.-ч; 5: 0.9; 7: 9.6525 | [5 empty] | ЗТ
|  | Итого по расценке |  |  | 8: 9.7; 10: 104.03 | [6 empty] | Итого по расценке
|  | ФОТ |  |  | 10: 104.03; 12: 2028.59 | [5 empty] | ФОТ
| Приказ № 812/пр от 21.12.2020 Прил. п.13 | НР Защита строительных конструкций и оборудования от коррозии |  |  | 4: %; 5: 94; 7: 94; 10: 97.79; 12: 1906.87 | [5 empty] | НР Защита строительных конструкций и оборудования от коррозии
| Приказ № 774/пр от 11.12.2020 Прил. п.13 | СП Защита строительных конструкций и оборудования от коррозии |  |  | 4: %; 5: 51; 7: 51; 10: 53.06; 12: 1034.58 | [5 empty] | СП Защита строительных конструкций и оборудования от коррозии
|  | Всего по позиции |  |  | 10: 254.88 | [7 empty] | Всего по позиции
60 | ТЕР13-06-004-01 | Обеспыливание поверхности |  |  | 4: 1 м2 обеспыливаемой поверхности; 5: 10.725; 6: 1; 7: 10.725 |  |  |  | Обеспыливание поверхности
| 1 | ОТ |  |  | 8: 1.08; 10: 11.58; 11: 19.5; 12: 225.81 |  |  |  |  | ОТ
| 2 | ЭМ |  |  | 8: 0.25; 10: 2.68 |  |  |  |  | ЭМ
|  | ЗТ |  |  | 4: чел.-ч; 5: 0.1; 7: 1.0725 | [5 empty] | ЗТ
|  | Итого по расценке |  |  | 8: 1.33; 10: 14.26 | [6 empty] | Итого по расценке
|  | ФОТ |  |  | 10: 11.58; 12: 225.81 | [5 empty] | ФОТ
| Приказ № 812/пр от 21.12.2020 Прил. п.13 | НР Защита строительных конструкций и оборудования от коррозии |  |  | 4: %; 5: 94; 7: 94; 10: 10.89; 12: 212.26 | [5 empty] | НР Защита строительных конструкций и оборудования от коррозии
| Приказ № 774/пр от 11.12.2020 Прил. п.13 | СП Защита строительных конструкций и оборудования от коррозии |  |  | 4: %; 5: 51; 7: 51; 10: 5.91; 12: 115.16 | [5 empty] | СП Защита строительных конструкций и оборудования от коррозии
|  | Всего по позиции |  |  | 10: 31.06 | [7 empty] | Всего по позиции
61 | ТЕР07-05-039-14 | Устройство чеканки и расшивки швов цокольных панелей с внутренней стороны раствором |  |  | 4: 100 м шва; 5: 0.715; 6: 1; 7: 0.715 |  |  |  | Устройство чеканки и расшивки швов цокольных панелей с внутренней стороны раствором
| 1 | ОТ |  |  | 8: 87.63; 10: 62.66; 11: 19.5; 12: 1221.87 |  |  |  |  | ОТ
| 4 | М |  |  | 8: 87.81; 10: 62.78 |  |  |  |  | М
|  | ЗТ |  |  | 4: чел.-ч; 5: 7.37; 7: 5.2695 | [5 empty] | ЗТ
|  | Итого по расценке |  |  | 8: 175.44; 10: 125.44 | [6 empty] | Итого по расценке
|  | ФОТ |  |  | 10: 62.66; 12: 1221.87 | [5 empty] | ФОТ
| Приказ № 812/пр от 21.12.2020 Прил. п.7.1 | НР Бетонные и железобетонные сборные конструкции жилых, общественных и административно-бытовых зданий промышленных предприятий |  |  | 4: %; 5: 116; 7: 116; 10: 72.69; 12: 1417.37 | [5 empty] | НР Бетонные и железобетонные сборные конструкции жилых, общественных и административно-бытовых зданий промышленных предприятий
| Приказ № 774/пр от 11.12.2020 Прил. п.7.1 | СП Бетонные и железобетонные сборные конструкции жилых, общественных и административно-бытовых зданий промышленных предприятий |  |  | 4: %; 5: 80; 7: 80; 10: 50.13; 12: 977.5 | [5 empty] | СП Бетонные и железобетонные сборные конструкции жилых, общественных и административно-бытовых зданий промышленных предприятий
|  | Всего по позиции |  |  | 10: 248.26 | [7 empty] | Всего по позиции
62 | ТЦ_01.7.06.02_2_7444060124_03.03.2022_01 | ТКА П.21; КПЛ стр. 75 Ультрабанд ХВС-150 |  |  | м | 71.5 | 1 | 71.5 | 533.33 |  | 8726.11 | 4.37 | 38133.1 |  |  |  | ТКА П.21; КПЛ стр. 75 Ультрабанд ХВС-150
|  | Цена=640/1,2 | [22 empty] | Цена=640/1,2
|  | Всего по позиции |  |  | 10: 8726.11; 12: 38133.1 | [7 empty] | Всего по позиции
Галтель | [23 empty] | Галтель
63 | ТЕР11-01-039-02 | Устройство плинтусов: цементных |  |  | 4: 100 м плинтуса; 5: 18.74; 6: 1; 7: 18.74 |  |  |  | Устройство плинтусов: цементных
| 1 | ОТ |  |  | 8: 126.46; 10: 2369.86; 11: 19.5; 12: 46212.27 |  |  |  |  | ОТ
| 2 | ЭМ |  |  | 8: 3.51; 10: 65.78 |  |  |  |  | ЭМ
| 4 | М |  |  | 8: 79.61; 10: 1491.89 |  |  |  |  | М
|  | ЗТ |  |  | 4: чел.-ч; 5: 10.4; 7: 194.896 | [5 empty] | ЗТ
|  | Итого по расценке |  |  | 8: 209.58; 10: 3927.53 | [6 empty] | Итого по расценке
|  | ФОТ |  |  | 10: 2369.86; 12: 46212.27 | [5 empty] | ФОТ
| Приказ № 812/пр от 21.12.2020 Прил. п.11 | НР Полы |  |  | 4: %; 5: 112; 7: 112; 10: 2654.24; 12: 51757.74 | [5 empty] | НР Полы
| Приказ № 774/пр от 11.12.2020 Прил. п.11 | СП Полы |  |  | 4: %; 5: 65; 7: 65; 10: 1540.41; 12: 30037.98 | [5 empty] | СП Полы
|  | Всего по позиции |  |  | 10: 8122.18 | [7 empty] | Всего по позиции
64 | ТССЦ-402-0006 | Раствор готовый кладочный цементный марки: 200 |  |  | м3 | -2.9984 | 1 | -2.9984 | 497.57 |  | -1491.91 | [5 empty] | Раствор готовый кладочный цементный марки: 200
|  | Всего по позиции |  |  | 10: -1491.91 | [7 empty] | Всего по позиции
65 | ТЦ_04.3.02.22_2_7444060124_03.03.2022_01 | ТКА П.22; КПЛ стр.73 Гидробетон СРГ Ф-2 |  |  | кг | 132.6 | 1 | 132.6 | 60.42 |  | 1833.34 | 4.37 | 8011.69 |  |  |  | ТКА П.22; КПЛ стр.73 Гидробетон СРГ Ф-2
|  | Цена=72,5/1,2 | [22 empty] | Цена=72,5/1,2
|  | Всего по позиции |  |  | 10: 1833.34; 12: 8011.69 | [7 empty] | Всего по позиции
Заделка технологических отверстий | [23 empty] | Заделка технологических отверстий
66 | ТЕРр69-5-1 | Заделка гнезд на фасадах после разборки лесов (Заделка технологических отверстий) |  |  | 4: 100 отверстий; 5: 18.74; 6: 1; 7: 18.74 |  |  |  | Заделка гнезд на фасадах после разборки лесов (Заделка технологических отверстий)
| 1 | ОТ |  |  | 8: 235.87; 10: 4420.2; 11: 19.5; 12: 86193.9 |  |  |  |  | ОТ
| 2 | ЭМ |  |  | 8: 4001.59; 10: 74989.8 |  |  |  |  | ЭМ
| 3 | в т.ч. ОТм |  |  | 8: 145.18; 10: 2720.67; 11: 19.5; 12: 53053.07 |  |  |  |  | в т.ч. ОТм
| 4 | М |  |  | 8: 178.18; 10: 3339.09 |  |  |  |  | М
|  | ЗТ |  |  | 4: чел.-ч; 5: 20.8; 7: 389.792 | [5 empty] | ЗТ
|  | ЗТм |  |  | 4: чел.-ч; 5: 8.32; 7: 155.9168 | [5 empty] | ЗТм
|  | Итого по расценке |  |  | 8: 4415.64; 10: 82749.09 | [6 empty] | Итого по расценке
|  | ФОТ |  |  | 10: 7140.87; 12: 139246.97 | [5 empty] | ФОТ
| Приказ № 812/пр от 21.12.2020 Прил. п.103 | НР Прочие ремонтно-строительные работы |  |  | 4: %; 5: 92; 7: 92; 10: 6569.6; 12: 128107.21 | [5 empty] | НР Прочие ремонтно-строительные работы
| Приказ № 774/пр от 11.12.2020 Прил. п.103 | СП Прочие ремонтно-строительные работы |  |  | 4: %; 5: 44; 7: 44; 10: 3141.98; 12: 61268.67 | [5 empty] | СП Прочие ремонтно-строительные работы
|  | Всего по позиции |  |  | 10: 92460.67 | [7 empty] | Всего по позиции
67 | ТССЦ-402-0083 | Раствор готовый отделочный тяжелый,: цементно-известковый 1:1:6 |  |  | м3 | -7.496 | 1 | -7.496 | 445.45 |  | -3339.09 | [5 empty] | Раствор готовый отделочный тяжелый,: цементно-известковый 1:1:6
|  | Всего по позиции |  |  | 10: -3339.09 | [7 empty] | Всего по позиции
68 | ТЦ_04.3.02.22_2_7444060124_03.03.2022_01 | ТКА П.23; КПЛ стр.74 Кальматрон-Шовный. |  |  | кг | 374.92 | 1 | 374.92 | 129.17 |  | 11082.02 | 4.37 | 48428.42 |  |  |  | ТКА П.23; КПЛ стр.74 Кальматрон-Шовный.
|  | Цена=155/1,2 | [22 empty] | Цена=155/1,2
|  | Всего по позиции |  |  | 10: 11082.02; 12: 48428.42 | [7 empty] | Всего по позиции
Герметизация примыкания стена/плита | [23 empty] | Герметизация примыкания стена/плита
69 | ТЕР46-03-012-01 | Пробивка в бетонных конструкциях полов и стен борозд площадью сечения: до 20 см2 |  |  | 4: 100 м борозд; 5: 0.715; 6: 1; 7: 0.715 |  |  |  | Пробивка в бетонных конструкциях полов и стен борозд площадью сечения: до 20 см2
| 1 | ОТ |  |  | 8: 333.63; 10: 238.55; 11: 19.5; 12: 4651.73 |  |  |  |  | ОТ
| 2 | ЭМ |  |  | 8: 845.62; 10: 604.62 |  |  |  |  | ЭМ
| 3 | в т.ч. ОТм |  |  | 8: 88.89; 10: 63.56; 11: 19.5; 12: 1239.42 |  |  |  |  | в т.ч. ОТм
|  | ЗТ |  |  | 4: чел.-ч; 5: 28.06; 7: 20.0629 | [5 empty] | ЗТ
|  | ЗТм |  |  | 4: чел.-ч; 5: 7.31; 7: 5.2267 | [5 empty] | ЗТм
|  | Итого по расценке |  |  | 8: 1179.25; 10: 843.17 | [6 empty] | Итого по расценке
|  | ФОТ |  |  | 10: 302.11; 12: 5891.15 | [5 empty] | ФОТ
| Приказ № 812/пр от 21.12.2020 Прил. п.40.1 | НР Работы по реконструкции зданий и сооружений: усиление и замена существующих конструкций, возведение отдельных конструктивных элементов |  |  | 4: %; 5: 103; 7: 103; 10: 311.17; 12: 6067.88 | [5 empty] | НР Работы по реконструкции зданий и сооружений: усиление и замена существующих конструкций, возведение отдельных конструктивных элементов
| Приказ № 774/пр от 11.12.2020 Прил. п.40.1 | СП Работы по реконструкции зданий и сооружений: усиление и замена существующих конструкций, возведение отдельных конструктивных элементов |  |  | 4: %; 5: 59; 7: 59; 10: 178.24; 12: 3475.78 | [5 empty] | СП Работы по реконструкции зданий и сооружений: усиление и замена существующих конструкций, возведение отдельных конструктивных элементов
|  | Всего по позиции |  |  | 10: 1332.58 | [7 empty] | Всего по позиции
70 | ТЕР13-06-003-01 | Очистка поверхности щетками |  |  | 4: 1 м2 очищаемой поверхности; 5: 10.725; 6: 1; 7: 10.725 |  |  |  | Очистка поверхности щетками
| 1 | ОТ |  |  | 8: 9.7; 10: 104.03; 11: 19.5; 12: 2028.59 |  |  |  |  | ОТ
|  | ЗТ |  |  | 4: чел.-ч; 5: 0.9; 7: 9.6525 | [5 empty] | ЗТ
|  | Итого по расценке |  |  | 8: 9.7; 10: 104.03 | [6 empty] | Итого по расценке
|  | ФОТ |  |  | 10: 104.03; 12: 2028.59 | [5 empty] | ФОТ
| Приказ № 812/пр от 21.12.2020 Прил. п.13 | НР Защита строительных конструкций и оборудования от коррозии |  |  | 4: %; 5: 94; 7: 94; 10: 97.79; 12: 1906.87 | [5 empty] | НР Защита строительных конструкций и оборудования от коррозии
| Приказ № 774/пр от 11.12.2020 Прил. п.13 | СП Защита строительных конструкций и оборудования от коррозии |  |  | 4: %; 5: 51; 7: 51; 10: 53.06; 12: 1034.58 | [5 empty] | СП Защита строительных конструкций и оборудования от коррозии
|  | Всего по позиции |  |  | 10: 254.88 | [7 empty] | Всего по позиции
71 | ТЕР13-06-004-01 | Обеспыливание поверхности |  |  | 4: 1 м2 обеспыливаемой поверхности; 5: 10.725; 6: 1; 7: 10.725 |  |  |  | Обеспыливание поверхности
| 1 | ОТ |  |  | 8: 1.08; 10: 11.58; 11: 19.5; 12: 225.81 |  |  |  |  | ОТ
| 2 | ЭМ |  |  | 8: 0.25; 10: 2.68 |  |  |  |  | ЭМ
|  | ЗТ |  |  | 4: чел.-ч; 5: 0.1; 7: 1.0725 | [5 empty] | ЗТ
|  | Итого по расценке |  |  | 8: 1.33; 10: 14.26 | [6 empty] | Итого по расценке
|  | ФОТ |  |  | 10: 11.58; 12: 225.81 | [5 empty] | ФОТ
| Приказ № 812/пр от 21.12.2020 Прил. п.13 | НР Защита строительных конструкций и оборудования от коррозии |  |  | 4: %; 5: 94; 7: 94; 10: 10.89; 12: 212.26 | [5 empty] | НР Защита строительных конструкций и оборудования от коррозии
| Приказ № 774/пр от 11.12.2020 Прил. п.13 | СП Защита строительных конструкций и оборудования от коррозии |  |  | 4: %; 5: 51; 7: 51; 10: 5.91; 12: 115.16 | [5 empty] | СП Защита строительных конструкций и оборудования от коррозии
|  | Всего по позиции |  |  | 10: 31.06 | [7 empty] | Всего по позиции
72 | ТЕР07-05-039-14 | Устройство чеканки и расшивки швов с внутренней стороны |  |  | 4: 100 м шва; 5: 0.715; 6: 1; 7: 0.715 |  |  |  | Устройство чеканки и расшивки швов с внутренней стороны
| 1 | ОТ |  |  | 8: 87.63; 10: 62.66; 11: 19.5; 12: 1221.87 |  |  |  |  | ОТ
| 4 | М |  |  | 8: 87.81; 10: 62.78 |  |  |  |  | М
|  | ЗТ |  |  | 4: чел.-ч; 5: 7.37; 7: 5.2695 | [5 empty] | ЗТ
|  | Итого по расценке |  |  | 8: 175.44; 10: 125.44 | [6 empty] | Итого по расценке
|  | ФОТ |  |  | 10: 62.66; 12: 1221.87 | [5 empty] | ФОТ
| Приказ № 812/пр от 21.12.2020 Прил. п.7.1 | НР Бетонные и железобетонные сборные конструкции жилых, общественных и административно-бытовых зданий промышленных предприятий |  |  | 4: %; 5: 116; 7: 116; 10: 72.69; 12: 1417.37 | [5 empty] | НР Бетонные и железобетонные сборные конструкции жилых, общественных и административно-бытовых зданий промышленных предприятий
| Приказ № 774/пр от 11.12.2020 Прил. п.7.1 | СП Бетонные и железобетонные сборные конструкции жилых, общественных и административно-бытовых зданий промышленных предприятий |  |  | 4: %; 5: 80; 7: 80; 10: 50.13; 12: 977.5 | [5 empty] | СП Бетонные и железобетонные сборные конструкции жилых, общественных и административно-бытовых зданий промышленных предприятий
|  | Всего по позиции |  |  | 10: 248.26 | [7 empty] | Всего по позиции
73 | ТЦ_01.7.06.10_2_7444060124_03.03.2022_01 | ТКА П.24; КПЛ стр.74 Жгут Ультраплат 15х25 |  |  | м | 143 | 1 | 143 | 316.67 |  | 10362.43 | 4.37 | 45283.81 |  |  |  | ТКА П.24; КПЛ стр.74 Жгут Ультраплат 15х25
|  | Цена=380/1,2 | [22 empty] | Цена=380/1,2
|  | Всего по позиции |  |  | 10: 10362.43; 12: 45283.81 | [7 empty] | Всего по позиции
Гидроизоляция плит | [23 empty] | Гидроизоляция плит
74 | ТЦ_04.3.02.22_2_7444060124_03.03.2022_01 | ТКА П.25; КПЛ стр.73 Добавка в бетон "Кальматрон-Д" |  |  | кг | 1252.8 | 1 | 1252.8 | 129.17 |  | 37030.7 | 4.37 | 161824.18 |  |  |  | ТКА П.25; КПЛ стр.73 Добавка в бетон "Кальматрон-Д"
|  | Цена=155/1,2 | [22 empty] | Цена=155/1,2
|  | Всего по позиции |  |  | 10: 37030.7; 12: 161824.18 | [7 empty] | Всего по позиции
Гидроизоляция стен | [23 empty] | Гидроизоляция стен
75 | ТЦ_04.3.02.22_2_7444060124_03.03.2022_01 | ТКА П.25; КПЛ стр.73 Добавка в бетон "Кальматрон-Д" |  |  | кг | 1110.72 | 1 | 1110.72 | 129.17 |  | 32831.05 | 4.37 | 143471.7 |  |  |  | ТКА П.25; КПЛ стр.73 Добавка в бетон "Кальматрон-Д"
|  | Цена=155/1,2 | [22 empty] | Цена=155/1,2
|  | Всего по позиции |  |  | 10: 32831.05; 12: 143471.7 | [7 empty] | Всего по позиции
Гидроизоляция покрытия | [23 empty] | Гидроизоляция покрытия
76 | ТЦ_04.3.02.22_2_7444060124_03.03.2022_01 | ТКА П.25; КПЛ стр.73 Добавка в бетон "Кальматрон-Д" |  |  | кг | 436.72 | 1 | 436.72 | 129.17 |  | 12908.72 | 4.37 | 56411.12 |  |  |  | ТКА П.25; КПЛ стр.73 Добавка в бетон "Кальматрон-Д"
|  | Цена=155/1,2 | [22 empty] | Цена=155/1,2
|  | Всего по позиции |  |  | 10: 12908.72; 12: 56411.12 | [7 empty] | Всего по позиции
Внутренняя гидроизоляция пола | [23 empty] | Внутренняя гидроизоляция пола
77 | ТЕР13-06-003-01 | Очистка поверхности щетками |  |  | 4: 1 м2 очищаемой поверхности; 5: 197; 6: 1; 7: 197 |  |  |  | Очистка поверхности щетками
| 1 | ОТ |  |  | 8: 9.7; 10: 1910.9; 11: 19.5; 12: 37262.55 |  |  |  |  | ОТ
|  | ЗТ |  |  | 4: чел.-ч; 5: 0.9; 7: 177.3 | [5 empty] | ЗТ
|  | Итого по расценке |  |  | 8: 9.7; 10: 1910.9 | [6 empty] | Итого по расценке
|  | ФОТ |  |  | 10: 1910.9; 12: 37262.55 | [5 empty] | ФОТ
| Приказ № 812/пр от 21.12.2020 Прил. п.13 | НР Защита строительных конструкций и оборудования от коррозии |  |  | 4: %; 5: 94; 7: 94; 10: 1796.25; 12: 35026.8 | [5 empty] | НР Защита строительных конструкций и оборудования от коррозии
| Приказ № 774/пр от 11.12.2020 Прил. п.13 | СП Защита строительных конструкций и оборудования от коррозии |  |  | 4: %; 5: 51; 7: 51; 10: 974.56; 12: 19003.9 | [5 empty] | СП Защита строительных конструкций и оборудования от коррозии
|  | Всего по позиции |  |  | 10: 4681.71 | [7 empty] | Всего по позиции
78 | ТЕР13-06-004-01 | Обеспыливание поверхности |  |  | 4: 1 м2 обеспыливаемой поверхности; 5: 197; 6: 1; 7: 197 |  |  |  | Обеспыливание поверхности
| 1 | ОТ |  |  | 8: 1.08; 10: 212.76; 11: 19.5; 12: 4148.82 |  |  |  |  | ОТ
| 2 | ЭМ |  |  | 8: 0.25; 10: 49.25 |  |  |  |  | ЭМ
|  | ЗТ |  |  | 4: чел.-ч; 5: 0.1; 7: 19.7 | [5 empty] | ЗТ
|  | Итого по расценке |  |  | 8: 1.33; 10: 262.01 | [6 empty] | Итого по расценке
|  | ФОТ |  |  | 10: 212.76; 12: 4148.82 | [5 empty] | ФОТ
| Приказ № 812/пр от 21.12.2020 Прил. п.13 | НР Защита строительных конструкций и оборудования от коррозии |  |  | 4: %; 5: 94; 7: 94; 10: 199.99; 12: 3899.89 | [5 empty] | НР Защита строительных конструкций и оборудования от коррозии
| Приказ № 774/пр от 11.12.2020 Прил. п.13 | СП Защита строительных конструкций и оборудования от коррозии |  |  | 4: %; 5: 51; 7: 51; 10: 108.51; 12: 2115.9 | [5 empty] | СП Защита строительных конструкций и оборудования от коррозии
|  | Всего по позиции |  |  | 10: 570.51 | [7 empty] | Всего по позиции
79 | ТЕР08-01-003-04 | Гидроизоляция стен: боковая составом Кальматрон, в 2 слоя , толщ.2мм |  |  | 4: 100 м2 изолируемой поверхности; 5: 1.97; 6: 1; 7: 1.97 |  |  |  | Гидроизоляция стен: боковая составом Кальматрон, в 2 слоя , толщ.2мм
|  | В 2 слоя ПЗ=2 (ОЗП=2; ЭМ=2 к расх.; ЗПМ=2; МАТ=2 к расх.; ТЗ=2; ТЗМ=2) | [20 empty] | В 2 слоя ПЗ=2 (ОЗП=2; ЭМ=2 к расх.; ЗПМ=2; МАТ=2 к расх.; ТЗ=2; ТЗМ=2)
| 1 | ОТ |  |  | 8: 1030.97; 9: 2; 10: 4062.02; 11: 19.5; 12: 79209.39 |  |  |  |  | ОТ
| 2 | ЭМ |  |  | 8: 35.1; 9: 2; 10: 138.29 |  |  |  |  | ЭМ
| 4 | М |  |  | 8: 1466.33; 9: 2; 10: 5777.34 |  |  |  |  | М
|  | ЗТ |  |  | 4: чел.-ч; 5: 88.8; 6: 2; 7: 349.872 | [5 empty] | ЗТ
|  | Итого по расценке |  |  | 8: 2532.4; 10: 9977.65 | [6 empty] | Итого по расценке
|  | ФОТ |  |  | 10: 4062.02; 12: 79209.39 | [5 empty] | ФОТ
| Приказ № 812/пр от 21.12.2020 Прил. п.8 | НР Конструкции из кирпича и блоков |  |  | 4: %; 5: 110; 7: 110; 10: 4468.22; 12: 87130.33 | [5 empty] | НР Конструкции из кирпича и блоков
| Приказ № 774/пр от 11.12.2020 Прил. п.8 | СП Конструкции из кирпича и блоков |  |  | 4: %; 5: 69; 7: 69; 10: 2802.79; 12: 54654.48 | [5 empty] | СП Конструкции из кирпича и блоков
|  | Всего по позиции |  |  | 10: 17248.66 | [7 empty] | Всего по позиции
80 | ТССЦ-411-0001 | Вода |  |  | м3 | -0.8865 | 1 | -0.8865 | 4.2 |  | -3.72 | [5 empty] | Вода
|  | Всего по позиции |  |  | 10: -3.72 | [7 empty] | Всего по позиции
81 | ТССЦ-113-0368 | Стекло жидкое калийное |  |  | т | -0.197 | 1 | -0.197 | 2620.9 |  | -516.32 | [5 empty] | Стекло жидкое калийное
|  | Всего по позиции |  |  | 10: -516.32 | [7 empty] | Всего по позиции
82 | ТССЦ-402-0078 | Раствор готовый отделочный тяжелый,: цементный 1:3 |  |  | м3 | -11.032 | 1 | -11.032 | 476.55 |  | -5257.3 | [5 empty] | Раствор готовый отделочный тяжелый,: цементный 1:3
|  | Всего по позиции |  |  | 10: -5257.3 | [7 empty] | Всего по позиции
83 | ТЦ_04.3.02.22_2_7444060124_03.03.2022_01 | ТКА П.26; КПЛ стр.72 Кальматрон |  |  | кг | 630.4 | 1 | 630.4 | 137.5 |  | 19835.24 | 4.37 | 86680 |  |  |  | ТКА П.26; КПЛ стр.72 Кальматрон
|  | Цена=165/1,2 | [22 empty] | Цена=165/1,2
|  | Всего по позиции |  |  | 10: 19835.24; 12: 86680 | [7 empty] | Всего по позиции
84 | ТЕР01-02-008-01 | Уход за поверхностью (орошение водой 3 дня по 3 раза) |  |  | 4: 100 м2 уплотненной площади основания; 5: 1.97; 6: 1; 7: 1.97 |  |  |  | Уход за поверхностью (орошение водой 3 дня по 3 раза)
|  | до 3дней ПЗ=9 (ОЗП=9; ЭМ=9 к расх.; ЗПМ=9; МАТ=9 к расх.; ТЗ=9; ТЗМ=9) | [20 empty] | до 3дней ПЗ=9 (ОЗП=9; ЭМ=9 к расх.; ЗПМ=9; МАТ=9 к расх.; ТЗ=9; ТЗМ=9)
| 1 | ОТ |  |  | 8: 55.45; 9: 9; 10: 983.13; 11: 19.5; 12: 19171.04 |  |  |  |  | ОТ
| 4 | М |  |  | 8: 8.4; 9: 9; 10: 148.93 |  |  |  |  | М
|  | ЗТ |  |  | 4: чел.-ч; 5: 6.1; 6: 9; 7: 108.153 | [5 empty] | ЗТ
|  | Итого по расценке |  |  | 8: 63.85; 10: 1132.06 | [6 empty] | Итого по расценке
|  | ФОТ |  |  | 10: 983.13; 12: 19171.04 | [5 empty] | ФОТ
| Приказ № 812/пр от 21.12.2020 Прил. п.1.1 | НР Земляные работы, выполняемые механизированным способом |  |  | 4: %; 5: 92; 7: 92; 10: 904.48; 12: 17637.36 | [5 empty] | НР Земляные работы, выполняемые механизированным способом
| Приказ № 774/пр от 11.12.2020 Прил. п.1.1 | СП Земляные работы, выполняемые механизированным способом |  |  | 4: %; 5: 46; 7: 46; 10: 452.24; 12: 8818.68 | [5 empty] | СП Земляные работы, выполняемые механизированным способом
|  | Всего по позиции |  |  | 10: 2488.78 | [7 empty] | Всего по позиции
Внутренняя гидроизоляция стен | [23 empty] | Внутренняя гидроизоляция стен
85 | ТЕР13-06-003-01 | Очистка поверхности щетками |  |  | 4: 1 м2 очищаемой поверхности; 5: 412.88; 6: 1; 7: 412.88 |  |  |  | Очистка поверхности щетками
| 1 | ОТ |  |  | 8: 9.7; 10: 4004.94; 11: 19.5; 12: 78096.33 |  |  |  |  | ОТ
|  | ЗТ |  |  | 4: чел.-ч; 5: 0.9; 7: 371.592 | [5 empty] | ЗТ
|  | Итого по расценке |  |  | 8: 9.7; 10: 4004.94 | [6 empty] | Итого по расценке
|  | ФОТ |  |  | 10: 4004.94; 12: 78096.33 | [5 empty] | ФОТ
| Приказ № 812/пр от 21.12.2020 Прил. п.13 | НР Защита строительных конструкций и оборудования от коррозии |  |  | 4: %; 5: 94; 7: 94; 10: 3764.64; 12: 73410.55 | [5 empty] | НР Защита строительных конструкций и оборудования от коррозии
| Приказ № 774/пр от 11.12.2020 Прил. п.13 | СП Защита строительных конструкций и оборудования от коррозии |  |  | 4: %; 5: 51; 7: 51; 10: 2042.52; 12: 39829.13 | [5 empty] | СП Защита строительных конструкций и оборудования от коррозии
|  | Всего по позиции |  |  | 10: 9812.1 | [7 empty] | Всего по позиции
86 | ТЕР13-06-004-01 | Обеспыливание поверхности |  |  | 4: 1 м2 обеспыливаемой поверхности; 5: 412.88; 6: 1; 7: 412.88 |  |  |  | Обеспыливание поверхности
| 1 | ОТ |  |  | 8: 1.08; 10: 445.91; 11: 19.5; 12: 8695.25 |  |  |  |  | ОТ
| 2 | ЭМ |  |  | 8: 0.25; 10: 103.22 |  |  |  |  | ЭМ
|  | ЗТ |  |  | 4: чел.-ч; 5: 0.1; 7: 41.288 | [5 empty] | ЗТ
|  | Итого по расценке |  |  | 8: 1.33; 10: 549.13 | [6 empty] | Итого по расценке
|  | ФОТ |  |  | 10: 445.91; 12: 8695.25 | [5 empty] | ФОТ
| Приказ № 812/пр от 21.12.2020 Прил. п.13 | НР Защита строительных конструкций и оборудования от коррозии |  |  | 4: %; 5: 94; 7: 94; 10: 419.16; 12: 8173.54 | [5 empty] | НР Защита строительных конструкций и оборудования от коррозии
| Приказ № 774/пр от 11.12.2020 Прил. п.13 | СП Защита строительных конструкций и оборудования от коррозии |  |  | 4: %; 5: 51; 7: 51; 10: 227.41; 12: 4434.58 | [5 empty] | СП Защита строительных конструкций и оборудования от коррозии
|  | Всего по позиции |  |  | 10: 1195.7 | [7 empty] | Всего по позиции
87 | ТЕР08-01-003-04 | Гидроизоляция стен: боковая составом Кальматрон, в 2 слоя , толщ.2мм |  |  | 4: 100 м2 изолируемой поверхности; 5: 4.1288; 6: 1; 7: 4.1288 |  |  |  | Гидроизоляция стен: боковая составом Кальматрон, в 2 слоя , толщ.2мм
|  | В 2 слоя ПЗ=2 (ОЗП=2; ЭМ=2 к расх.; ЗПМ=2; МАТ=2 к расх.; ТЗ=2; ТЗМ=2) | [20 empty] | В 2 слоя ПЗ=2 (ОЗП=2; ЭМ=2 к расх.; ЗПМ=2; МАТ=2 к расх.; ТЗ=2; ТЗМ=2)
| 1 | ОТ |  |  | 8: 1030.97; 9: 2; 10: 8513.34; 11: 19.5; 12: 166010.13 |  |  |  |  | ОТ
| 2 | ЭМ |  |  | 8: 35.1; 9: 2; 10: 289.84 |  |  |  |  | ЭМ
| 4 | М |  |  | 8: 1466.33; 9: 2; 10: 12108.37 |  |  |  |  | М
|  | ЗТ |  |  | 4: чел.-ч; 5: 88.8; 6: 2; 7: 733.2749 | [5 empty] | ЗТ
|  | Итого по расценке |  |  | 8: 2532.4; 10: 20911.55 | [6 empty] | Итого по расценке
|  | ФОТ |  |  | 10: 8513.34; 12: 166010.13 | [5 empty] | ФОТ
| Приказ № 812/пр от 21.12.2020 Прил. п.8 | НР Конструкции из кирпича и блоков |  |  | 4: %; 5: 110; 7: 110; 10: 9364.67; 12: 182611.14 | [5 empty] | НР Конструкции из кирпича и блоков
| Приказ № 774/пр от 11.12.2020 Прил. п.8 | СП Конструкции из кирпича и блоков |  |  | 4: %; 5: 69; 7: 69; 10: 5874.2; 12: 114546.99 | [5 empty] | СП Конструкции из кирпича и блоков
|  | Всего по позиции |  |  | 10: 36150.42 | [7 empty] | Всего по позиции
88 | ТССЦ-113-0368 | Стекло жидкое калийное |  |  | т | -0.41288 | 1 | -0.41288 | 2620.9 |  | -1082.12 | [5 empty] | Стекло жидкое калийное
|  | Всего по позиции |  |  | 10: -1082.12 | [7 empty] | Всего по позиции
89 | ТССЦ-402-0078 | Раствор готовый отделочный тяжелый,: цементный 1:3 |  |  | м3 | -23.1213 | 1 | -23.1213 | 476.55 |  | -11018.45 | [5 empty] | Раствор готовый отделочный тяжелый,: цементный 1:3
|  | Всего по позиции |  |  | 10: -11018.45 | [7 empty] | Всего по позиции
90 | ТССЦ-411-0001 | Вода |  |  | м3 | -1.858 | 1 | -1.858 | 4.2 |  | -7.8 | [5 empty] | Вода
|  | Всего по позиции |  |  | 10: -7.8 | [7 empty] | Всего по позиции
91 | ТЦ_04.3.02.22_2_7444060124_03.03.2022_01 | ТКА П.26; КПЛ стр.72 Кальматрон |  |  | кг | 1321.216 | 1 | 1321.216 | 137.5 |  | 41571.44 | 4.37 | 181667.2 |  |  |  | ТКА П.26; КПЛ стр.72 Кальматрон
|  | Цена=165/1,2 | [22 empty] | Цена=165/1,2
|  | Всего по позиции |  |  | 10: 41571.44; 12: 181667.2 | [7 empty] | Всего по позиции
92 | ТЕР01-02-008-01 | Уход за поверхностью (орошение водой 3 дня по 3 раза) |  |  | 4: 100 м2 уплотненной площади основания; 5: 4.1288; 6: 1; 7: 4.1288 |  |  |  | Уход за поверхностью (орошение водой 3 дня по 3 раза)
|  | до 3дней ПЗ=9 (ОЗП=9; ЭМ=9 к расх.; ЗПМ=9; МАТ=9 к расх.; ТЗ=9; ТЗМ=9) | [20 empty] | до 3дней ПЗ=9 (ОЗП=9; ЭМ=9 к расх.; ЗПМ=9; МАТ=9 к расх.; ТЗ=9; ТЗМ=9)
| 1 | ОТ |  |  | 8: 55.45; 9: 9; 10: 2060.48; 11: 19.5; 12: 40179.36 |  |  |  |  | ОТ
| 4 | М |  |  | 8: 8.4; 9: 9; 10: 312.14 |  |  |  |  | М
|  | ЗТ |  |  | 4: чел.-ч; 5: 6.1; 6: 9; 7: 226.6711 | [5 empty] | ЗТ
|  | Итого по расценке |  |  | 8: 63.85; 10: 2372.62 | [6 empty] | Итого по расценке
|  | ФОТ |  |  | 10: 2060.48; 12: 40179.36 | [5 empty] | ФОТ
| Приказ № 812/пр от 21.12.2020 Прил. п.1.1 | НР Земляные работы, выполняемые механизированным способом |  |  | 4: %; 5: 92; 7: 92; 10: 1895.64; 12: 36965.01 | [5 empty] | НР Земляные работы, выполняемые механизированным способом
| Приказ № 774/пр от 11.12.2020 Прил. п.1.1 | СП Земляные работы, выполняемые механизированным способом |  |  | 4: %; 5: 46; 7: 46; 10: 947.82; 12: 18482.51 | [5 empty] | СП Земляные работы, выполняемые механизированным способом
|  | Всего по позиции |  |  | 10: 5216.08 | [7 empty] | Всего по позиции
Внутренняя гидроизоляция покрытия | [23 empty] | Внутренняя гидроизоляция покрытия
93 | ТЕР13-06-003-01 | Очистка поверхности щетками |  |  | 4: 1 м2 очищаемой поверхности; 5: 197; 6: 1; 7: 197 |  |  |  | Очистка поверхности щетками
| 1 | ОТ |  |  | 8: 9.7; 10: 1910.9; 11: 19.5; 12: 37262.55 |  |  |  |  | ОТ
|  | ЗТ |  |  | 4: чел.-ч; 5: 0.9; 7: 177.3 | [5 empty] | ЗТ
|  | Итого по расценке |  |  | 8: 9.7; 10: 1910.9 | [6 empty] | Итого по расценке
|  | ФОТ |  |  | 10: 1910.9; 12: 37262.55 | [5 empty] | ФОТ
| Приказ № 812/пр от 21.12.2020 Прил. п.13 | НР Защита строительных конструкций и оборудования от коррозии |  |  | 4: %; 5: 94; 7: 94; 10: 1796.25; 12: 35026.8 | [5 empty] | НР Защита строительных конструкций и оборудования от коррозии
| Приказ № 774/пр от 11.12.2020 Прил. п.13 | СП Защита строительных конструкций и оборудования от коррозии |  |  | 4: %; 5: 51; 7: 51; 10: 974.56; 12: 19003.9 | [5 empty] | СП Защита строительных конструкций и оборудования от коррозии
|  | Всего по позиции |  |  | 10: 4681.71 | [7 empty] | Всего по позиции
94 | ТЕР13-06-004-01 | Обеспыливание поверхности |  |  | 4: 1 м2 обеспыливаемой поверхности; 5: 197; 6: 1; 7: 197 |  |  |  | Обеспыливание поверхности
| 1 | ОТ |  |  | 8: 1.08; 10: 212.76; 11: 19.5; 12: 4148.82 |  |  |  |  | ОТ
| 2 | ЭМ |  |  | 8: 0.25; 10: 49.25 |  |  |  |  | ЭМ
|  | ЗТ |  |  | 4: чел.-ч; 5: 0.1; 7: 19.7 | [5 empty] | ЗТ
|  | Итого по расценке |  |  | 8: 1.33; 10: 262.01 | [6 empty] | Итого по расценке
|  | ФОТ |  |  | 10: 212.76; 12: 4148.82 | [5 empty] | ФОТ
| Приказ № 812/пр от 21.12.2020 Прил. п.13 | НР Защита строительных конструкций и оборудования от коррозии |  |  | 4: %; 5: 94; 7: 94; 10: 199.99; 12: 3899.89 | [5 empty] | НР Защита строительных конструкций и оборудования от коррозии
| Приказ № 774/пр от 11.12.2020 Прил. п.13 | СП Защита строительных конструкций и оборудования от коррозии |  |  | 4: %; 5: 51; 7: 51; 10: 108.51; 12: 2115.9 | [5 empty] | СП Защита строительных конструкций и оборудования от коррозии
|  | Всего по позиции |  |  | 10: 570.51 | [7 empty] | Всего по позиции
95 | ТЕР08-01-003-04 | Гидроизоляция стен: боковая составом Кальматрон, в 2 слоя , толщ.2мм |  |  | 4: 100 м2 изолируемой поверхности; 5: 1.97; 6: 1; 7: 1.97 |  |  |  | Гидроизоляция стен: боковая составом Кальматрон, в 2 слоя , толщ.2мм
|  | В 2 слоя ПЗ=2 (ОЗП=2; ЭМ=2 к расх.; ЗПМ=2; МАТ=2 к расх.; ТЗ=2; ТЗМ=2) | [20 empty] | В 2 слоя ПЗ=2 (ОЗП=2; ЭМ=2 к расх.; ЗПМ=2; МАТ=2 к расх.; ТЗ=2; ТЗМ=2)
| 1 | ОТ |  |  | 8: 1030.97; 9: 2; 10: 4062.02; 11: 19.5; 12: 79209.39 |  |  |  |  | ОТ
| 2 | ЭМ |  |  | 8: 35.1; 9: 2; 10: 138.29 |  |  |  |  | ЭМ
| 4 | М |  |  | 8: 1466.33; 9: 2; 10: 5777.34 |  |  |  |  | М
|  | ЗТ |  |  | 4: чел.-ч; 5: 88.8; 6: 2; 7: 349.872 | [5 empty] | ЗТ
|  | Итого по расценке |  |  | 8: 2532.4; 10: 9977.65 | [6 empty] | Итого по расценке
|  | ФОТ |  |  | 10: 4062.02; 12: 79209.39 | [5 empty] | ФОТ
| Приказ № 812/пр от 21.12.2020 Прил. п.8 | НР Конструкции из кирпича и блоков |  |  | 4: %; 5: 110; 7: 110; 10: 4468.22; 12: 87130.33 | [5 empty] | НР Конструкции из кирпича и блоков
| Приказ № 774/пр от 11.12.2020 Прил. п.8 | СП Конструкции из кирпича и блоков |  |  | 4: %; 5: 69; 7: 69; 10: 2802.79; 12: 54654.48 | [5 empty] | СП Конструкции из кирпича и блоков
|  | Всего по позиции |  |  | 10: 17248.66 | [7 empty] | Всего по позиции
96 | ТССЦ-113-0368 | Стекло жидкое калийное |  |  | т | -0.197 | 1 | -0.197 | 2620.9 |  | -516.32 | [5 empty] | Стекло жидкое калийное
|  | Всего по позиции |  |  | 10: -516.32 | [7 empty] | Всего по позиции
97 | ТССЦ-402-0078 | Раствор готовый отделочный тяжелый,: цементный 1:3 |  |  | м3 | -11.032 | 1 | -11.032 | 476.55 |  | -5257.3 | [5 empty] | Раствор готовый отделочный тяжелый,: цементный 1:3
|  | Всего по позиции |  |  | 10: -5257.3 | [7 empty] | Всего по позиции
98 | ТССЦ-411-0001 | Вода |  |  | м3 | -0.8865 | 1 | -0.8865 | 4.2 |  | -3.72 | [5 empty] | Вода
|  | Всего по позиции |  |  | 10: -3.72 | [7 empty] | Всего по позиции
99 | ТЦ_04.3.02.22_2_7444060124_03.03.2022_01 | ТКА П.26; КПЛ стр.72 Кальматрон |  |  | кг | 630.4 | 1 | 630.4 | 137.5 |  | 19835.24 | 4.37 | 86680 |  |  |  | ТКА П.26; КПЛ стр.72 Кальматрон
|  | Цена=165/1,2 | [22 empty] | Цена=165/1,2
|  | Всего по позиции |  |  | 10: 19835.24; 12: 86680 | [7 empty] | Всего по позиции
100 | ТЕР01-02-008-01 | Уход за поверхностью (орошение водой 3 дня по 3 раза) |  |  | 4: 100 м2 уплотненной площади основания; 5: 1.97; 6: 1; 7: 1.97 |  |  |  | Уход за поверхностью (орошение водой 3 дня по 3 раза)
|  | до 3дней ПЗ=9 (ОЗП=9; ЭМ=9 к расх.; ЗПМ=9; МАТ=9 к расх.; ТЗ=9; ТЗМ=9) | [20 empty] | до 3дней ПЗ=9 (ОЗП=9; ЭМ=9 к расх.; ЗПМ=9; МАТ=9 к расх.; ТЗ=9; ТЗМ=9)
| 1 | ОТ |  |  | 8: 55.45; 9: 9; 10: 983.13; 11: 19.5; 12: 19171.04 |  |  |  |  | ОТ
| 4 | М |  |  | 8: 8.4; 9: 9; 10: 148.93 |  |  |  |  | М
|  | ЗТ |  |  | 4: чел.-ч; 5: 6.1; 6: 9; 7: 108.153 | [5 empty] | ЗТ
|  | Итого по расценке |  |  | 8: 63.85; 10: 1132.06 | [6 empty] | Итого по расценке
|  | ФОТ |  |  | 10: 983.13; 12: 19171.04 | [5 empty] | ФОТ
| Приказ № 812/пр от 21.12.2020 Прил. п.1.1 | НР Земляные работы, выполняемые механизированным способом |  |  | 4: %; 5: 92; 7: 92; 10: 904.48; 12: 17637.36 | [5 empty] | НР Земляные работы, выполняемые механизированным способом
| Приказ № 774/пр от 11.12.2020 Прил. п.1.1 | СП Земляные работы, выполняемые механизированным способом |  |  | 4: %; 5: 46; 7: 46; 10: 452.24; 12: 8818.68 | [5 empty] | СП Земляные работы, выполняемые механизированным способом
|  | Всего по позиции |  |  | 10: 2488.78 | [7 empty] | Всего по позиции
Наружная гидроизоляция плиты | [23 empty] | Наружная гидроизоляция плиты
101 | ТЕР13-06-003-01 | Очистка поверхности щетками |  |  | 4: 1 м2 очищаемой поверхности; 5: 315.96; 6: 1; 7: 315.96 |  |  |  | Очистка поверхности щетками
| 1 | ОТ |  |  | 8: 9.7; 10: 3064.81; 11: 19.5; 12: 59763.8 |  |  |  |  | ОТ
|  | ЗТ |  |  | 4: чел.-ч; 5: 0.9; 7: 284.364 | [5 empty] | ЗТ
|  | Итого по расценке |  |  | 8: 9.7; 10: 3064.81 | [6 empty] | Итого по расценке
|  | ФОТ |  |  | 10: 3064.81; 12: 59763.8 | [5 empty] | ФОТ
| Приказ № 812/пр от 21.12.2020 Прил. п.13 | НР Защита строительных конструкций и оборудования от коррозии |  |  | 4: %; 5: 94; 7: 94; 10: 2880.92; 12: 56177.97 | [5 empty] | НР Защита строительных конструкций и оборудования от коррозии
| Приказ № 774/пр от 11.12.2020 Прил. п.13 | СП Защита строительных конструкций и оборудования от коррозии |  |  | 4: %; 5: 51; 7: 51; 10: 1563.05; 12: 30479.54 | [5 empty] | СП Защита строительных конструкций и оборудования от коррозии
|  | Всего по позиции |  |  | 10: 7508.78 | [7 empty] | Всего по позиции
102 | ТЕР13-06-004-01 | Обеспыливание поверхности |  |  | 4: 1 м2 обеспыливаемой поверхности; 5: 315.96; 6: 1; 7: 315.96 |  |  |  | Обеспыливание поверхности
| 1 | ОТ |  |  | 8: 1.08; 10: 341.24; 11: 19.5; 12: 6654.18 |  |  |  |  | ОТ
| 2 | ЭМ |  |  | 8: 0.25; 10: 78.99 |  |  |  |  | ЭМ
|  | ЗТ |  |  | 4: чел.-ч; 5: 0.1; 7: 31.596 | [5 empty] | ЗТ
|  | Итого по расценке |  |  | 8: 1.33; 10: 420.23 | [6 empty] | Итого по расценке
|  | ФОТ |  |  | 10: 341.24; 12: 6654.18 | [5 empty] | ФОТ
| Приказ № 812/пр от 21.12.2020 Прил. п.13 | НР Защита строительных конструкций и оборудования от коррозии |  |  | 4: %; 5: 94; 7: 94; 10: 320.77; 12: 6254.93 | [5 empty] | НР Защита строительных конструкций и оборудования от коррозии
| Приказ № 774/пр от 11.12.2020 Прил. п.13 | СП Защита строительных конструкций и оборудования от коррозии |  |  | 4: %; 5: 51; 7: 51; 10: 174.03; 12: 3393.63 | [5 empty] | СП Защита строительных конструкций и оборудования от коррозии
|  | Всего по позиции |  |  | 10: 915.03 | [7 empty] | Всего по позиции
103 | ТЕР08-01-003-04 | Гидроизоляция стен: боковая составом Кальматрон, в 2 слоя , толщ.2мм |  |  | 4: 100 м2 изолируемой поверхности; 5: 3.1596; 6: 1; 7: 3.1596 |  |  |  | Гидроизоляция стен: боковая составом Кальматрон, в 2 слоя , толщ.2мм
|  | В 2 слоя ПЗ=2 (ОЗП=2; ЭМ=2 к расх.; ЗПМ=2; МАТ=2 к расх.; ТЗ=2; ТЗМ=2) | [20 empty] | В 2 слоя ПЗ=2 (ОЗП=2; ЭМ=2 к расх.; ЗПМ=2; МАТ=2 к расх.; ТЗ=2; ТЗМ=2)
| 1 | ОТ |  |  | 8: 1030.97; 9: 2; 10: 6514.91; 11: 19.5; 12: 127040.75 |  |  |  |  | ОТ
| 2 | ЭМ |  |  | 8: 35.1; 9: 2; 10: 221.8 |  |  |  |  | ЭМ
| 4 | М |  |  | 8: 1466.33; 9: 2; 10: 9266.03 |  |  |  |  | М
|  | ЗТ |  |  | 4: чел.-ч; 5: 88.8; 6: 2; 7: 561.145 | [5 empty] | ЗТ
|  | Итого по расценке |  |  | 8: 2532.4; 10: 16002.74 | [6 empty] | Итого по расценке
|  | ФОТ |  |  | 10: 6514.91; 12: 127040.75 | [5 empty] | ФОТ
| Приказ № 812/пр от 21.12.2020 Прил. п.8 | НР Конструкции из кирпича и блоков |  |  | 4: %; 5: 110; 7: 110; 10: 7166.4; 12: 139744.83 | [5 empty] | НР Конструкции из кирпича и блоков
| Приказ № 774/пр от 11.12.2020 Прил. п.8 | СП Конструкции из кирпича и блоков |  |  | 4: %; 5: 69; 7: 69; 10: 4495.29; 12: 87658.12 | [5 empty] | СП Конструкции из кирпича и блоков
|  | Всего по позиции |  |  | 10: 27664.43 | [7 empty] | Всего по позиции
104 | ТССЦ-113-0368 | Стекло жидкое калийное |  |  | т | -0.31596 | 1 | -0.31596 | 2620.9 |  | -828.1 | [5 empty] | Стекло жидкое калийное
|  | Всего по позиции |  |  | 10: -828.1 | [7 empty] | Всего по позиции
105 | ТССЦ-402-0078 | Раствор готовый отделочный тяжелый,: цементный 1:3 |  |  | м3 | -17.6938 | 1 | -17.6938 | 476.55 |  | -8431.96 | [5 empty] | Раствор готовый отделочный тяжелый,: цементный 1:3
|  | Всего по позиции |  |  | 10: -8431.96 | [7 empty] | Всего по позиции
106 | ТССЦ-411-0001 | Вода |  |  | м3 | -1.4218 | 1 | -1.4218 | 4.2 |  | -5.97 | [5 empty] | Вода
|  | Всего по позиции |  |  | 10: -5.97 | [7 empty] | Всего по позиции
107 | ТЦ_04.3.02.22_2_7444060124_03.03.2022_01 | ТКА П.27; КПЛ стр.72 Кальматрон Эластик |  |  | кг | 821.496 | 1 | 821.496 | 191.67 |  | 36031.15 | 4.37 | 157456.14 |  |  |  | ТКА П.27; КПЛ стр.72 Кальматрон Эластик
|  | Цена=230/1,2 | [22 empty] | Цена=230/1,2
|  | Всего по позиции |  |  | 10: 36031.15; 12: 157456.14 | [7 empty] | Всего по позиции
108 | ТЕР01-02-008-01 | Уход за поверхностью (орошение водой 3 дня по 3 раза) |  |  | 4: 100 м2 уплотненной площади основания; 5: 3.1596; 6: 1; 7: 3.1596 |  |  |  | Уход за поверхностью (орошение водой 3 дня по 3 раза)
|  | до 3дней ПЗ=9 (ОЗП=9; ЭМ=9 к расх.; ЗПМ=9; МАТ=9 к расх.; ТЗ=9; ТЗМ=9) | [20 empty] | до 3дней ПЗ=9 (ОЗП=9; ЭМ=9 к расх.; ЗПМ=9; МАТ=9 к расх.; ТЗ=9; ТЗМ=9)
| 1 | ОТ |  |  | 8: 55.45; 9: 9; 10: 1576.8; 11: 19.5; 12: 30747.6 |  |  |  |  | ОТ
| 4 | М |  |  | 8: 8.4; 9: 9; 10: 238.87 |  |  |  |  | М
|  | ЗТ |  |  | 4: чел.-ч; 5: 6.1; 6: 9; 7: 173.462 | [5 empty] | ЗТ
|  | Итого по расценке |  |  | 8: 63.85; 10: 1815.67 | [6 empty] | Итого по расценке
|  | ФОТ |  |  | 10: 1576.8; 12: 30747.6 | [5 empty] | ФОТ
| Приказ № 812/пр от 21.12.2020 Прил. п.1.1 | НР Земляные работы, выполняемые механизированным способом |  |  | 4: %; 5: 92; 7: 92; 10: 1450.66; 12: 28287.79 | [5 empty] | НР Земляные работы, выполняемые механизированным способом
| Приказ № 774/пр от 11.12.2020 Прил. п.1.1 | СП Земляные работы, выполняемые механизированным способом |  |  | 4: %; 5: 46; 7: 46; 10: 725.33; 12: 14143.9 | [5 empty] | СП Земляные работы, выполняемые механизированным способом
|  | Всего по позиции |  |  | 10: 3991.66 | [7 empty] | Всего по позиции
Наружная гидроизоляция стен | [23 empty] | Наружная гидроизоляция стен
109 | ТЕР13-06-003-01 | Очистка поверхности щетками |  |  | 4: 1 м2 очищаемой поверхности; 5: 336.96; 6: 1; 7: 336.96 |  |  |  | Очистка поверхности щетками
| 1 | ОТ |  |  | 8: 9.7; 10: 3268.51; 11: 19.5; 12: 63735.95 |  |  |  |  | ОТ
|  | ЗТ |  |  | 4: чел.-ч; 5: 0.9; 7: 303.264 | [5 empty] | ЗТ
|  | Итого по расценке |  |  | 8: 9.7; 10: 3268.51 | [6 empty] | Итого по расценке
|  | ФОТ |  |  | 10: 3268.51; 12: 63735.95 | [5 empty] | ФОТ
| Приказ № 812/пр от 21.12.2020 Прил. п.13 | НР Защита строительных конструкций и оборудования от коррозии |  |  | 4: %; 5: 94; 7: 94; 10: 3072.4; 12: 59911.79 | [5 empty] | НР Защита строительных конструкций и оборудования от коррозии
| Приказ № 774/пр от 11.12.2020 Прил. п.13 | СП Защита строительных конструкций и оборудования от коррозии |  |  | 4: %; 5: 51; 7: 51; 10: 1666.94; 12: 32505.33 | [5 empty] | СП Защита строительных конструкций и оборудования от коррозии
|  | Всего по позиции |  |  | 10: 8007.85 | [7 empty] | Всего по позиции
110 | ТЕР13-06-004-01 | Обеспыливание поверхности |  |  | 4: 1 м2 обеспыливаемой поверхности; 5: 336.96; 6: 1; 7: 336.96 |  |  |  | Обеспыливание поверхности
| 1 | ОТ |  |  | 8: 1.08; 10: 363.92; 11: 19.5; 12: 7096.44 |  |  |  |  | ОТ
| 2 | ЭМ |  |  | 8: 0.25; 10: 84.24 |  |  |  |  | ЭМ
|  | ЗТ |  |  | 4: чел.-ч; 5: 0.1; 7: 33.696 | [5 empty] | ЗТ
|  | Итого по расценке |  |  | 8: 1.33; 10: 448.16 | [6 empty] | Итого по расценке
|  | ФОТ |  |  | 10: 363.92; 12: 7096.44 | [5 empty] | ФОТ
| Приказ № 812/пр от 21.12.2020 Прил. п.13 | НР Защита строительных конструкций и оборудования от коррозии |  |  | 4: %; 5: 94; 7: 94; 10: 342.08; 12: 6670.65 | [5 empty] | НР Защита строительных конструкций и оборудования от коррозии
| Приказ № 774/пр от 11.12.2020 Прил. п.13 | СП Защита строительных конструкций и оборудования от коррозии |  |  | 4: %; 5: 51; 7: 51; 10: 185.6; 12: 3619.18 | [5 empty] | СП Защита строительных конструкций и оборудования от коррозии
|  | Всего по позиции |  |  | 10: 975.84 | [7 empty] | Всего по позиции
111 | ТЕР08-01-003-04 | Гидроизоляция стен: боковая составом Кальматрон, в 2 слоя , толщ.2мм |  |  | 4: 100 м2 изолируемой поверхности; 5: 3.3696; 6: 1; 7: 3.3696 |  |  |  | Гидроизоляция стен: боковая составом Кальматрон, в 2 слоя , толщ.2мм
|  | В 2 слоя ПЗ=2 (ОЗП=2; ЭМ=2 к расх.; ЗПМ=2; МАТ=2 к расх.; ТЗ=2; ТЗМ=2) | [20 empty] | В 2 слоя ПЗ=2 (ОЗП=2; ЭМ=2 к расх.; ЗПМ=2; МАТ=2 к расх.; ТЗ=2; ТЗМ=2)
| 1 | ОТ |  |  | 8: 1030.97; 9: 2; 10: 6947.91; 11: 19.5; 12: 135484.25 |  |  |  |  | ОТ
| 2 | ЭМ |  |  | 8: 35.1; 9: 2; 10: 236.55 |  |  |  |  | ЭМ
| 4 | М |  |  | 8: 1466.33; 9: 2; 10: 9881.89 |  |  |  |  | М
|  | ЗТ |  |  | 4: чел.-ч; 5: 88.8; 6: 2; 7: 598.441 | [5 empty] | ЗТ
|  | Итого по расценке |  |  | 8: 2532.4; 10: 17066.35 | [6 empty] | Итого по расценке
|  | ФОТ |  |  | 10: 6947.91; 12: 135484.25 | [5 empty] | ФОТ
| Приказ № 812/пр от 21.12.2020 Прил. п.8 | НР Конструкции из кирпича и блоков |  |  | 4: %; 5: 110; 7: 110; 10: 7642.7; 12: 149032.68 | [5 empty] | НР Конструкции из кирпича и блоков
| Приказ № 774/пр от 11.12.2020 Прил. п.8 | СП Конструкции из кирпича и блоков |  |  | 4: %; 5: 69; 7: 69; 10: 4794.06; 12: 93484.13 | [5 empty] | СП Конструкции из кирпича и блоков
|  | Всего по позиции |  |  | 10: 29503.11 | [7 empty] | Всего по позиции
112 | ТССЦ-113-0368 | Стекло жидкое калийное |  |  | т | -0.33696 | 1 | -0.33696 | 2620.9 |  | -883.14 | [5 empty] | Стекло жидкое калийное
|  | Всего по позиции |  |  | 10: -883.14 | [7 empty] | Всего по позиции
113 | ТССЦ-402-0078 | Раствор готовый отделочный тяжелый,: цементный 1:3 |  |  | м3 | -18.8698 | 1 | -18.8698 | 476.55 |  | -8992.38 | [5 empty] | Раствор готовый отделочный тяжелый,: цементный 1:3
|  | Всего по позиции |  |  | 10: -8992.38 | [7 empty] | Всего по позиции
114 | ТССЦ-411-0001 | Вода |  |  | м3 | -1.5163 | 1 | -1.5163 | 4.2 |  | -6.37 | [5 empty] | Вода
|  | Всего по позиции |  |  | 10: -6.37 | [7 empty] | Всего по позиции
115 | ТЦ_04.3.02.22_2_7444060124_03.03.2022_01 | ТКА П.27; КПЛ стр.72 Кальматрон Эластик |  |  | кг | 876.096 | 1 | 876.096 | 191.67 |  | 38425.93 | 4.37 | 167921.32 |  |  |  | ТКА П.27; КПЛ стр.72 Кальматрон Эластик
|  | Цена=230/1,2 | [22 empty] | Цена=230/1,2
|  | Всего по позиции |  |  | 10: 38425.93; 12: 167921.32 | [7 empty] | Всего по позиции
116 | ТЕР01-02-008-01 | Уход за поверхностью (орошение водой 3 дня по 3 раза) |  |  | 4: 100 м2 уплотненной площади основания; 5: 3.3696; 6: 1; 7: 3.3696 |  |  |  | Уход за поверхностью (орошение водой 3 дня по 3 раза)
|  | до 3дней ПЗ=9 (ОЗП=9; ЭМ=9 к расх.; ЗПМ=9; МАТ=9 к расх.; ТЗ=9; ТЗМ=9) | [20 empty] | до 3дней ПЗ=9 (ОЗП=9; ЭМ=9 к расх.; ЗПМ=9; МАТ=9 к расх.; ТЗ=9; ТЗМ=9)
| 1 | ОТ |  |  | 8: 55.45; 9: 9; 10: 1681.6; 11: 19.5; 12: 32791.2 |  |  |  |  | ОТ
| 4 | М |  |  | 8: 8.4; 9: 9; 10: 254.74 |  |  |  |  | М
|  | ЗТ |  |  | 4: чел.-ч; 5: 6.1; 6: 9; 7: 184.991 | [5 empty] | ЗТ
|  | Итого по расценке |  |  | 8: 63.85; 10: 1936.34 | [6 empty] | Итого по расценке
|  | ФОТ |  |  | 10: 1681.6; 12: 32791.2 | [5 empty] | ФОТ
| Приказ № 812/пр от 21.12.2020 Прил. п.1.1 | НР Земляные работы, выполняемые механизированным способом |  |  | 4: %; 5: 92; 7: 92; 10: 1547.07; 12: 30167.9 | [5 empty] | НР Земляные работы, выполняемые механизированным способом
| Приказ № 774/пр от 11.12.2020 Прил. п.1.1 | СП Земляные работы, выполняемые механизированным способом |  |  | 4: %; 5: 46; 7: 46; 10: 773.54; 12: 15083.95 | [5 empty] | СП Земляные работы, выполняемые механизированным способом
|  | Всего по позиции |  |  | 10: 4256.95 | [7 empty] | Всего по позиции
Наружная гидроизоляция покрытия | [23 empty] | Наружная гидроизоляция покрытия
117 | ТЕР13-06-003-01 | Очистка поверхности щетками |  |  | 4: 1 м2 очищаемой поверхности; 5: 218.36; 6: 1; 7: 218.36 |  |  |  | Очистка поверхности щетками
| 1 | ОТ |  |  | 8: 9.7; 10: 2118.09; 11: 19.5; 12: 41302.76 |  |  |  |  | ОТ
|  | ЗТ |  |  | 4: чел.-ч; 5: 0.9; 7: 196.524 | [5 empty] | ЗТ
|  | Итого по расценке |  |  | 8: 9.7; 10: 2118.09 | [6 empty] | Итого по расценке
|  | ФОТ |  |  | 10: 2118.09; 12: 41302.76 | [5 empty] | ФОТ
| Приказ № 812/пр от 21.12.2020 Прил. п.13 | НР Защита строительных конструкций и оборудования от коррозии |  |  | 4: %; 5: 94; 7: 94; 10: 1991; 12: 38824.59 | [5 empty] | НР Защита строительных конструкций и оборудования от коррозии
| Приказ № 774/пр от 11.12.2020 Прил. п.13 | СП Защита строительных конструкций и оборудования от коррозии |  |  | 4: %; 5: 51; 7: 51; 10: 1080.23; 12: 21064.41 | [5 empty] | СП Защита строительных конструкций и оборудования от коррозии
|  | Всего по позиции |  |  | 10: 5189.32 | [7 empty] | Всего по позиции
118 | ТЕР13-06-004-01 | Обеспыливание поверхности |  |  | 4: 1 м2 обеспыливаемой поверхности; 5: 218.36; 6: 1; 7: 218.36 |  |  |  | Обеспыливание поверхности
| 1 | ОТ |  |  | 8: 1.08; 10: 235.83; 11: 19.5; 12: 4598.69 |  |  |  |  | ОТ
| 2 | ЭМ |  |  | 8: 0.25; 10: 54.59 |  |  |  |  | ЭМ
|  | ЗТ |  |  | 4: чел.-ч; 5: 0.1; 7: 21.836 | [5 empty] | ЗТ
|  | Итого по расценке |  |  | 8: 1.33; 10: 290.42 | [6 empty] | Итого по расценке
|  | ФОТ |  |  | 10: 235.83; 12: 4598.69 | [5 empty] | ФОТ
| Приказ № 812/пр от 21.12.2020 Прил. п.13 | НР Защита строительных конструкций и оборудования от коррозии |  |  | 4: %; 5: 94; 7: 94; 10: 221.68; 12: 4322.77 | [5 empty] | НР Защита строительных конструкций и оборудования от коррозии
| Приказ № 774/пр от 11.12.2020 Прил. п.13 | СП Защита строительных конструкций и оборудования от коррозии |  |  | 4: %; 5: 51; 7: 51; 10: 120.27; 12: 2345.33 | [5 empty] | СП Защита строительных конструкций и оборудования от коррозии
|  | Всего по позиции |  |  | 10: 632.37 | [7 empty] | Всего по позиции
119 | ТЕР08-01-003-04 | Гидроизоляция стен: боковая составом Кальматрон, в 2 слоя , толщ.2мм |  |  | 4: 100 м2 изолируемой поверхности; 5: 2.1836; 6: 1; 7: 2.1836 |  |  |  | Гидроизоляция стен: боковая составом Кальматрон, в 2 слоя , толщ.2мм
|  | В 2 слоя ПЗ=2 (ОЗП=2; ЭМ=2 к расх.; ЗПМ=2; МАТ=2 к расх.; ТЗ=2; ТЗМ=2) | [20 empty] | В 2 слоя ПЗ=2 (ОЗП=2; ЭМ=2 к расх.; ЗПМ=2; МАТ=2 к расх.; ТЗ=2; ТЗМ=2)
| 1 | ОТ |  |  | 8: 1030.97; 9: 2; 10: 4502.45; 11: 19.5; 12: 87797.78 |  |  |  |  | ОТ
| 2 | ЭМ |  |  | 8: 35.1; 9: 2; 10: 153.29 |  |  |  |  | ЭМ
| 4 | М |  |  | 8: 1466.33; 9: 2; 10: 6403.76 |  |  |  |  | М
|  | ЗТ |  |  | 4: чел.-ч; 5: 88.8; 6: 2; 7: 387.8074 | [5 empty] | ЗТ
|  | Итого по расценке |  |  | 8: 2532.4; 10: 11059.5 | [6 empty] | Итого по расценке
|  | ФОТ |  |  | 10: 4502.45; 12: 87797.78 | [5 empty] | ФОТ
| Приказ № 812/пр от 21.12.2020 Прил. п.8 | НР Конструкции из кирпича и блоков |  |  | 4: %; 5: 110; 7: 110; 10: 4952.7; 12: 96577.56 | [5 empty] | НР Конструкции из кирпича и блоков
| Приказ № 774/пр от 11.12.2020 Прил. п.8 | СП Конструкции из кирпича и блоков |  |  | 4: %; 5: 69; 7: 69; 10: 3106.69; 12: 60580.47 | [5 empty] | СП Конструкции из кирпича и блоков
|  | Всего по позиции |  |  | 10: 19118.89 | [7 empty] | Всего по позиции
120 | ТССЦ-113-0368 | Стекло жидкое калийное |  |  | т | -0.21836 | 1 | -0.21836 | 2620.9 |  | -572.3 | [5 empty] | Стекло жидкое калийное
|  | Всего по позиции |  |  | 10: -572.3 | [7 empty] | Всего по позиции
121 | ТССЦ-402-0078 | Раствор готовый отделочный тяжелый,: цементный 1:3 |  |  | м3 | -12.2282 | 1 | -12.2282 | 476.55 |  | -5827.33 | [5 empty] | Раствор готовый отделочный тяжелый,: цементный 1:3
|  | Всего по позиции |  |  | 10: -5827.33 | [7 empty] | Всего по позиции
122 | ТССЦ-411-0001 | Вода |  |  | м3 | -0.98262 | 1 | -0.98262 | 4.2 |  | -4.13 | [5 empty] | Вода
|  | Всего по позиции |  |  | 10: -4.13 | [7 empty] | Всего по позиции
123 | ТЦ_04.3.02.22_2_7444060124_03.03.2022_01 | ТКА П.27; КПЛ стр.72 Кальматрон Эластик |  |  | кг | 567.736 | 1 | 567.736 | 191.67 |  | 24901.14 | 4.37 | 108817.96 |  |  |  | ТКА П.27; КПЛ стр.72 Кальматрон Эластик
|  | Цена=230/1,2 | [22 empty] | Цена=230/1,2
|  | Всего по позиции |  |  | 10: 24901.14; 12: 108817.96 | [7 empty] | Всего по позиции
124 | ТЕР01-02-008-01 | Уход за поверхностью (орошение водой 3 дня по 3 раза) |  |  | 4: 100 м2 уплотненной площади основания; 5: 2.1836; 6: 1; 7: 2.1836 |  |  |  | Уход за поверхностью (орошение водой 3 дня по 3 раза)
|  | до 3дней ПЗ=9 (ОЗП=9; ЭМ=9 к расх.; ЗПМ=9; МАТ=9 к расх.; ТЗ=9; ТЗМ=9) | [20 empty] | до 3дней ПЗ=9 (ОЗП=9; ЭМ=9 к расх.; ЗПМ=9; МАТ=9 к расх.; ТЗ=9; ТЗМ=9)
| 1 | ОТ |  |  | 8: 55.45; 9: 9; 10: 1089.73; 11: 19.5; 12: 21249.74 |  |  |  |  | ОТ
| 4 | М |  |  | 8: 8.4; 9: 9; 10: 165.08 |  |  |  |  | М
|  | ЗТ |  |  | 4: чел.-ч; 5: 6.1; 6: 9; 7: 119.8796 | [5 empty] | ЗТ
|  | Итого по расценке |  |  | 8: 63.85; 10: 1254.81 | [6 empty] | Итого по расценке
|  | ФОТ |  |  | 10: 1089.73; 12: 21249.74 | [5 empty] | ФОТ
| Приказ № 812/пр от 21.12.2020 Прил. п.1.1 | НР Земляные работы, выполняемые механизированным способом |  |  | 4: %; 5: 92; 7: 92; 10: 1002.55; 12: 19549.76 | [5 empty] | НР Земляные работы, выполняемые механизированным способом
| Приказ № 774/пр от 11.12.2020 Прил. п.1.1 | СП Земляные работы, выполняемые механизированным способом |  |  | 4: %; 5: 46; 7: 46; 10: 501.28; 12: 9774.88 | [5 empty] | СП Земляные работы, выполняемые механизированным способом
|  | Всего по позиции |  |  | 10: 2758.64 | [7 empty] | Всего по позиции
125 | ТЕР08-01-003-04 | Гидроизоляция стен: боковая составом Кальматрон, в 2 слоя , толщ.2мм |  |  | 4: 100 м2 изолируемой поверхности; 5: 3.3696; 6: 1; 7: 3.3696 |  |  |  | Гидроизоляция стен: боковая составом Кальматрон, в 2 слоя , толщ.2мм
|  | В 2 слоя ПЗ=2 (ОЗП=2; ЭМ=2 к расх.; ЗПМ=2; МАТ=2 к расх.; ТЗ=2; ТЗМ=2) | [20 empty] | В 2 слоя ПЗ=2 (ОЗП=2; ЭМ=2 к расх.; ЗПМ=2; МАТ=2 к расх.; ТЗ=2; ТЗМ=2)
| 1 | ОТ |  |  | 8: 1030.97; 9: 2; 10: 6947.91; 11: 19.5; 12: 135484.25 |  |  |  |  | ОТ
| 2 | ЭМ |  |  | 8: 35.1; 9: 2; 10: 236.55 |  |  |  |  | ЭМ
| 4 | М |  |  | 8: 1466.33; 9: 2; 10: 9881.89 |  |  |  |  | М
|  | ЗТ |  |  | 4: чел.-ч; 5: 88.8; 6: 2; 7: 598.441 | [5 empty] | ЗТ
|  | Итого по расценке |  |  | 8: 2532.4; 10: 17066.35 | [6 empty] | Итого по расценке
|  | ФОТ |  |  | 10: 6947.91; 12: 135484.25 | [5 empty] | ФОТ
| Приказ № 812/пр от 21.12.2020 Прил. п.8 | НР Конструкции из кирпича и блоков |  |  | 4: %; 5: 110; 7: 110; 10: 7642.7; 12: 149032.68 | [5 empty] | НР Конструкции из кирпича и блоков
| Приказ № 774/пр от 11.12.2020 Прил. п.8 | СП Конструкции из кирпича и блоков |  |  | 4: %; 5: 69; 7: 69; 10: 4794.06; 12: 93484.13 | [5 empty] | СП Конструкции из кирпича и блоков
|  | Всего по позиции |  |  | 10: 29503.11 | [7 empty] | Всего по позиции
|  | Всего по разделу 9 Гидроизоляция (Работы по гидроизоляции с объемами прописаны на листе 13) |  |  | 10: 588024.79 | [8 empty] | Всего по разделу 9 Гидроизоляция (Работы по гидроизоляции с объемами прописаны на листе 13)
|  | Итоги по смете: | [23 empty] | Итоги по смете:
|  | Всего прямые затраты (справочно) |  |  | 10: 1023091.1; 12: 6465948.25 | [13 empty] | Всего прямые затраты (справочно)
|  | в том числе: | [24 empty] | в том числе:
|  | Оплата труда рабочих |  |  | 10: 97759.46; 12: 1906309.61 | [13 empty] | Оплата труда рабочих
|  | Эксплуатация машин |  |  | 10: 99028.67; 12: 948694.66 | [13 empty] | Эксплуатация машин
|  | в том числе оплата труда машинистов (Отм) |  |  | 10: 5446.75; 12: 106211.67 | [13 empty] | в том числе оплата труда машинистов (Отм)
|  | Материалы |  |  | 10: 826302.97; 12: 3610943.98 | [13 empty] | Материалы
|  | Строительные работы |  |  | 10: 1192196.63; 12: 9763905.6 | [13 empty] | Строительные работы
|  | в том числе: | [24 empty] | в том числе:
|  | оплата труда |  |  | 10: 97547.39; 12: 1902174.24 | [13 empty] | оплата труда
| 1 кв 2022 , Письмо Минстроя России от 07.02.2022 г. №4153- ИФ/09 | эксплуатация машин и механизмов |  |  | 10: 99008; 11: 9.58; 12: 948496.64 | [13 empty] | эксплуатация машин и механизмов
|  | в том числе оплата труда машинистов (ОТм) |  |  | 10: 5446.33; 12: 106203.48 | [13 empty] | в том числе оплата труда машинистов (ОТм)
| 1 кв 2022 , Письмо Минстроя России от 07.02.2022 г. №4153- ИФ/09 | материалы |  |  | 10: 826290.09; 11: 4.37; 12: 3610887.69 | [13 empty] | материалы
|  | накладные расходы |  |  | 10: 106216.24; 12: 2071216.62 | [13 empty] | накладные расходы
|  | сметная прибыль |  |  | 10: 63134.91; 12: 1231130.41 | [13 empty] | сметная прибыль
|  | Монтажные работы |  |  | 10: 534.61; 12: 10024.92 | [13 empty] | Монтажные работы
|  | в том числе: | [24 empty] | в том числе:
|  | оплата труда |  |  | 10: 212.07; 12: 4135.37 | [13 empty] | оплата труда
| 1 кв 2022 , Письмо Минстроя России от 07.02.2022 г. №4153- ИФ/09 | эксплуатация машин и механизмов |  |  | 10: 20.67; 11: 9.58; 12: 198.02 | [13 empty] | эксплуатация машин и механизмов
|  | в том числе оплата труда машинистов (ОТм) |  |  | 10: 0.42; 12: 8.19 | [13 empty] | в том числе оплата труда машинистов (ОТм)
| 1 кв 2022 , Письмо Минстроя России от 07.02.2022 г. №4153- ИФ/09 | материалы |  |  | 10: 12.88; 11: 4.37; 12: 56.29 | [13 empty] | материалы
|  | накладные расходы |  |  | 10: 191.24; 12: 3729.2 | [13 empty] | накладные расходы
|  | сметная прибыль |  |  | 10: 97.75; 12: 1906.04 | [13 empty] | сметная прибыль
|  | Всего |  |  | 10: 1192731.24; 12: 9773930.52 | [14 empty] | Всего
|  | Всего ФОТ (справочно) |  |  | 10: 103206.21; 12: 2012521.28 | [13 empty] | Всего ФОТ (справочно)
|  | Всего накладные расходы (справочно) |  |  | 10: 106407.48; 12: 2074945.82 | [13 empty] | Всего накладные расходы (справочно)
|  | Всего сметная прибыль (справочно) |  |  | 10: 63232.66; 12: 1233036.45 | [13 empty] | Всего сметная прибыль (справочно)
|  | Временные здания и сооружения 3,1% |  |  | 10: 36974.67; 12: 302991.85 | [13 empty] | Временные здания и сооружения 3,1%
|  | Всего |  |  | 10: 1229705.91; 12: 10076922.37 | [14 empty] | Всего
|  | Производство работ в зимнее время 3,3% |  |  | 10: 40580.3; 12: 332538.44 | [13 empty] | Производство работ в зимнее время 3,3%
|  | Всего |  |  | 10: 1270286.21; 12: 10409460.81 | [14 empty] | Всего
|  | Понижающий коэффициент 0,97 |  |  | 10: 1232177.62; 12: 10097176.99 | [14 empty] | Понижающий коэффициент 0,97
|  | НДС 22% |  |  | 10: 271079.08; 12: 2221378.94 | [13 empty] | НДС 22%
|  | ВСЕГО по смете |  |  | 10: 1503256.7; 12: 12318555.93 | [14 empty] | ВСЕГО по смете
|  | справочно: | [24 empty] | справочно:
|  | Материальные ресурсы, отсутствующие в ФРСН |  |  | 10: 295374.51; 12: 1290786.64 | [13 empty] | Материальные ресурсы, отсутствующие в ФРСН
|  | Затраты труда рабочих |  |  | 7: 8790,466082 | [15 empty] | Затраты труда рабочих
|  | Затраты труда машинистов |  |  | 7: 325,705376 | [15 empty] | Затраты труда машинистов
| Составил: | [28 empty] | (Жукова В.З.)
[должность, подпись (инициалы, фамилия)]
Проверил:
[должность, подпись (инициалы, фамилия)]