## Раздел ПД№9 ЛСР 02-07-01
Приложение № 3
Утверждено приказом Минстроя РФ № 421/пр от 4 августа 2020 г. в редакции приказа № 557/пр от 7 июля 2022 г.
Наименование программного продукта |  |  |  |  | ГРАНД-Смета, версия 2026.1
Наименование редакции сметных нормативов |  |  |  |  | Приказ Минстроя России от 30.12.2021 № 1046/пр; Приказ Минстроя России от 04.08.2020 № 421/пр; Приказ Минстроя России от 21.12.2020 № 812/пр; Приказ Минстроя России от 11.12.2020 № 774/пр; Приказ Минстроя России от 02.08.2023 № 551/пр; Приказ Минстроя России от 14.11.2023 № 817/пр; Приказ Минстроя России от 16.02.2024 № 102/пр; Приказ Минстроя России от 13.05.2024 №323/пр; Приказ Минстроя России от 09.08.2024 №524/пр; Приказ Минстроя России от 07.11.2024 №747/пр; Приказ Минстроя России от 23.01.2025 №30/пр; Приказ Минстроя России от 07.02.2025 №69/пр; Приказ Минстроя России от 19.05.2025 №299/пр; Приказ Минстроя России от 14.08.2025 №490/пр; Приказ Минстроя России от 12.11.2025 №696/пр; Приказ Минстроя России от 17.02.2026 №91/пр | [12 empty] | Наименование редакции сметных нормативов | Приказ Минстроя России от 30.12.2021 № 1046/пр; Приказ Минстроя России от 04.08.2020 № 421/пр; Приказ Минстроя России от 21.12.2020 № 812/пр; Приказ Минстроя России от 11.12.2020 № 774/пр; Приказ Минстроя России от 02.08.2023 № 551/пр; Приказ Минстроя России от 14.11.2023 № 817/пр; Приказ Минстроя России от 16.02.2024 № 102/пр; Приказ Минстроя России от 13.05.2024 №323/пр; Приказ Минстроя России от 09.08.2024 №524/пр; Приказ Минстроя России от 07.11.2024 №747/пр; Приказ Минстроя России от 23.01.2025 №30/пр; Приказ Минстроя России от 07.02.2025 №69/пр; Приказ Минстроя России от 19.05.2025 №299/пр; Приказ Минстроя России от 14.08.2025 №490/пр; Приказ Минстроя России от 12.11.2025 №696/пр; Приказ Минстроя России от 17.02.2026 №91/пр
Реквизиты приказа Минстроя России об утверждении дополнений и изменений к сметным нормативам |  |  |  |  | Приказ Минстроя России от 18 мая 2022 г. № 378/пр, Приказ Минстроя России от 26 августа 2022 г. № 703/пр, Приказ Минстроя России от 26 октября 2022 г. № 905/пр, Приказ Минстроя России от 27 декабря 2022 г. № 1133/пр, Приказ Минстроя России от 10 февраля 2023 г. № 84/пр, Приказ Минстроя России от 11.05.2023 №335/пр; Приказ Минстроя России от 07.07.2022 № 557/пр; Приказ Минстроя России от 02.09.2021 № 636/пр, Приказ Минстроя России от 26.07.2022 № 611/пр; Приказ Минстроя России от 22.04.2022 № 317/пр; Приказ Минстроя России от 02.08.2023 № 551/пр; Приказ Минстроя России от 14.11.2023 № 817/пр; Приказ Минстроя России от 30.01.2024 № 55/пр; Приказ Минстроя России от 16.02.2024 № 102/пр; Приказ Минстроя России от 13.05.2024 №323/пр; Приказ Минстроя России от 09.08.2024 №524/пр; Приказ Минстроя России от 07.11.2024 №747/пр; Приказ Минстроя России от 23.01.2025 №30/пр; Приказ Минстроя России от 07.02.2025 №69/пр; Приказ Минстроя России от 19.05.2025 №299/пр; Приказ Минстроя России от 14.08.2025 №490/пр; Приказ Минстроя России от 12.11.2025 №696/пр; Приказ Минстроя России от 17.02.2026 №91/пр | [14 empty] | Реквизиты приказа Минстроя России об утверждении дополнений и изменений к сметным нормативам | Приказ Минстроя России от 18 мая 2022 г. № 378/пр, Приказ Минстроя России от 26 августа 2022 г. № 703/пр, Приказ Минстроя России от 26 октября 2022 г. № 905/пр, Приказ Минстроя России от 27 декабря 2022 г. № 1133/пр, Приказ Минстроя России от 10 февраля 2023 г. № 84/пр, Приказ Минстроя России от 11.05.2023 №335/пр; Приказ Минстроя России от 07.07.2022 № 557/пр; Приказ Минстроя России от 02.09.2021 № 636/пр, Приказ Минстроя России от 26.07.2022 № 611/пр; Приказ Минстроя России от 22.04.2022 № 317/пр; Приказ Минстроя России от 02.08.2023 № 551/пр; Приказ Минстроя России от 14.11.2023 № 817/пр; Приказ Минстроя России от 30.01.2024 № 55/пр; Приказ Минстроя России от 16.02.2024 № 102/пр; Приказ Минстроя России от 13.05.2024 №323/пр; Приказ Минстроя России от 09.08.2024 №524/пр; Приказ Минстроя России от 07.11.2024 №747/пр; Приказ Минстроя России от 23.01.2025 №30/пр; Приказ Минстроя России от 07.02.2025 №69/пр; Приказ Минстроя России от 19.05.2025 №299/пр; Приказ Минстроя России от 14.08.2025 №490/пр; Приказ Минстроя России от 12.11.2025 №696/пр; Приказ Минстроя России от 17.02.2026 №91/пр
Реквизиты письма Минстроя России об индексах изменения сметной стоимости строительства, включаемые в федеральный реестр сметных нормативов и размещаемые в федеральной государственной информационной системе ценообразования в строительстве, подготовленного в соответствии пунктом 85 Методики расчета индексов изменения сметной стоимости строительства, утвержденной приказом Министерства строительства и жилищно-коммунального хозяйства Российской Федерации от 5 июня 2019 г. № 326/пр |  |  |  |  | Письмо Минстроя России от 25.02.2026 № 9859-ИФ/09 | [9 empty] | Реквизиты письма Минстроя России об индексах изменения сметной стоимости строительства, включаемые в федеральный реестр сметных нормативов и размещаемые в федеральной государственной информационной системе ценообразования в строительстве, подготовленного в соответствии пунктом 85 Методики расчета индексов изменения сметной стоимости строительства, утвержденной приказом Министерства строительства и жилищно-коммунального хозяйства Российской Федерации от 5 июня 2019 г. № 326/пр¹ | Письмо Минстроя России от 25.02.2026 № 9859-ИФ/09 | [5 empty] | Реквизиты письма Минстроя России об индексах изменения сметной стоимости строительства, включаемые в федеральный реестр сметных нормативов и размещаемые в федеральной государственной информационной системе ценообразования в строительстве, подготовленного в соответствии пунктом 85 Методики расчета индексов изменения сметной стоимости строительства, утвержденной приказом Министерства строительства и жилищно-коммунального хозяйства Российской Федерации от 5 июня 2019 г. № 326/пр | Письмо Минстроя России от 25.02.2026 № 9859-ИФ/09
Реквизиты нормативного правового акта об утверждении оплаты труда, утверждаемый в соответствии с пунктом 22(1) Правилами мониторинга цен, утвержденными постановлением Правительства Российской Федерации от 23 декабря 2016 г. № 1452 |  |  |  |  | Поставновление Правительства Ямало-Ненецкого автономного округа от 12.03.2025 № 138-П | [9 empty] | Реквизиты нормативного правового акта об утверждении оплаты труда, утверждаемый в соответствии с пунктом 22(1) Правилами мониторинга цен, утвержденными постановлением Правительства Российской Федерации от 23 декабря 2016 г. № 1452 | Поставновление Правительства Ямало-Ненецкого автономного округа от 12.03.2025 № 138-П | [7 empty] | Реквизиты нормативного правового акта об утверждении оплаты труда, утверждаемый в соответствии с пунктом 22(1) Правилами мониторинга цен, утвержденными постановлением Правительства Российской Федерации от 23 декабря 2016 г. № 1452 | Поставновление Правительства Ямало-Ненецкого автономного округа от 12.03.2025 № 138-П
Обоснование принятых текущих цен на строительные ресурсы | [25 empty] | Обоснование принятых текущих цен на строительные ресурсы
Наименование субъекта Российской Федерации |  |  |  |  | 89. Ямало-Ненецкий автономный округ | [10 empty] | 89. Ямало-Ненецкий автономный округ | [10 empty] | Наименование субъекта Российской Федерации | 89. Ямало-Ненецкий автономный округ
Наименование зоны субъекта Российской Федерации |  |  |  |  | Ямало-Ненецкий автономный округ (5 зона) | [10 empty] | Ямало-Ненецкий автономный округ (5 зона) | [12 empty] | Наименование зоны субъекта Российской Федерации | Ямало-Ненецкий автономный округ (5 зона)
Капитальный ремонт сетей теплоснабжения в городе Новый Уренгой | [30 empty] | Капитальный ремонт сетей теплоснабжения в городе Новый Уренгой
(наименование стройки)
Капитальный ремонт сетей теплоснабжения в городе Новый Уренгой | [31 empty] | Капитальный ремонт сетей теплоснабжения в городе Новый Уренгой
(наименование объекта капитального строительства)
ЛОКАЛЬНЫЙ СМЕТНЫЙ РАСЧЕТ (СМЕТА) № ЛСР 02-07-01
Строительно-монтажные работы.Сети ГВС от TK-II-9/1 до ТК-II-9/26, мкр. Полярный | [32 empty] | Строительно-монтажные работы.Сети ГВС от TK-II-9/1 до ТК-II-9/26, мкр. Полярный
(наименование работ и затрат)
Составлен | ресурсно-индексным | методом
Основание | Акт выявленных дефектов, ведомость объемов работ | [32 empty] | Акт выявленных дефектов, ведомость объемов работ
(проектная и (или) иная техническая документация)
Составлен(а) в текущем уровне цен |  | I квартал 2026 года | [32 empty] | I квартал 2026 года
Сметная стоимость |  |  | 7981.29 | тыс.руб.
в том числе:
| строительных работ |  | 7981.29 | тыс.руб. |  |  |  |  | Средства на оплату труда рабочих |  |  |  | 1315.53 | тыс.руб.
| монтажных работ |  | 0 | тыс.руб. |  |  |  |  | Средства на оплату труда машинистов |  |  |  | 250.11 | тыс.руб.
| оборудования |  | 0 | тыс.руб. |  |  |  |  | Нормативные затраты труда рабочих |  |  |  | 1436.48 | чел.-ч.
| прочих затрат |  | 0 | тыс.руб. |  |  |  |  | Нормативные затраты труда машинистов |  |  |  | 212.41 | чел.-ч.
№ п/п | Обоснование | Наименование работ и затрат |  |  |  | Единица измерения | Количество |  |  | Сметная стоимость, руб.
[7 empty] | на единицу измерения | коэффициенты | всего с учетом коэффициентов | на единицу измерения в базисном уровне цен | индекс | на единицу измерения в текущем уровне цен | коэффициенты | всего в текущем уровне цен
1 | 2 | 3 |  |  |  | 4 | 5 | 6 | 7 | 8 | 9 | 10 | 11 | 12
Раздел 1. Земляные работы | [35 empty] | Раздел 1. Земляные работы
1 | ГЭСН01-01-019-11 | Разработка грунта с погрузкой на автомобили-самосвалы в котлованах объемом до 1000 м3 экскаваторами с ковшом вместимостью 0,25 м3, группа грунтов: 2 |  |  |  | 4: 1000 м3; 5: 0.754; 6: 1; 7: 0.754 | [22 empty] | Разработка грунта с погрузкой на автомобили-самосвалы в котлованах объемом до 1000 м3 экскаваторами с ковшом вместимостью 0,25 м3, группа грунтов: 2
| 2 | ЭМ |  |  |  | 12: 55900.22 | [23 empty] | ЭМ
|  | ОТм(ЗТм) |  |  |  | 4: чел.-ч; 7: 44.486; 12: 51675.83 | [23 empty] | ОТм(ЗТм)
| 91.01.05-106 | Экскаваторы одноковшовые дизельные на пневмоколесном ходу, объем ковша 0,25 м3 |  |  |  | маш.-ч | 59 |  | 44.486 | 800.37 | 1.57 | 1256.58 |  | 55900.22 | [24 empty] | Экскаваторы одноковшовые дизельные на пневмоколесном ходу, объем ковша 0,25 м3
| 4-100-050 | ОТм(Зтм) Средний разряд машинистов 5 |  |  |  | 4: чел.-ч; 5: 59; 7: 44.486; 10: 1161.62; 12: 51675.83 | [25 empty] | ОТм(Зтм) Средний разряд машинистов 5
|  | Итого прямые затраты |  |  |  | 12: 107576.05 | [26 empty] | Итого прямые затраты
|  | ФОТ |  |  |  | 12: 51675.83 | [27 empty] | ФОТ
| Пр/812-001.1-3 | НР Земляные работы, выполняемые механизированным способом |  |  |  | 4: %; 5: 97; 7: 97; 12: 50125.56 | [27 empty] | НР Земляные работы, выполняемые механизированным способом
| Пр/774-001.1 | СП Земляные работы, выполняемые механизированным способом |  |  |  | 4: %; 5: 46; 7: 46; 12: 23770.88 | [27 empty] | СП Земляные работы, выполняемые механизированным способом
|  | Всего по позиции |  |  |  | 10: 240679.69; 12: 181472.49 | [28 empty] | Всего по позиции
2 | ГЭСН01-02-057-02 | Разработка грунта вручную в траншеях глубиной до 2 м без креплений с откосами, группа грунтов: 2 |  |  |  | 4: 100 м3; 5: 0.838; 6: 1; 7: 0.838 | [22 empty] | Разработка грунта вручную в траншеях глубиной до 2 м без креплений с откосами, группа грунтов: 2
| Прил.1.12 п.3.187 | Доработка вручную, зачистка дна и стенок с выкидкой грунта в котлованах и траншеях, разработанных механизированным способом ОЗП=1,2; ТЗ=1,2 | [41 empty] | Доработка вручную, зачистка дна и стенок с выкидкой грунта в котлованах и траншеях, разработанных механизированным способом ОЗП=1,2; ТЗ=1,2
| 1 | ОТ(ЗТ) |  |  |  | 4: чел.-ч; 7: 154.8624; 12: 127326.32 | [23 empty] | ОТ(ЗТ)
| 1-100-20 | Средний разряд работы 2,0 |  |  |  | чел.-ч | 154 | 1.2 | 154.8624 |  |  | 822.19 |  | 127326.32 | [24 empty] | Средний разряд работы 2,0
|  | Итого прямые затраты |  |  |  | 12: 127326.32 | [26 empty] | Итого прямые затраты
|  | ФОТ |  |  |  | 12: 127326.32 | [27 empty] | ФОТ
| Пр/812-001.2-3 | НР Земляные работы, выполняемые ручным способом |  |  |  | 4: %; 5: 93; 7: 93; 12: 118413.48 | [27 empty] | НР Земляные работы, выполняемые ручным способом
| Пр/774-001.2 | СП Земляные работы, выполняемые ручным способом |  |  |  | 4: %; 5: 40; 7: 40; 12: 50930.53 | [27 empty] | СП Земляные работы, выполняемые ручным способом
|  | Всего по позиции |  |  |  | 10: 354021.87; 12: 296670.33 | [28 empty] | Всего по позиции
3 | 45-1 | Погрузка в автотранспортное средство: грунт растительного слоя (земля, перегной) |  |  |  | 1т груза | 146.65 | 1 | 146.65 |  |  | 151.02 |  | 22147.08 | [22 empty] | Погрузка в автотранспортное средство: грунт растительного слоя (земля, перегной)
|  | Всего по позиции |  |  |  | 12: 22147.08 | [28 empty] | Всего по позиции
4 | 02-15-1-01-0005 | Перевозка грузов I класса автомобилями-самосвалами грузоподъемностью до 15 т по дорогам с усовершенствованным (асфальтобетонным, цементобетонным, железобетонным, обработанным органическим вяжущим) дорожным покрытием на расстояние 5 км |  |  |  | 1т груза | 1466.15 | 1 | 1466.15 |  |  | 211.4 |  | 309944.11 | [22 empty] | Перевозка грузов I класса автомобилями-самосвалами грузоподъемностью до 15 т по дорогам с усовершенствованным (асфальтобетонным, цементобетонным, железобетонным, обработанным органическим вяжущим) дорожным покрытием на расстояние 5 км
|  | Всего по позиции |  |  |  | 12: 309944.11 | [28 empty] | Всего по позиции
5 | ГЭСН01-02-061-01 | Засыпка вручную траншей, пазух котлованов и ям, группа грунтов: 1 |  |  |  | 4: 100 м3; 5: 1.27; 6: 1; 7: 1.27 | [22 empty] | Засыпка вручную траншей, пазух котлованов и ям, группа грунтов: 1
| 1 | ОТ(ЗТ) |  |  |  | 4: чел.-ч; 7: 112.395; 12: 88594.23 | [23 empty] | ОТ(ЗТ)
| 1-100-15 | Средний разряд работы 1,5 |  |  |  | 4: чел.-ч; 5: 88.5; 7: 112.395; 10: 788.24; 12: 88594.23 | [24 empty] | Средний разряд работы 1,5
|  | Итого прямые затраты |  |  |  | 12: 88594.23 | [26 empty] | Итого прямые затраты
|  | ФОТ |  |  |  | 12: 88594.23 | [27 empty] | ФОТ
| Пр/812-001.2-3 | НР Земляные работы, выполняемые ручным способом |  |  |  | 4: %; 5: 93; 7: 93; 12: 82392.63 | [27 empty] | НР Земляные работы, выполняемые ручным способом
| Пр/774-001.2 | СП Земляные работы, выполняемые ручным способом |  |  |  | 4: %; 5: 40; 7: 40; 12: 35437.69 | [27 empty] | СП Земляные работы, выполняемые ручным способом
|  | Всего по позиции |  |  |  | 10: 162539.02; 12: 206424.55 | [28 empty] | Всего по позиции
6 | ФСБЦ-02.3.01.02-1118 | Песок природный для строительных работ II класс, средний |  |  |  | м3 | 139.7 | 1 | 139.7 |  |  | 1214.33 |  | 169641.9 | [22 empty] | Песок природный для строительных работ II класс, средний
|  | Всего по позиции |  |  |  | 12: 169641.9 | [28 empty] | Всего по позиции
7 | ГЭСН23-01-001-01 | Устройство основания под трубопроводы: песчаного |  |  |  | 4: 10 м3; 5: 3.94; 6: 1; 7: 3.94 | [22 empty] | Устройство основания под трубопроводы: песчаного
| 1 | ОТ(ЗТ) |  |  |  | 4: чел.-ч; 7: 40.188; 12: 34557.66 | [23 empty] | ОТ(ЗТ)
| 1-100-25 | Средний разряд работы 2,5 |  |  |  | 4: чел.-ч; 5: 10.2; 7: 40.188; 10: 859.9; 12: 34557.66 | [24 empty] | Средний разряд работы 2,5
| 2 | ЭМ |  |  |  | 12: 2496.95 | [23 empty] | ЭМ
|  | ОТм(ЗТм) |  |  |  | 4: чел.-ч; 7: 1.2608; 12: 1464.57 | [23 empty] | ОТм(ЗТм)
| 91.06.05-011 | Погрузчики одноковшовые универсальные фронтальные пневмоколесные, номинальная вместимость основного ковша 2,6 м3, грузоподъемность 5 т |  |  |  | 4: маш.-ч; 5: 0.32; 7: 1.2608; 10: 1980.45; 12: 2496.95 | [24 empty] | Погрузчики одноковшовые универсальные фронтальные пневмоколесные, номинальная вместимость основного ковша 2,6 м3, грузоподъемность 5 т
| 4-100-050 | ОТм(Зтм) Средний разряд машинистов 5 |  |  |  | 4: чел.-ч; 5: 0.32; 7: 1.2608; 10: 1161.62; 12: 1464.57 | [25 empty] | ОТм(Зтм) Средний разряд машинистов 5
Н | 02.3.01.02 | Песок для строительных работ природный |  |  |  | 4: м3; 5: 11; 7: 43.34 | [30 empty] | Песок для строительных работ природный
|  | Итого прямые затраты |  |  |  | 12: 38519.18 | [26 empty] | Итого прямые затраты
7.1 | ФСБЦ-02.3.01.02-1118 | Песок природный для строительных работ II класс, средний |  |  |  | 4: м3; 5: 11; 7: 43.34; 10: 1214.33; 12: 52629.06 | [24 empty] | Песок природный для строительных работ II класс, средний
|  | ФОТ |  |  |  | 12: 36022.23 | [27 empty] | ФОТ
| Пр/812-018.0-3 | НР Наружные сети водопровода, канализации, теплоснабжения, газопровода |  |  |  | 4: %; 5: 123; 7: 123; 12: 44307.34 | [27 empty] | НР Наружные сети водопровода, канализации, теплоснабжения, газопровода
| Пр/774-018.0 | СП Наружные сети водопровода, канализации, теплоснабжения, газопровода |  |  |  | 4: %; 5: 74; 7: 74; 12: 26656.45 | [27 empty] | СП Наружные сети водопровода, канализации, теплоснабжения, газопровода
|  | Всего по позиции |  |  |  | 10: 41145.19; 12: 162112.03 | [28 empty] | Всего по позиции
8 | ГЭСН01-01-033-02 | Засыпка траншей и котлованов с перемещением грунта до 5 м бульдозерами мощностью: 59 кВт (80 л.с.), группа грунтов 2 |  |  |  | 4: 1000 м3; 5: 0.6714; 6: 1; 7: 0.6714 | [22 empty] | Засыпка траншей и котлованов с перемещением грунта до 5 м бульдозерами мощностью: 59 кВт (80 л.с.), группа грунтов 2
| 2 | ЭМ |  |  |  | 12: 8022.04 | [23 empty] | ЭМ
|  | ОТм(ЗТм) |  |  |  | 4: чел.-ч; 7: 5.4115; 12: 6286.09 | [23 empty] | ОТм(ЗТм)
| 91.01.01-034 | Бульдозеры, мощность 59 кВт (80 л.с.) |  |  |  | маш.-ч | 8.06 |  | 5.4115 | 828.16 | 1.79 | 1482.41 |  | 8022.04 | [24 empty] | Бульдозеры, мощность 59 кВт (80 л.с.)
| 4-100-050 | ОТм(Зтм) Средний разряд машинистов 5 |  |  |  | 4: чел.-ч; 5: 8.06; 7: 5.4115; 10: 1161.62; 12: 6286.09 | [25 empty] | ОТм(Зтм) Средний разряд машинистов 5
|  | Итого прямые затраты |  |  |  | 12: 14308.13 | [26 empty] | Итого прямые затраты
|  | ФОТ |  |  |  | 12: 6286.09 | [27 empty] | ФОТ
| Пр/812-001.1-3 | НР Земляные работы, выполняемые механизированным способом |  |  |  | 4: %; 5: 97; 7: 97; 12: 6097.51 | [27 empty] | НР Земляные работы, выполняемые механизированным способом
| Пр/774-001.1 | СП Земляные работы, выполняемые механизированным способом |  |  |  | 4: %; 5: 46; 7: 46; 12: 2891.6 | [27 empty] | СП Земляные работы, выполняемые механизированным способом
|  | Всего по позиции |  |  |  | 10: 34699.49; 12: 23297.24 | [28 empty] | Всего по позиции
9 | ГЭСН01-01-033-08 | При перемещении грунта на каждые последующие 5 м добавлять: к норме 01-01-033-02 |  |  |  | 4: 1000 м3; 5: 0.6714; 6: 1; 7: 0.6714 | [22 empty] | При перемещении грунта на каждые последующие 5 м добавлять: к норме 01-01-033-02
| ПОС.ВОР | до 15 м ПЗ=2 (ОЗП=2; ЭМ=2 к расх.; ЗПМ=2; МАТ=2 к расх.; ТЗ=2; ТЗМ=2) | [41 empty] | до 15 м ПЗ=2 (ОЗП=2; ЭМ=2 к расх.; ЗПМ=2; МАТ=2 к расх.; ТЗ=2; ТЗМ=2)
| 2 | ЭМ |  |  |  | 12: 7922.51 | [23 empty] | ЭМ
|  | ОТм(ЗТм) |  |  |  | 4: чел.-ч; 7: 5.3443; 12: 6208.1 | [23 empty] | ОТм(ЗТм)
| 91.01.01-034 | Бульдозеры, мощность 59 кВт (80 л.с.) |  |  |  | маш.-ч | 3.98 | 2 | 5.3443 | 828.16 | 1.79 | 1482.41 |  | 7922.51 | [24 empty] | Бульдозеры, мощность 59 кВт (80 л.с.)
| 4-100-050 | ОТм(Зтм) Средний разряд машинистов 5 |  |  |  | чел.-ч | 3.98 | 2 | 5.3443 |  |  | 1161.62 |  | 6208.1 | [25 empty] | ОТм(Зтм) Средний разряд машинистов 5
|  | Итого прямые затраты |  |  |  | 12: 14130.61 | [26 empty] | Итого прямые затраты
|  | ФОТ |  |  |  | 12: 6208.1 | [27 empty] | ФОТ
| Пр/812-001.1-3 | НР Земляные работы, выполняемые механизированным способом |  |  |  | 4: %; 5: 97; 7: 97; 12: 6021.86 | [27 empty] | НР Земляные работы, выполняемые механизированным способом
| Пр/774-001.1 | СП Земляные работы, выполняемые механизированным способом |  |  |  | 4: %; 5: 46; 7: 46; 12: 2855.73 | [27 empty] | СП Земляные работы, выполняемые механизированным способом
|  | Всего по позиции |  |  |  | 10: 34268.99; 12: 23008.2 | [28 empty] | Всего по позиции
10 | ГЭСН01-02-005-01 | Уплотнение грунта пневматическими трамбовками, группа грунтов: 1-2 |  |  |  | 4: 100 м3; 5: 6.714; 6: 1; 7: 6.714 | [22 empty] | Уплотнение грунта пневматическими трамбовками, группа грунтов: 1-2
| 1 | ОТ(ЗТ) |  |  |  | 4: чел.-ч; 7: 84.1264; 12: 75513.56 | [23 empty] | ОТ(ЗТ)
| 1-100-30 | Средний разряд работы 3,0 |  |  |  | 4: чел.-ч; 5: 12.53; 7: 84.1264; 10: 897.62; 12: 75513.56 | [24 empty] | Средний разряд работы 3,0
| 2 | ЭМ |  |  |  | 12: 8884.29 | [23 empty] | ЭМ
|  | ОТм(ЗТм) |  |  |  | 4: чел.-ч; 7: 17.5907; 12: 17779.96 | [23 empty] | ОТм(ЗТм)
| 91.08.09-023 | Трамбовки пневматические при работе от передвижных компрессорных установок |  |  |  | маш.-ч | 10.5 |  | 70.497 | 2.41 | 1.45 | 3.49 |  | 246.03 | [24 empty] | Трамбовки пневматические при работе от передвижных компрессорных установок
| 91.18.01-007 | Компрессоры винтовые передвижные с двигателем внутреннего сгорания, давление до 0,7 МПа (7 атм), производительность до 5,4 м3/мин |  |  |  | 4: маш.-ч; 5: 2.62; 7: 17.5907; 10: 491.07; 12: 8638.26 | [24 empty] | Компрессоры винтовые передвижные с двигателем внутреннего сгорания, давление до 0,7 МПа (7 атм), производительность до 5,4 м3/мин
| 4-100-040 | ОТм(Зтм) Средний разряд машинистов 4 |  |  |  | 4: чел.-ч; 5: 2.62; 7: 17.5907; 10: 1010.76; 12: 17779.96 | [25 empty] | ОТм(Зтм) Средний разряд машинистов 4
|  | Итого прямые затраты |  |  |  | 12: 102177.81 | [26 empty] | Итого прямые затраты
|  | ФОТ |  |  |  | 12: 93293.52 | [27 empty] | ФОТ
| Пр/812-001.1-3 | НР Земляные работы, выполняемые механизированным способом |  |  |  | 4: %; 5: 97; 7: 97; 12: 90494.71 | [27 empty] | НР Земляные работы, выполняемые механизированным способом
| Пр/774-001.1 | СП Земляные работы, выполняемые механизированным способом |  |  |  | 4: %; 5: 46; 7: 46; 12: 42915.02 | [27 empty] | СП Земляные работы, выполняемые механизированным способом
|  | Всего по позиции |  |  |  | 10: 35089; 12: 235587.54 | [28 empty] | Всего по позиции
|  | Итоги по разделу 1 Земляные работы : | [43 empty] | Итоги по разделу 1 Земляные работы :
|  | Всего прямые затраты (справочно) |  |  |  | 12: 1046994.48 | [32 empty] | Всего прямые затраты (справочно)
|  | в том числе: | [44 empty] | в том числе:
|  | Оплата труда рабочих |  |  |  | 12: 325991.77 | [32 empty] | Оплата труда рабочих
|  | Эксплуатация машин |  |  |  | 12: 83226.01 | [32 empty] | Эксплуатация машин
|  | Оплата труда машинистов (Отм) |  |  |  | 12: 83414.55 | [32 empty] | Оплата труда машинистов (Отм)
|  | Материалы |  |  |  | 12: 222270.96 | [32 empty] | Материалы
|  | Перевозка |  |  |  | 12: 332091.19 | [32 empty] | Перевозка
|  | Строительные работы |  |  |  | 12: 1630305.47 | [32 empty] | Строительные работы
|  | Строительные работы |  |  |  | 12: 1298214.28 | [32 empty] | Строительные работы
|  | в том числе: | [44 empty] | в том числе:
|  | оплата труда |  |  |  | 12: 325991.77 | [32 empty] | оплата труда
|  | эксплуатация машин и механизмов |  |  |  | 12: 83226.01 | [32 empty] | эксплуатация машин и механизмов
|  | оплата труда машинистов (Отм) |  |  |  | 12: 83414.55 | [32 empty] | оплата труда машинистов (Отм)
|  | материалы |  |  |  | 12: 222270.96 | [32 empty] | материалы
|  | накладные расходы |  |  |  | 12: 397853.09 | [32 empty] | накладные расходы
|  | сметная прибыль |  |  |  | 12: 185457.9 | [32 empty] | сметная прибыль
|  | Перевозка |  |  |  | 12: 332091.19 | [32 empty] | Перевозка
|  | Всего ФОТ (справочно) |  |  |  | 12: 409406.32 | [32 empty] | Всего ФОТ (справочно)
|  | Всего накладные расходы (справочно) |  |  |  | 12: 397853.09 | [32 empty] | Всего накладные расходы (справочно)
|  | Всего сметная прибыль (справочно) |  |  |  | 12: 185457.9 | [32 empty] | Всего сметная прибыль (справочно)
|  | Всего по разделу 1 Земляные работы |  |  |  | 12: 1630305.47 | [33 empty] | Всего по разделу 1 Земляные работы
|  | справочно: | [44 empty] | справочно:
|  | Затраты труда рабочих |  |  |  | 7: 391,57182 | [34 empty] | Затраты труда рабочих
|  | Затраты труда машинистов |  |  |  | 7: 74,093308 | [34 empty] | Затраты труда машинистов
Раздел 2. Демонтажные работы | [35 empty] | Раздел 2. Демонтажные работы
Демонтаж элементов тепловых сетей - Трубопроводы бесканальной прокладки | [49 empty] | Демонтаж элементов тепловых сетей - Трубопроводы бесканальной прокладки
11 | ГЭСНр66-01-024-01 | Разборка тепловой изоляции: из плит, сегментов и скорлуп |  |  |  | 4: 100 м2; 5: 1.6625; 6: 1; 7: 1.6625 | [22 empty] | Разборка тепловой изоляции: из плит, сегментов и скорлуп
| 1 | ОТ(ЗТ) |  |  |  | 4: чел.-ч; 7: 22.1112; 12: 19347.12 | [23 empty] | ОТ(ЗТ)
| 1-100-27 | Средний разряд работы 2,7 |  |  |  | 4: чел.-ч; 5: 13.3; 7: 22.1112; 10: 874.99; 12: 19347.12 | [24 empty] | Средний разряд работы 2,7
|  | Итого прямые затраты |  |  |  | 12: 19347.12 | [26 empty] | Итого прямые затраты
|  | ФОТ |  |  |  | 12: 19347.12 | [27 empty] | ФОТ
| Пр/812-100.1-3 | НР Наружные инженерные сети: демонтаж, разборка, очистка (ремонтно-строительные) |  |  |  | 4: %; 5: 93; 7: 93; 12: 17992.82 | [27 empty] | НР Наружные инженерные сети: демонтаж, разборка, очистка (ремонтно-строительные)
| Пр/774-100.1 | СП Наружные инженерные сети: демонтаж, разборка, очистка (ремонтно-строительные) |  |  |  | 4: %; 5: 44; 7: 44; 12: 8512.73 | [27 empty] | СП Наружные инженерные сети: демонтаж, разборка, очистка (ремонтно-строительные)
|  | Всего по позиции |  |  |  | 10: 27580.55; 12: 45852.67 | [28 empty] | Всего по позиции
12 | 49-1 | Погрузка в автотранспортное средство: мусор строительный с погрузкой экскаваторами емкостью ковша до 0,5 м3 |  |  |  | 1т груза | 0.57 | 1 | 0.57 |  |  | 124.98 |  | 71.24 | [22 empty] | Погрузка в автотранспортное средство: мусор строительный с погрузкой экскаваторами емкостью ковша до 0,5 м3
|  | Всего по позиции |  |  |  | 12: 71.24 | [28 empty] | Всего по позиции
13 | 02-15-1-01-0014 | Перевозка грузов I класса автомобилями-самосвалами грузоподъемностью до 15 т по дорогам с усовершенствованным (асфальтобетонным, цементобетонным, железобетонным, обработанным органическим вяжущим) дорожным покрытием на расстояние 14 км |  |  |  | 1т груза | 0.57 | 1 | 0.57 |  |  | 381.12 |  | 217.24 | [22 empty] | Перевозка грузов I класса автомобилями-самосвалами грузоподъемностью до 15 т по дорогам с усовершенствованным (асфальтобетонным, цементобетонным, железобетонным, обработанным органическим вяжущим) дорожным покрытием на расстояние 14 км
|  | Всего по позиции |  |  |  | 12: 217.24 | [28 empty] | Всего по позиции
14 | ГЭСНр66-01-016-04 | Демонтаж трубопроводов в непроходных каналах краном диаметром труб: до 150 мм |  |  |  | 4: 100 м; 5: 1.0881; 6: 1; 7: 1.0881 | [22 empty] | Демонтаж трубопроводов в непроходных каналах краном диаметром труб: до 150 мм
| 1 | ОТ(ЗТ) |  |  |  | 4: чел.-ч; 7: 41.1287; 12: 36917.91 | [23 empty] | ОТ(ЗТ)
| 1-100-30 | Средний разряд работы 3,0 |  |  |  | 4: чел.-ч; 5: 37.8; 7: 41.1287; 10: 897.62; 12: 36917.91 | [24 empty] | Средний разряд работы 3,0
| 2 | ЭМ |  |  |  | 12: 5669.87 | [23 empty] | ЭМ
|  | ОТм(ЗТм) |  |  |  | 4: чел.-ч; 7: 2.6331; 12: 3499.56 | [23 empty] | ОТм(ЗТм)
| 91.05.05-015 | Краны на автомобильном ходу, грузоподъемность 16 т |  |  |  | 4: маш.-ч; 5: 2.22; 7: 2.4155; 10: 2268.67; 12: 5479.96 | [24 empty] | Краны на автомобильном ходу, грузоподъемность 16 т
| 4-100-060 | ОТм(Зтм) Средний разряд машинистов 6 |  |  |  | 4: чел.-ч; 5: 2.22; 7: 2.4155; 10: 1357.74; 12: 3279.61 | [25 empty] | ОТм(Зтм) Средний разряд машинистов 6
| 91.14.02-001 | Автомобили бортовые, грузоподъемность до 5 т |  |  |  | 4: маш.-ч; 5: 0.2; 7: 0.21761; 10: 801.67; 12: 174.45 | [24 empty] | Автомобили бортовые, грузоподъемность до 5 т
| 4-100-040 | ОТм(Зтм) Средний разряд машинистов 4 |  |  |  | 4: чел.-ч; 5: 0.2; 7: 0.21761; 10: 1010.76; 12: 219.95 | [25 empty] | ОТм(Зтм) Средний разряд машинистов 4
| 91.17.04-042 | Аппараты для газовой сварки и резки |  |  |  | маш.-ч | 2.03 |  | 2.2088 | 4.35 | 1.61 | 7 |  | 15.46 | [24 empty] | Аппараты для газовой сварки и резки
| 4 | М |  |  |  | 12: 462.11 | [23 empty] | М
| 01.3.02.08-0001 | Кислород газообразный технический |  |  |  | м3 | 3.04 |  | 3.3077 | 114.64 | 1.07 | 122.66 |  | 405.72 | [24 empty] | Кислород газообразный технический
| 01.3.02.09-0022 | Пропан-бутан смесь техническая |  |  |  | кг | 0.75 |  | 0.81605 | 41.38 | 1.67 | 69.1 |  | 56.39 | [24 empty] | Пропан-бутан смесь техническая
|  | Итого прямые затраты |  |  |  | 12: 46549.45 | [26 empty] | Итого прямые затраты
|  | ФОТ |  |  |  | 12: 40417.47 | [27 empty] | ФОТ
| Пр/812-100.1-3 | НР Наружные инженерные сети: демонтаж, разборка, очистка (ремонтно-строительные) |  |  |  | 4: %; 5: 93; 7: 93; 12: 37588.25 | [27 empty] | НР Наружные инженерные сети: демонтаж, разборка, очистка (ремонтно-строительные)
| Пр/774-100.1 | СП Наружные инженерные сети: демонтаж, разборка, очистка (ремонтно-строительные) |  |  |  | 4: %; 5: 44; 7: 44; 12: 17783.69 | [27 empty] | СП Наружные инженерные сети: демонтаж, разборка, очистка (ремонтно-строительные)
|  | Всего по позиции |  |  |  | 10: 93672.58; 12: 101921.39 | [28 empty] | Всего по позиции
15 | ГЭСНр66-01-016-03 | Демонтаж трубопроводов в непроходных каналах краном диаметром труб: до 100 мм |  |  |  | 4: 100 м; 5: 1.0857; 6: 1; 7: 1.0857 | [22 empty] | Демонтаж трубопроводов в непроходных каналах краном диаметром труб: до 100 мм
| 1 | ОТ(ЗТ) |  |  |  | 4: чел.-ч; 7: 38.1088; 12: 34207.2 | [23 empty] | ОТ(ЗТ)
| 1-100-30 | Средний разряд работы 3,0 |  |  |  | 4: чел.-ч; 5: 35.1; 7: 38.1088; 10: 897.62; 12: 34207.2 | [24 empty] | Средний разряд работы 3,0
| 2 | ЭМ |  |  |  | 12: 4966.1 | [23 empty] | ЭМ
|  | ОТм(ЗТм) |  |  |  | 4: чел.-ч; 7: 2.3234; 12: 3079.28 | [23 empty] | ОТм(ЗТм)
| 91.05.05-015 | Краны на автомобильном ходу, грузоподъемность 16 т |  |  |  | 4: маш.-ч; 5: 1.94; 7: 2.1063; 10: 2268.67; 12: 4778.49 | [24 empty] | Краны на автомобильном ходу, грузоподъемность 16 т
| 4-100-060 | ОТм(Зтм) Средний разряд машинистов 6 |  |  |  | 4: чел.-ч; 5: 1.94; 7: 2.1063; 10: 1357.74; 12: 2859.8 | [25 empty] | ОТм(Зтм) Средний разряд машинистов 6
| 91.14.02-001 | Автомобили бортовые, грузоподъемность до 5 т |  |  |  | 4: маш.-ч; 5: 0.2; 7: 0.21714; 10: 801.67; 12: 174.08 | [24 empty] | Автомобили бортовые, грузоподъемность до 5 т
| 4-100-040 | ОТм(Зтм) Средний разряд машинистов 4 |  |  |  | 4: чел.-ч; 5: 0.2; 7: 0.21714; 10: 1010.76; 12: 219.48 | [25 empty] | ОТм(Зтм) Средний разряд машинистов 4
| 91.17.04-042 | Аппараты для газовой сварки и резки |  |  |  | маш.-ч | 1.78 |  | 1.9326 | 4.35 | 1.61 | 7 |  | 13.53 | [24 empty] | Аппараты для газовой сварки и резки
| 4 | М |  |  |  | 12: 250.5 | [23 empty] | М
| 01.3.02.08-0001 | Кислород газообразный технический |  |  |  | м3 | 1.65 |  | 1.7914 | 114.64 | 1.07 | 122.66 |  | 219.74 | [24 empty] | Кислород газообразный технический
| 01.3.02.09-0022 | Пропан-бутан смесь техническая |  |  |  | кг | 0.41 |  | 0.44515 | 41.38 | 1.67 | 69.1 |  | 30.76 | [24 empty] | Пропан-бутан смесь техническая
|  | Итого прямые затраты |  |  |  | 12: 42503.08 | [26 empty] | Итого прямые затраты
|  | ФОТ |  |  |  | 12: 37286.48 | [27 empty] | ФОТ
| Пр/812-100.1-3 | НР Наружные инженерные сети: демонтаж, разборка, очистка (ремонтно-строительные) |  |  |  | 4: %; 5: 93; 7: 93; 12: 34676.43 | [27 empty] | НР Наружные инженерные сети: демонтаж, разборка, очистка (ремонтно-строительные)
| Пр/774-100.1 | СП Наружные инженерные сети: демонтаж, разборка, очистка (ремонтно-строительные) |  |  |  | 4: %; 5: 44; 7: 44; 12: 16406.05 | [27 empty] | СП Наружные инженерные сети: демонтаж, разборка, очистка (ремонтно-строительные)
|  | Всего по позиции |  |  |  | 10: 86196.77; 12: 93585.56 | [28 empty] | Всего по позиции
16 | ГЭСНр66-01-018-02 | Демонтаж сальниковых компенсаторов вне камер диаметром труб: до 200 мм |  |  |  | 4: шт; 5: 3; 6: 1; 7: 3 | [22 empty] | Демонтаж сальниковых компенсаторов вне камер диаметром труб: до 200 мм
| 1 | ОТ(ЗТ) |  |  |  | 4: чел.-ч; 7: 12.36; 12: 11001.27 | [23 empty] | ОТ(ЗТ)
| 1-100-29 | Средний разряд работы 2,9 |  |  |  | 4: чел.-ч; 5: 4.12; 7: 12.36; 10: 890.07; 12: 11001.27 | [24 empty] | Средний разряд работы 2,9
| 2 | ЭМ |  |  |  | 12: 8657.03 | [23 empty] | ЭМ
|  | ОТм(ЗТм) |  |  |  | 4: чел.-ч; 7: 4.2; 12: 5494.32 | [23 empty] | ОТм(ЗТм)
| 91.05.05-015 | Краны на автомобильном ходу, грузоподъемность 16 т |  |  |  | 4: маш.-ч; 5: 1.2; 7: 3.6; 10: 2268.67; 12: 8167.21 | [24 empty] | Краны на автомобильном ходу, грузоподъемность 16 т
| 4-100-060 | ОТм(Зтм) Средний разряд машинистов 6 |  |  |  | 4: чел.-ч; 5: 1.2; 7: 3.6; 10: 1357.74; 12: 4887.86 | [25 empty] | ОТм(Зтм) Средний разряд машинистов 6
| 91.14.02-001 | Автомобили бортовые, грузоподъемность до 5 т |  |  |  | 4: маш.-ч; 5: 0.2; 7: 0.6; 10: 801.67; 12: 481 | [24 empty] | Автомобили бортовые, грузоподъемность до 5 т
| 4-100-040 | ОТм(Зтм) Средний разряд машинистов 4 |  |  |  | 4: чел.-ч; 5: 0.2; 7: 0.6; 10: 1010.76; 12: 606.46 | [25 empty] | ОТм(Зтм) Средний разряд машинистов 4
| 91.17.04-042 | Аппараты для газовой сварки и резки |  |  |  | маш.-ч | 0.42 |  | 1.26 | 4.35 | 1.61 | 7 |  | 8.82 | [24 empty] | Аппараты для газовой сварки и резки
| 4 | М |  |  |  | 12: 52.45 | [23 empty] | М
| 01.3.02.08-0001 | Кислород газообразный технический |  |  |  | м3 | 0.12 |  | 0.36 | 114.64 | 1.07 | 122.66 |  | 44.16 | [24 empty] | Кислород газообразный технический
| 01.3.02.09-0022 | Пропан-бутан смесь техническая |  |  |  | кг | 0.04 |  | 0.12 | 41.38 | 1.67 | 69.1 |  | 8.29 | [24 empty] | Пропан-бутан смесь техническая
|  | Итого прямые затраты |  |  |  | 12: 25205.07 | [26 empty] | Итого прямые затраты
|  | ФОТ |  |  |  | 12: 16495.59 | [27 empty] | ФОТ
| Пр/812-100.1-3 | НР Наружные инженерные сети: демонтаж, разборка, очистка (ремонтно-строительные) |  |  |  | 4: %; 5: 93; 7: 93; 12: 15340.9 | [27 empty] | НР Наружные инженерные сети: демонтаж, разборка, очистка (ремонтно-строительные)
| Пр/774-100.1 | СП Наружные инженерные сети: демонтаж, разборка, очистка (ремонтно-строительные) |  |  |  | 4: %; 5: 44; 7: 44; 12: 7258.06 | [27 empty] | СП Наружные инженерные сети: демонтаж, разборка, очистка (ремонтно-строительные)
|  | Всего по позиции |  |  |  | 10: 15934.68; 12: 47804.03 | [28 empty] | Всего по позиции
17 | ГЭСНр66-01-018-01 | Демонтаж сальниковых компенсаторов вне камер диаметром труб: до 100 мм |  |  |  | 4: шт; 5: 3; 6: 1; 7: 3 | [22 empty] | Демонтаж сальниковых компенсаторов вне камер диаметром труб: до 100 мм
| 1 | ОТ(ЗТ) |  |  |  | 4: чел.-ч; 7: 8.85; 12: 7877.12 | [23 empty] | ОТ(ЗТ)
| 1-100-29 | Средний разряд работы 2,9 |  |  |  | 4: чел.-ч; 5: 2.95; 7: 8.85; 10: 890.07; 12: 7877.12 | [24 empty] | Средний разряд работы 2,9
| 2 | ЭМ |  |  |  | 12: 6613.13 | [23 empty] | ЭМ
|  | ОТм(ЗТм) |  |  |  | 4: чел.-ч; 7: 3.3; 12: 4272.36 | [23 empty] | ОТм(ЗТм)
| 91.05.05-015 | Краны на автомобильном ходу, грузоподъемность 16 т |  |  |  | 4: маш.-ч; 5: 0.9; 7: 2.7; 10: 2268.67; 12: 6125.41 | [24 empty] | Краны на автомобильном ходу, грузоподъемность 16 т
| 4-100-060 | ОТм(Зтм) Средний разряд машинистов 6 |  |  |  | 4: чел.-ч; 5: 0.9; 7: 2.7; 10: 1357.74; 12: 3665.9 | [25 empty] | ОТм(Зтм) Средний разряд машинистов 6
| 91.14.02-001 | Автомобили бортовые, грузоподъемность до 5 т |  |  |  | 4: маш.-ч; 5: 0.2; 7: 0.6; 10: 801.67; 12: 481 | [24 empty] | Автомобили бортовые, грузоподъемность до 5 т
| 4-100-040 | ОТм(Зтм) Средний разряд машинистов 4 |  |  |  | 4: чел.-ч; 5: 0.2; 7: 0.6; 10: 1010.76; 12: 606.46 | [25 empty] | ОТм(Зтм) Средний разряд машинистов 4
| 91.17.04-042 | Аппараты для газовой сварки и резки |  |  |  | маш.-ч | 0.32 |  | 0.96 | 4.35 | 1.61 | 7 |  | 6.72 | [24 empty] | Аппараты для газовой сварки и резки
| 4 | М |  |  |  | 12: 26.23 | [23 empty] | М
| 01.3.02.08-0001 | Кислород газообразный технический |  |  |  | м3 | 0.06 |  | 0.18 | 114.64 | 1.07 | 122.66 |  | 22.08 | [24 empty] | Кислород газообразный технический
| 01.3.02.09-0022 | Пропан-бутан смесь техническая |  |  |  | кг | 0.02 |  | 0.06 | 41.38 | 1.67 | 69.1 |  | 4.15 | [24 empty] | Пропан-бутан смесь техническая
|  | Итого прямые затраты |  |  |  | 12: 18788.84 | [26 empty] | Итого прямые затраты
|  | ФОТ |  |  |  | 12: 12149.48 | [27 empty] | ФОТ
| Пр/812-100.1-3 | НР Наружные инженерные сети: демонтаж, разборка, очистка (ремонтно-строительные) |  |  |  | 4: %; 5: 93; 7: 93; 12: 11299.02 | [27 empty] | НР Наружные инженерные сети: демонтаж, разборка, очистка (ремонтно-строительные)
| Пр/774-100.1 | СП Наружные инженерные сети: демонтаж, разборка, очистка (ремонтно-строительные) |  |  |  | 4: %; 5: 44; 7: 44; 12: 5345.77 | [27 empty] | СП Наружные инженерные сети: демонтаж, разборка, очистка (ремонтно-строительные)
|  | Всего по позиции |  |  |  | 10: 11811.21; 12: 35433.63 | [28 empty] | Всего по позиции
Демонтаж элементов тепловых сетей - Трубопроводы и арматура в камерах | [49 empty] | Демонтаж элементов тепловых сетей - Трубопроводы и арматура в камерах
18 | ГЭСНр66-01-008-01 | Демонтаж чугунных люков |  |  |  | 4: шт; 5: 12; 6: 1; 7: 12 | [36 empty] | Демонтаж чугунных люков
| 1 | ОТ(ЗТ) |  |  |  | 4: чел.-ч; 7: 27.24; 12: 22601.85 | [37 empty] | ОТ(ЗТ)
| 1-100-21 | Средний разряд работы 2,1 |  |  |  | 4: чел.-ч; 5: 2.27; 7: 27.24; 10: 829.73; 12: 22601.85 | [38 empty] | Средний разряд работы 2,1
|  | Итого прямые затраты |  |  |  | 12: 22601.85 | [39 empty] | Итого прямые затраты
|  | ФОТ |  |  |  | 12: 22601.85 | [40 empty] | ФОТ
| Пр/812-100.1-3 | НР Наружные инженерные сети: демонтаж, разборка, очистка (ремонтно-строительные) |  |  |  | 4: %; 5: 93; 7: 93; 12: 21019.72 | [40 empty] | НР Наружные инженерные сети: демонтаж, разборка, очистка (ремонтно-строительные)
| Пр/774-100.1 | СП Наружные инженерные сети: демонтаж, разборка, очистка (ремонтно-строительные) |  |  |  | 4: %; 5: 44; 7: 44; 12: 9944.81 | [40 empty] | СП Наружные инженерные сети: демонтаж, разборка, очистка (ремонтно-строительные)
|  | Всего по позиции |  |  |  | 10: 4463.87; 12: 53566.38 | [41 empty] | Всего по позиции
19 | ГЭСН09-03-029-01 | Монтаж лестниц прямолинейных и криволинейных, пожарных с ограждением |  |  |  | 4: т; 5: 0.406; 6: 1; 7: 0.406 | [22 empty] | Монтаж лестниц прямолинейных и криволинейных, пожарных с ограждением
| 571/пр_2022_п.83_т.2_стр.4_стб.3 | Демонтаж (разборка) металлических, металлокомпозитных, композитных конструкций ОЗП=0,7; ЭМ=0,7 к расх.; ЗПМ=0,7; МАТ=0 к расх.; ТЗ=0,7; ТЗМ=0,7 | [41 empty] | Демонтаж (разборка) металлических, металлокомпозитных, композитных конструкций ОЗП=0,7; ЭМ=0,7 к расх.; ЗПМ=0,7; МАТ=0 к расх.; ТЗ=0,7; ТЗМ=0,7
| 1 | ОТ(ЗТ) |  |  |  | 4: чел.-ч; 7: 8.2134; 12: 8115.89 | [23 empty] | ОТ(ЗТ)
| 1-100-38 | Средний разряд работы 3,8 |  |  |  | чел.-ч | 28.9 | 0.7 | 8.2134 |  |  | 988.13 |  | 8115.89 | [24 empty] | Средний разряд работы 3,8
| 2 | ЭМ |  |  |  | 12: 5145.99 | [23 empty] | ЭМ
|  | ОТм(ЗТм) |  |  |  | 4: чел.-ч; 7: 1.6569; 12: 2230.88 | [23 empty] | ОТм(ЗТм)
| 91.05.02-005 | Краны козловые, грузоподъемность 32 т |  |  |  | маш.-ч | 0.07 | 0.7 | 0.019894 | 1803.79 | 1.8 | 3246.82 |  | 64.59 | [24 empty] | Краны козловые, грузоподъемность 32 т
| 4-100-060 | ОТм(Зтм) Средний разряд машинистов 6 |  |  |  | чел.-ч | 0.07 | 0.7 | 0.019894 |  |  | 1357.74 |  | 27.01 | [25 empty] | ОТм(Зтм) Средний разряд машинистов 6
| 91.05.05-015 | Краны на автомобильном ходу, грузоподъемность 16 т |  |  |  | маш.-ч | 0.12 | 0.7 | 0.034104 |  |  | 2268.67 |  | 77.37 | [24 empty] | Краны на автомобильном ходу, грузоподъемность 16 т
| 4-100-060 | ОТм(Зтм) Средний разряд машинистов 6 |  |  |  | чел.-ч | 0.12 | 0.7 | 0.034104 |  |  | 1357.74 |  | 46.3 | [25 empty] | ОТм(Зтм) Средний разряд машинистов 6
| 91.05.06-007 | Краны на гусеничном ходу, грузоподъемность 25 т |  |  |  | маш.-ч | 5.45 | 0.7 | 1.5489 | 1703.3 | 1.8 | 3065.94 |  | 4748.8 | [24 empty] | Краны на гусеничном ходу, грузоподъемность 25 т
| 4-100-060 | ОТм(Зтм) Средний разряд машинистов 6 |  |  |  | чел.-ч | 5.45 | 0.7 | 1.5489 |  |  | 1357.74 |  | 2102.99 | [25 empty] | ОТм(Зтм) Средний разряд машинистов 6
| 91.06.01-003 | Домкраты гидравлические, грузоподъемность 63-100 т |  |  |  | маш.-ч | 0.86 | 0.7 | 0.24441 | 1.75 | 2.15 | 3.76 |  | 0.92 | [24 empty] | Домкраты гидравлические, грузоподъемность 63-100 т
| 91.14.02-001 | Автомобили бортовые, грузоподъемность до 5 т |  |  |  | маш.-ч | 0.19 | 0.7 | 0.053998 |  |  | 801.67 |  | 43.29 | [24 empty] | Автомобили бортовые, грузоподъемность до 5 т
| 4-100-040 | ОТм(Зтм) Средний разряд машинистов 4 |  |  |  | чел.-ч | 0.19 | 0.7 | 0.053998 |  |  | 1010.76 |  | 54.58 | [25 empty] | ОТм(Зтм) Средний разряд машинистов 4
| 91.17.04-042 | Аппараты для газовой сварки и резки |  |  |  | маш.-ч | 1.68 | 0.7 | 0.47746 | 4.35 | 1.61 | 7 |  | 3.34 | [24 empty] | Аппараты для газовой сварки и резки
| 91.17.04-171 | Аппараты сварочные для ручной дуговой сварки, сварочный ток до 500 А |  |  |  | маш.-ч | 8.59 | 0.7 | 2.4413 |  |  | 85.07 |  | 207.68 | [24 empty] | Аппараты сварочные для ручной дуговой сварки, сварочный ток до 500 А
| 4 | М |  |  |  | 12: 0 | [23 empty] | М
| 01.3.02.08-0001 | Кислород газообразный технический |  |  |  | м3 | 1.37 | 0 | 0 | 114.64 | 1.07 | 122.66 |  | 0 | [24 empty] | Кислород газообразный технический
| 01.3.02.09-0022 | Пропан-бутан смесь техническая |  |  |  | кг | 0.41 | 0 | 0 | 41.38 | 1.67 | 69.1 |  | 0 | [24 empty] | Пропан-бутан смесь техническая
| 01.7.03.04-0001 | Электроэнергия |  |  |  | кВт-ч | 3.654 | 0 | 0 |  |  | 7.96 |  | 0 | [24 empty] | Электроэнергия
| 01.7.11.07-0036 | Электроды сварочные для сварки низколегированных и углеродистых сталей Э46, диаметр 4 мм |  |  |  | кг | 4 | 0 | 0 | 142.68 | 0.98 | 139.83 |  | 0 | [24 empty] | Электроды сварочные для сварки низколегированных и углеродистых сталей Э46, диаметр 4 мм
| 01.7.15.06-0111 | Гвозди строительные |  |  |  | т | 1e-05 | 0 | 0 | 70296.2 | 1.34 | 94196.91 |  | 0 | [24 empty] | Гвозди строительные
| 01.7.20.08-0071 | Канат пеньковый тросовой свивки, пропитанный, диаметр 26 мм |  |  |  | т | 0.0001 | 0 | 0 | 231787.35 | 1.7 | 394038.5 |  | 0 | [24 empty] | Канат пеньковый тросовой свивки, пропитанный, диаметр 26 мм
| 07.2.07.12-0011 | Металлоконструкции зданий и сооружений с преобладанием гнутых профилей и круглых труб |  |  |  | т | 0.001 | 0 | 0 | 105278.81 | 1.37 | 144231.97 |  | 0 | [24 empty] | Металлоконструкции зданий и сооружений с преобладанием гнутых профилей и круглых труб
| 08.2.02.11-0007 | Канат двойной свивки ТК, конструкции 6х19(1+6+12)+1 о.с., марка В, из оцинкованной по группе Ж проволоки, маркировочная группа 1570-1770 Н/мм2, диаметр 5,5 мм |  |  |  | 10 м | 0.0187 | 0 | 0 | 307.84 | 0.72 | 221.64 |  | 0 | [24 empty] | Канат двойной свивки ТК, конструкции 6х19(1+6+12)+1 о.с., марка В, из оцинкованной по группе Ж проволоки, маркировочная группа 1570-1770 Н/мм2, диаметр 5,5 мм
| 08.3.03.06-0002 | Проволока горячекатаная в мотках, диаметр 6,3-6,5 мм |  |  |  | т | 3e-05 | 0 | 0 | 60258.2 | 0.96 | 57847.87 |  | 0 | [24 empty] | Проволока горячекатаная в мотках, диаметр 6,3-6,5 мм
| 08.3.11.01-1106 | Швеллеры стальные горячекатаные, марки стали Ст3пс, Ст3сп, № 40У, № 40П |  |  |  | т | 0.00194 | 0 | 0 | 136760 | 0.91 | 124451.6 |  | 0 | [24 empty] | Швеллеры стальные горячекатаные, марки стали Ст3пс, Ст3сп, № 40У, № 40П
| 11.1.03.01-0061 | Бруски обрезные хвойных пород (ель, сосна), естественной влажности, длина 2-6,5 м, ширина 20-90 мм, толщина 20-90 мм, сорт I |  |  |  | м3 | 0.00103 | 0 | 0 | 16496.03 | 1.25 | 20620.04 |  | 0 | [24 empty] | Бруски обрезные хвойных пород (ель, сосна), естественной влажности, длина 2-6,5 м, ширина 20-90 мм, толщина 20-90 мм, сорт I
| 14.4.01.01-0003 | Грунтовка ГФ-021 |  |  |  | т | 0.00031 | 0 | 0 | 51280.15 | 2 | 102560.3 |  | 0 | [24 empty] | Грунтовка ГФ-021
| 14.5.09.07-0030 | Растворитель Р-4 |  |  |  | т | 0.0006 | 0 | 0 | 98526.45 | 1.98 | 195082.37 |  | 0 | [24 empty] | Растворитель Р-4
П,Н | 01.7.15.03-0042 | Болты с гайками и шайбами строительные |  |  |  | 4: кг; 5: 0; 6: 0; 7: 0 | [30 empty] | Болты с гайками и шайбами строительные
Н | 07.2.05.01 | Лестницы маршевые металлические |  |  |  | 4: т; 5: 1; 6: 0; 7: 0 | [30 empty] | Лестницы маршевые металлические
|  | Итого прямые затраты |  |  |  | 12: 15492.76 | [26 empty] | Итого прямые затраты
|  | ФОТ |  |  |  | 12: 10346.77 | [27 empty] | ФОТ
| Пр/812-009.0-3 | НР Строительные металлические конструкции |  |  |  | 4: %; 5: 98; 7: 98; 12: 10139.83 | [27 empty] | НР Строительные металлические конструкции
| Пр/774-009.0 | СП Строительные металлические конструкции |  |  |  | 4: %; 5: 62; 7: 62; 12: 6415 | [27 empty] | СП Строительные металлические конструкции
|  | Всего по позиции |  |  |  | 10: 78934.95; 12: 32047.59 | [28 empty] | Всего по позиции
20 | 48-1 | Погрузка в автотранспортное средство: мусор строительный с погрузкой транспортерами |  |  |  | 1т груза | 1.006 | 1 | 1.006 |  |  | 585.05 |  | 588.56 | [22 empty] | Погрузка в автотранспортное средство: мусор строительный с погрузкой транспортерами
|  | Всего по позиции |  |  |  | 12: 588.56 | [28 empty] | Всего по позиции
21 | 02-15-1-01-0005 | Перевозка грузов I класса автомобилями-самосвалами грузоподъемностью до 15 т по дорогам с усовершенствованным (асфальтобетонным, цементобетонным, железобетонным, обработанным органическим вяжущим) дорожным покрытием на расстояние 5 км |  |  |  | 1т груза | 1.006 | 1 | 1.006 |  |  | 211.4 |  | 212.67 | [22 empty] | Перевозка грузов I класса автомобилями-самосвалами грузоподъемностью до 15 т по дорогам с усовершенствованным (асфальтобетонным, цементобетонным, железобетонным, обработанным органическим вяжущим) дорожным покрытием на расстояние 5 км
|  | Всего по позиции |  |  |  | 12: 212.67 | [28 empty] | Всего по позиции
22 | ГЭСНр66-01-024-01 | Разборка тепловой изоляции: из плит, сегментов и скорлуп |  |  |  | 4: 100 м2; 5: 0.2821; 6: 1; 7: 0.2821 | [22 empty] | Разборка тепловой изоляции: из плит, сегментов и скорлуп
| 1 | ОТ(ЗТ) |  |  |  | 4: чел.-ч; 7: 3.7519; 12: 3282.9 | [23 empty] | ОТ(ЗТ)
| 1-100-27 | Средний разряд работы 2,7 |  |  |  | 4: чел.-ч; 5: 13.3; 7: 3.7519; 10: 874.99; 12: 3282.9 | [24 empty] | Средний разряд работы 2,7
|  | Итого прямые затраты |  |  |  | 12: 3282.9 | [26 empty] | Итого прямые затраты
|  | ФОТ |  |  |  | 12: 3282.9 | [27 empty] | ФОТ
| Пр/812-100.1-3 | НР Наружные инженерные сети: демонтаж, разборка, очистка (ремонтно-строительные) |  |  |  | 4: %; 5: 93; 7: 93; 12: 3053.1 | [27 empty] | НР Наружные инженерные сети: демонтаж, разборка, очистка (ремонтно-строительные)
| Пр/774-100.1 | СП Наружные инженерные сети: демонтаж, разборка, очистка (ремонтно-строительные) |  |  |  | 4: %; 5: 44; 7: 44; 12: 1444.48 | [27 empty] | СП Наружные инженерные сети: демонтаж, разборка, очистка (ремонтно-строительные)
|  | Всего по позиции |  |  |  | 10: 27580.57; 12: 7780.48 | [28 empty] | Всего по позиции
23 | 49-1 | Погрузка в автотранспортное средство: мусор строительный с погрузкой экскаваторами емкостью ковша до 0,5 м3 |  |  |  | 1т груза | 0.085 | 1 | 0.085 |  |  | 124.98 |  | 10.62 | [22 empty] | Погрузка в автотранспортное средство: мусор строительный с погрузкой экскаваторами емкостью ковша до 0,5 м3
|  | Всего по позиции |  |  |  | 12: 10.62 | [28 empty] | Всего по позиции
24 | 02-15-1-01-0014 | Перевозка грузов I класса автомобилями-самосвалами грузоподъемностью до 15 т по дорогам с усовершенствованным (асфальтобетонным, цементобетонным, железобетонным, обработанным органическим вяжущим) дорожным покрытием на расстояние 14 км |  |  |  | 1т груза | 0.085 | 1 | 0.085 |  |  | 381.12 |  | 32.4 | [22 empty] | Перевозка грузов I класса автомобилями-самосвалами грузоподъемностью до 15 т по дорогам с усовершенствованным (асфальтобетонным, цементобетонным, железобетонным, обработанным органическим вяжущим) дорожным покрытием на расстояние 14 км
|  | Всего по позиции |  |  |  | 12: 32.4 | [28 empty] | Всего по позиции
25 | ГЭСНр66-01-016-04 | Демонтаж трубопроводов в непроходных каналах краном диаметром труб: до 150 мм |  |  |  | 4: 100 м; 5: 0.12259; 6: 1; 7: 0.12259 | [22 empty] | Демонтаж трубопроводов в непроходных каналах краном диаметром труб: до 150 мм
| 1 | ОТ(ЗТ) |  |  |  | 4: чел.-ч; 7: 4.6339; 12: 4159.48 | [23 empty] | ОТ(ЗТ)
| 1-100-30 | Средний разряд работы 3,0 |  |  |  | 4: чел.-ч; 5: 37.8; 7: 4.6339; 10: 897.62; 12: 4159.48 | [24 empty] | Средний разряд работы 3,0
| 2 | ЭМ |  |  |  | 12: 638.82 | [23 empty] | ЭМ
|  | ОТм(ЗТм) |  |  |  | 4: чел.-ч; 7: 0.29667; 12: 394.29 | [23 empty] | ОТм(ЗТм)
| 91.05.05-015 | Краны на автомобильном ходу, грузоподъемность 16 т |  |  |  | 4: маш.-ч; 5: 2.22; 7: 0.27215; 10: 2268.67; 12: 617.42 | [24 empty] | Краны на автомобильном ходу, грузоподъемность 16 т
| 4-100-060 | ОТм(Зтм) Средний разряд машинистов 6 |  |  |  | 4: чел.-ч; 5: 2.22; 7: 0.27215; 10: 1357.74; 12: 369.51 | [25 empty] | ОТм(Зтм) Средний разряд машинистов 6
| 91.14.02-001 | Автомобили бортовые, грузоподъемность до 5 т |  |  |  | 4: маш.-ч; 5: 0.2; 7: 0.024518; 10: 801.67; 12: 19.66 | [24 empty] | Автомобили бортовые, грузоподъемность до 5 т
| 4-100-040 | ОТм(Зтм) Средний разряд машинистов 4 |  |  |  | 4: чел.-ч; 5: 0.2; 7: 0.024518; 10: 1010.76; 12: 24.78 | [25 empty] | ОТм(Зтм) Средний разряд машинистов 4
| 91.17.04-042 | Аппараты для газовой сварки и резки |  |  |  | маш.-ч | 2.03 |  | 0.24886 | 4.35 | 1.61 | 7 |  | 1.74 | [24 empty] | Аппараты для газовой сварки и резки
| 4 | М |  |  |  | 12: 52.06 | [23 empty] | М
| 01.3.02.08-0001 | Кислород газообразный технический |  |  |  | м3 | 3.04 |  | 0.37267 | 114.64 | 1.07 | 122.66 |  | 45.71 | [24 empty] | Кислород газообразный технический
| 01.3.02.09-0022 | Пропан-бутан смесь техническая |  |  |  | кг | 0.75 |  | 0.091942 | 41.38 | 1.67 | 69.1 |  | 6.35 | [24 empty] | Пропан-бутан смесь техническая
|  | Итого прямые затраты |  |  |  | 12: 5244.65 | [26 empty] | Итого прямые затраты
|  | ФОТ |  |  |  | 12: 4553.77 | [27 empty] | ФОТ
| Пр/812-100.1-3 | НР Наружные инженерные сети: демонтаж, разборка, очистка (ремонтно-строительные) |  |  |  | 4: %; 5: 93; 7: 93; 12: 4235.01 | [27 empty] | НР Наружные инженерные сети: демонтаж, разборка, очистка (ремонтно-строительные)
| Пр/774-100.1 | СП Наружные инженерные сети: демонтаж, разборка, очистка (ремонтно-строительные) |  |  |  | 4: %; 5: 44; 7: 44; 12: 2003.66 | [27 empty] | СП Наружные инженерные сети: демонтаж, разборка, очистка (ремонтно-строительные)
|  | Всего по позиции |  |  |  | 10: 93672.57; 12: 11483.32 | [28 empty] | Всего по позиции
26 | ГЭСНр66-01-016-03 | Демонтаж трубопроводов в непроходных каналах краном диаметром труб: до 100 мм |  |  |  | 4: 100 м; 5: 0.13296; 6: 1; 7: 0.13296 | [22 empty] | Демонтаж трубопроводов в непроходных каналах краном диаметром труб: до 100 мм
| 1 | ОТ(ЗТ) |  |  |  | 4: чел.-ч; 7: 4.6669; 12: 4189.1 | [23 empty] | ОТ(ЗТ)
| 1-100-30 | Средний разряд работы 3,0 |  |  |  | 4: чел.-ч; 5: 35.1; 7: 4.6669; 10: 897.62; 12: 4189.1 | [24 empty] | Средний разряд работы 3,0
| 2 | ЭМ |  |  |  | 12: 608.17 | [23 empty] | ЭМ
|  | ОТм(ЗТм) |  |  |  | 4: чел.-ч; 7: 0.28453; 12: 377.1 | [23 empty] | ОТм(ЗТм)
| 91.05.05-015 | Краны на автомобильном ходу, грузоподъемность 16 т |  |  |  | 4: маш.-ч; 5: 1.94; 7: 0.25794; 10: 2268.67; 12: 585.19 | [24 empty] | Краны на автомобильном ходу, грузоподъемность 16 т
| 4-100-060 | ОТм(Зтм) Средний разряд машинистов 6 |  |  |  | 4: чел.-ч; 5: 1.94; 7: 0.25794; 10: 1357.74; 12: 350.22 | [25 empty] | ОТм(Зтм) Средний разряд машинистов 6
| 91.14.02-001 | Автомобили бортовые, грузоподъемность до 5 т |  |  |  | 4: маш.-ч; 5: 0.2; 7: 0.026592; 10: 801.67; 12: 21.32 | [24 empty] | Автомобили бортовые, грузоподъемность до 5 т
| 4-100-040 | ОТм(Зтм) Средний разряд машинистов 4 |  |  |  | 4: чел.-ч; 5: 0.2; 7: 0.026592; 10: 1010.76; 12: 26.88 | [25 empty] | ОТм(Зтм) Средний разряд машинистов 4
| 91.17.04-042 | Аппараты для газовой сварки и резки |  |  |  | маш.-ч | 1.78 |  | 0.23667 | 4.35 | 1.61 | 7 |  | 1.66 | [24 empty] | Аппараты для газовой сварки и резки
| 4 | М |  |  |  | 12: 30.68 | [23 empty] | М
| 01.3.02.08-0001 | Кислород газообразный технический |  |  |  | м3 | 1.65 |  | 0.21938 | 114.64 | 1.07 | 122.66 |  | 26.91 | [24 empty] | Кислород газообразный технический
| 01.3.02.09-0022 | Пропан-бутан смесь техническая |  |  |  | кг | 0.41 |  | 0.054514 | 41.38 | 1.67 | 69.1 |  | 3.77 | [24 empty] | Пропан-бутан смесь техническая
|  | Итого прямые затраты |  |  |  | 12: 5205.05 | [26 empty] | Итого прямые затраты
|  | ФОТ |  |  |  | 12: 4566.2 | [27 empty] | ФОТ
| Пр/812-100.1-3 | НР Наружные инженерные сети: демонтаж, разборка, очистка (ремонтно-строительные) |  |  |  | 4: %; 5: 93; 7: 93; 12: 4246.57 | [27 empty] | НР Наружные инженерные сети: демонтаж, разборка, очистка (ремонтно-строительные)
| Пр/774-100.1 | СП Наружные инженерные сети: демонтаж, разборка, очистка (ремонтно-строительные) |  |  |  | 4: %; 5: 44; 7: 44; 12: 2009.13 | [27 empty] | СП Наружные инженерные сети: демонтаж, разборка, очистка (ремонтно-строительные)
|  | Всего по позиции |  |  |  | 10: 86196.98; 12: 11460.75 | [28 empty] | Всего по позиции
27 | ГЭСНр66-01-016-01 | Демонтаж трубопроводов в непроходных каналах краном диаметром труб: до 50 мм |  |  |  | 4: 100 м; 5: 0.18818; 6: 1; 7: 0.18818 | [22 empty] | Демонтаж трубопроводов в непроходных каналах краном диаметром труб: до 50 мм
| 1 | ОТ(ЗТ) |  |  |  | 4: чел.-ч; 7: 4.2152; 12: 3783.68 | [23 empty] | ОТ(ЗТ)
| 1-100-30 | Средний разряд работы 3,0 |  |  |  | 4: чел.-ч; 5: 22.4; 7: 4.2152; 10: 897.62; 12: 3783.68 | [24 empty] | Средний разряд работы 3,0
| 2 | ЭМ |  |  |  | 12: 745.14 | [23 empty] | ЭМ
|  | ОТм(ЗТм) |  |  |  | 4: чел.-ч; 7: 0.3519; 12: 464.72 | [23 empty] | ОТм(ЗТм)
| 91.05.05-015 | Краны на автомобильном ходу, грузоподъемность 16 т |  |  |  | 4: маш.-ч; 5: 1.67; 7: 0.31426; 10: 2268.67; 12: 712.95 | [24 empty] | Краны на автомобильном ходу, грузоподъемность 16 т
| 4-100-060 | ОТм(Зтм) Средний разряд машинистов 6 |  |  |  | 4: чел.-ч; 5: 1.67; 7: 0.31426; 10: 1357.74; 12: 426.68 | [25 empty] | ОТм(Зтм) Средний разряд машинистов 6
| 91.14.02-001 | Автомобили бортовые, грузоподъемность до 5 т |  |  |  | 4: маш.-ч; 5: 0.2; 7: 0.037636; 10: 801.67; 12: 30.17 | [24 empty] | Автомобили бортовые, грузоподъемность до 5 т
| 4-100-040 | ОТм(Зтм) Средний разряд машинистов 4 |  |  |  | 4: чел.-ч; 5: 0.2; 7: 0.037636; 10: 1010.76; 12: 38.04 | [25 empty] | ОТм(Зтм) Средний разряд машинистов 4
| 91.17.04-042 | Аппараты для газовой сварки и резки |  |  |  | маш.-ч | 1.53 |  | 0.28792 | 4.35 | 1.61 | 7 |  | 2.02 | [24 empty] | Аппараты для газовой сварки и резки
| 4 | М |  |  |  | 12: 23.17 | [23 empty] | М
| 01.3.02.08-0001 | Кислород газообразный технический |  |  |  | м3 | 0.88 |  | 0.1656 | 114.64 | 1.07 | 122.66 |  | 20.31 | [24 empty] | Кислород газообразный технический
| 01.3.02.09-0022 | Пропан-бутан смесь техническая |  |  |  | кг | 0.22 |  | 0.0414 | 41.38 | 1.67 | 69.1 |  | 2.86 | [24 empty] | Пропан-бутан смесь техническая
|  | Итого прямые затраты |  |  |  | 12: 5016.71 | [26 empty] | Итого прямые затраты
|  | ФОТ |  |  |  | 12: 4248.4 | [27 empty] | ФОТ
| Пр/812-100.1-3 | НР Наружные инженерные сети: демонтаж, разборка, очистка (ремонтно-строительные) |  |  |  | 4: %; 5: 93; 7: 93; 12: 3951.01 | [27 empty] | НР Наружные инженерные сети: демонтаж, разборка, очистка (ремонтно-строительные)
| Пр/774-100.1 | СП Наружные инженерные сети: демонтаж, разборка, очистка (ремонтно-строительные) |  |  |  | 4: %; 5: 44; 7: 44; 12: 1869.3 | [27 empty] | СП Наружные инженерные сети: демонтаж, разборка, очистка (ремонтно-строительные)
|  | Всего по позиции |  |  |  | 10: 57588.59; 12: 10837.02 | [28 empty] | Всего по позиции
28 | ГЭСНр66-01-026-03 | Демонтаж задвижек диаметром: до 150 мм |  |  |  | 4: шт; 5: 2; 6: 1; 7: 2 | [22 empty] | Демонтаж задвижек диаметром: до 150 мм
| 1 | ОТ(ЗТ) |  |  |  | 4: чел.-ч; 7: 3.72; 12: 3381.22 | [23 empty] | ОТ(ЗТ)
| 1-100-31 | Средний разряд работы 3,1 |  |  |  | 4: чел.-ч; 5: 1.86; 7: 3.72; 10: 908.93; 12: 3381.22 | [24 empty] | Средний разряд работы 3,1
| 2 | ЭМ |  |  |  | 12: 160.33 | [23 empty] | ЭМ
|  | ОТм(ЗТм) |  |  |  | 4: чел.-ч; 7: 0.2; 12: 202.15 | [23 empty] | ОТм(ЗТм)
| 91.14.02-001 | Автомобили бортовые, грузоподъемность до 5 т |  |  |  | 4: маш.-ч; 5: 0.1; 7: 0.2; 10: 801.67; 12: 160.33 | [24 empty] | Автомобили бортовые, грузоподъемность до 5 т
| 4-100-040 | ОТм(Зтм) Средний разряд машинистов 4 |  |  |  | 4: чел.-ч; 5: 0.1; 7: 0.2; 10: 1010.76; 12: 202.15 | [25 empty] | ОТм(Зтм) Средний разряд машинистов 4
|  | Итого прямые затраты |  |  |  | 12: 3743.7 | [26 empty] | Итого прямые затраты
|  | ФОТ |  |  |  | 12: 3583.37 | [27 empty] | ФОТ
| Пр/812-100.1-3 | НР Наружные инженерные сети: демонтаж, разборка, очистка (ремонтно-строительные) |  |  |  | 4: %; 5: 93; 7: 93; 12: 3332.53 | [27 empty] | НР Наружные инженерные сети: демонтаж, разборка, очистка (ремонтно-строительные)
| Пр/774-100.1 | СП Наружные инженерные сети: демонтаж, разборка, очистка (ремонтно-строительные) |  |  |  | 4: %; 5: 44; 7: 44; 12: 1576.68 | [27 empty] | СП Наружные инженерные сети: демонтаж, разборка, очистка (ремонтно-строительные)
|  | Всего по позиции |  |  |  | 10: 4326.46; 12: 8652.91 | [28 empty] | Всего по позиции
29 | ГЭСНр66-01-026-02 | Демонтаж задвижек диаметром: до 100 мм |  |  |  | 4: шт; 5: 2; 6: 1; 7: 2 | [22 empty] | Демонтаж задвижек диаметром: до 100 мм
| 1 | ОТ(ЗТ) |  |  |  | 4: чел.-ч; 7: 2.28; 12: 2072.36 | [23 empty] | ОТ(ЗТ)
| 1-100-31 | Средний разряд работы 3,1 |  |  |  | 4: чел.-ч; 5: 1.14; 7: 2.28; 10: 908.93; 12: 2072.36 | [24 empty] | Средний разряд работы 3,1
| 2 | ЭМ |  |  |  | 12: 160.33 | [23 empty] | ЭМ
|  | ОТм(ЗТм) |  |  |  | 4: чел.-ч; 7: 0.2; 12: 202.15 | [23 empty] | ОТм(ЗТм)
| 91.14.02-001 | Автомобили бортовые, грузоподъемность до 5 т |  |  |  | 4: маш.-ч; 5: 0.1; 7: 0.2; 10: 801.67; 12: 160.33 | [24 empty] | Автомобили бортовые, грузоподъемность до 5 т
| 4-100-040 | ОТм(Зтм) Средний разряд машинистов 4 |  |  |  | 4: чел.-ч; 5: 0.1; 7: 0.2; 10: 1010.76; 12: 202.15 | [25 empty] | ОТм(Зтм) Средний разряд машинистов 4
|  | Итого прямые затраты |  |  |  | 12: 2434.84 | [26 empty] | Итого прямые затраты
|  | ФОТ |  |  |  | 12: 2274.51 | [27 empty] | ФОТ
| Пр/812-100.1-3 | НР Наружные инженерные сети: демонтаж, разборка, очистка (ремонтно-строительные) |  |  |  | 4: %; 5: 93; 7: 93; 12: 2115.29 | [27 empty] | НР Наружные инженерные сети: демонтаж, разборка, очистка (ремонтно-строительные)
| Пр/774-100.1 | СП Наружные инженерные сети: демонтаж, разборка, очистка (ремонтно-строительные) |  |  |  | 4: %; 5: 44; 7: 44; 12: 1000.78 | [27 empty] | СП Наружные инженерные сети: демонтаж, разборка, очистка (ремонтно-строительные)
|  | Всего по позиции |  |  |  | 10: 2775.46; 12: 5550.91 | [28 empty] | Всего по позиции
30 | ГЭСНр66-01-026-01 | Демонтаж задвижек диаметром: до 50 мм |  |  |  | 4: шт; 5: 12; 6: 1; 7: 12 | [22 empty] | Демонтаж задвижек диаметром: до 50 мм
| 1 | ОТ(ЗТ) |  |  |  | 4: чел.-ч; 7: 7.32; 12: 6653.37 | [23 empty] | ОТ(ЗТ)
| 1-100-31 | Средний разряд работы 3,1 |  |  |  | 4: чел.-ч; 5: 0.61; 7: 7.32; 10: 908.93; 12: 6653.37 | [24 empty] | Средний разряд работы 3,1
| 2 | ЭМ |  |  |  | 12: 962 | [23 empty] | ЭМ
|  | ОТм(ЗТм) |  |  |  | 4: чел.-ч; 7: 1.2; 12: 1212.91 | [23 empty] | ОТм(ЗТм)
| 91.14.02-001 | Автомобили бортовые, грузоподъемность до 5 т |  |  |  | 4: маш.-ч; 5: 0.1; 7: 1.2; 10: 801.67; 12: 962 | [24 empty] | Автомобили бортовые, грузоподъемность до 5 т
| 4-100-040 | ОТм(Зтм) Средний разряд машинистов 4 |  |  |  | 4: чел.-ч; 5: 0.1; 7: 1.2; 10: 1010.76; 12: 1212.91 | [25 empty] | ОТм(Зтм) Средний разряд машинистов 4
|  | Итого прямые затраты |  |  |  | 12: 8828.28 | [26 empty] | Итого прямые затраты
|  | ФОТ |  |  |  | 12: 7866.28 | [27 empty] | ФОТ
| Пр/812-100.1-3 | НР Наружные инженерные сети: демонтаж, разборка, очистка (ремонтно-строительные) |  |  |  | 4: %; 5: 93; 7: 93; 12: 7315.64 | [27 empty] | НР Наружные инженерные сети: демонтаж, разборка, очистка (ремонтно-строительные)
| Пр/774-100.1 | СП Наружные инженерные сети: демонтаж, разборка, очистка (ремонтно-строительные) |  |  |  | 4: %; 5: 44; 7: 44; 12: 3461.16 | [27 empty] | СП Наружные инженерные сети: демонтаж, разборка, очистка (ремонтно-строительные)
|  | Всего по позиции |  |  |  | 10: 1633.76; 12: 19605.08 | [28 empty] | Всего по позиции
31 | 37-1 | Погрузка в автотранспортное средство: трубы металлические (погрузка и разгрузка с применением автопогрузчиков) |  |  |  | 1т груза | 4.87 | 1 | 4.87 |  |  | 1086.28 |  | 5290.18 | [22 empty] | Погрузка в автотранспортное средство: трубы металлические (погрузка и разгрузка с применением автопогрузчиков)
|  | Всего по позиции |  |  |  | 12: 5290.18 | [28 empty] | Всего по позиции
32 | 02-15-1-01-0005 | Перевозка грузов I класса автомобилями-самосвалами грузоподъемностью до 15 т по дорогам с усовершенствованным (асфальтобетонным, цементобетонным, железобетонным, обработанным органическим вяжущим) дорожным покрытием на расстояние 5 км |  |  |  | 1т груза | 4.87 | 1 | 4.87 |  |  | 211.4 |  | 1029.52 | [22 empty] | Перевозка грузов I класса автомобилями-самосвалами грузоподъемностью до 15 т по дорогам с усовершенствованным (асфальтобетонным, цементобетонным, железобетонным, обработанным органическим вяжущим) дорожным покрытием на расстояние 5 км
|  | Всего по позиции |  |  |  | 12: 1029.52 | [28 empty] | Всего по позиции
|  | Итоги по разделу 2 Демонтажные работы : | [43 empty] | Итоги по разделу 2 Демонтажные работы :
|  | Всего прямые затраты (справочно) |  |  |  | 12: 209094.88 | [32 empty] | Всего прямые затраты (справочно)
|  | в том числе: | [44 empty] | в том числе:
|  | Оплата труда рабочих |  |  |  | 12: 144988.62 | [32 empty] | Оплата труда рабочих
|  | Эксплуатация машин |  |  |  | 12: 34326.91 | [32 empty] | Эксплуатация машин
|  | Оплата труда машинистов (Отм) |  |  |  | 12: 21429.72 | [32 empty] | Оплата труда машинистов (Отм)
|  | Материалы |  |  |  | 12: 897.2 | [32 empty] | Материалы
|  | Перевозка |  |  |  | 12: 7452.43 | [32 empty] | Перевозка
|  | Строительные работы |  |  |  | 12: 439467.77 | [32 empty] | Строительные работы
|  | Строительные работы |  |  |  | 12: 432015.34 | [32 empty] | Строительные работы
|  | в том числе: | [44 empty] | в том числе:
|  | оплата труда |  |  |  | 12: 144988.62 | [32 empty] | оплата труда
|  | эксплуатация машин и механизмов |  |  |  | 12: 34326.91 | [32 empty] | эксплуатация машин и механизмов
|  | оплата труда машинистов (Отм) |  |  |  | 12: 21429.72 | [32 empty] | оплата труда машинистов (Отм)
|  | материалы |  |  |  | 12: 897.2 | [32 empty] | материалы
|  | накладные расходы |  |  |  | 12: 155286.4 | [32 empty] | накладные расходы
|  | сметная прибыль |  |  |  | 12: 75086.49 | [32 empty] | сметная прибыль
|  | Перевозка |  |  |  | 12: 7452.43 | [32 empty] | Перевозка
|  | Всего ФОТ (справочно) |  |  |  | 12: 166418.34 | [32 empty] | Всего ФОТ (справочно)
|  | Всего накладные расходы (справочно) |  |  |  | 12: 155286.4 | [32 empty] | Всего накладные расходы (справочно)
|  | Всего сметная прибыль (справочно) |  |  |  | 12: 75086.49 | [32 empty] | Всего сметная прибыль (справочно)
|  | Всего по разделу 2 Демонтажные работы |  |  |  | 12: 439467.77 | [33 empty] | Всего по разделу 2 Демонтажные работы
|  | справочно: | [44 empty] | справочно:
|  | Затраты труда рабочих |  |  |  | 7: 161,36003 | [34 empty] | Затраты труда рабочих
|  | Затраты труда машинистов |  |  |  | 7: 16,6465308 | [34 empty] | Затраты труда машинистов
Раздел 3. Перекрытие тепловых камер | [35 empty] | Раздел 3. Перекрытие тепловых камер
33 | ГЭСН07-06-002-08 | Устройство плит перекрытий каналов площадью: свыше 5 м2 |  |  |  | 4: 100 шт; 5: 0.18; 6: 1; 7: 0.18 | [22 empty] | Устройство плит перекрытий каналов площадью: свыше 5 м2
| 1 | ОТ(ЗТ) |  |  |  | 4: чел.-ч; 7: 26.9244; 12: 23731.72 | [23 empty] | ОТ(ЗТ)
| 2-100-01 | Рабочий 1 разряда |  |  |  | 4: чел.-ч; 5: 6.38; 7: 1.1484; 10: 754.3; 12: 866.24 | [24 empty] | Рабочий 1 разряда
| 2-100-02 | Рабочий 2 разряда |  |  |  | 4: чел.-ч; 5: 62.54; 7: 11.2572; 10: 822.19; 12: 9255.56 | [24 empty] | Рабочий 2 разряда
| 2-100-03 | Рабочий 3 разряда |  |  |  | 4: чел.-ч; 5: 52.3; 7: 9.414; 10: 897.62; 12: 8450.19 | [24 empty] | Рабочий 3 разряда
| 2-100-04 | Рабочий 4 разряда |  |  |  | 4: чел.-ч; 5: 28.36; 7: 5.1048; 10: 1010.76; 12: 5159.73 | [24 empty] | Рабочий 4 разряда
| 2 | ЭМ |  |  |  | 12: 27491.06 | [23 empty] | ЭМ
|  | ОТм(ЗТм) |  |  |  | 4: чел.-ч; 7: 14.661; 12: 18116.45 | [23 empty] | ОТм(ЗТм)
| 91.05.05-015 | Краны на автомобильном ходу, грузоподъемность 16 т |  |  |  | 4: маш.-ч; 5: 52.8; 7: 9.504; 10: 2268.67; 12: 21561.44 | [24 empty] | Краны на автомобильном ходу, грузоподъемность 16 т
| 4-100-060 | ОТм(Зтм) Средний разряд машинистов 6 |  |  |  | 4: чел.-ч; 5: 52.8; 7: 9.504; 10: 1357.74; 12: 12903.96 | [25 empty] | ОТм(Зтм) Средний разряд машинистов 6
| 91.14.02-003 | Автомобили бортовые, грузоподъемность до 10 т |  |  |  | 4: маш.-ч; 5: 28.65; 7: 5.157; 10: 1149.82; 12: 5929.62 | [24 empty] | Автомобили бортовые, грузоподъемность до 10 т
| 4-100-040 | ОТм(Зтм) Средний разряд машинистов 4 |  |  |  | 4: чел.-ч; 5: 28.65; 7: 5.157; 10: 1010.76; 12: 5212.49 | [25 empty] | ОТм(Зтм) Средний разряд машинистов 4
| 4 | М |  |  |  | 12: 1992.46 | [23 empty] | М
| 04.3.01.09-0012 | Раствор готовый кладочный, цементный, М50 |  |  |  | м3 | 1.11 |  | 0.1998 | 3486.8 | 2.86 | 9972.25 |  | 1992.46 | [24 empty] | Раствор готовый кладочный, цементный, М50
Н | 05.1.01.12 | Конструкции сборные железобетонные |  |  |  | 4: шт; 5: 100; 7: 18 | [30 empty] | Конструкции сборные железобетонные
|  | Итого прямые затраты |  |  |  | 12: 71331.69 | [26 empty] | Итого прямые затраты
|  | ФОТ |  |  |  | 12: 41848.17 | [27 empty] | ФОТ
| Пр/812-007.0-3 | НР Бетонные и железобетонные сборные конструкции и работы в строительстве |  |  |  | 4: %; 5: 116; 7: 116; 12: 48543.88 | [27 empty] | НР Бетонные и железобетонные сборные конструкции и работы в строительстве
| Пр/774-007.0 | СП Бетонные и железобетонные сборные конструкции и работы в строительстве |  |  |  | 4: %; 5: 73; 7: 73; 12: 30549.16 | [27 empty] | СП Бетонные и железобетонные сборные конструкции и работы в строительстве
|  | Всего по позиции |  |  |  | 10: 835692.94; 12: 150424.73 | [28 empty] | Всего по позиции
34 | ГЭСНр66-01-023-01 | Замена люков колодцев и камер |  |  |  | 4: шт; 5: 12; 6: 1; 7: 12 | [22 empty] | Замена люков колодцев и камер
| 1 | ОТ(ЗТ) |  |  |  | 4: чел.-ч; 7: 43.8; 12: 39315.76 | [23 empty] | ОТ(ЗТ)
| 1-100-30 | Средний разряд работы 3,0 |  |  |  | 4: чел.-ч; 5: 3.65; 7: 43.8; 10: 897.62; 12: 39315.76 | [24 empty] | Средний разряд работы 3,0
| 2 | ЭМ |  |  |  | 12: 962 | [23 empty] | ЭМ
|  | ОТм(ЗТм) |  |  |  | 4: чел.-ч; 7: 1.2; 12: 1212.91 | [23 empty] | ОТм(ЗТм)
| 91.14.02-001 | Автомобили бортовые, грузоподъемность до 5 т |  |  |  | 4: маш.-ч; 5: 0.1; 7: 1.2; 10: 801.67; 12: 962 | [24 empty] | Автомобили бортовые, грузоподъемность до 5 т
| 4-100-040 | ОТм(Зтм) Средний разряд машинистов 4 |  |  |  | 4: чел.-ч; 5: 0.1; 7: 1.2; 10: 1010.76; 12: 1212.91 | [25 empty] | ОТм(Зтм) Средний разряд машинистов 4
| 4 | М |  |  |  | 12: 2393.34 | [23 empty] | М
| 04.3.01.09-0012 | Раствор готовый кладочный, цементный, М50 |  |  |  | м3 | 0.02 |  | 0.24 | 3486.8 | 2.86 | 9972.25 |  | 2393.34 | [24 empty] | Раствор готовый кладочный, цементный, М50
Н | 04.1.02.05 | Смеси бетонные тяжелого бетона |  |  |  | 4: м3; 5: 0.35; 7: 4.2 | [30 empty] | Смеси бетонные тяжелого бетона
Н | 08.1.02.06 | Люки чугунные |  |  |  | 4: шт; 5: 1; 7: 12 | [30 empty] | Люки чугунные
|  | Итого прямые затраты |  |  |  | 12: 43884.01 | [26 empty] | Итого прямые затраты
34.1 | ФСБЦ-08.1.02.06-0043 | Люк чугунный круглый тяжелый, номинальная нагрузка 250 кН, диаметр лаза 600 мм |  |  |  | шт | 1 |  | 12 | 6404.93 | 1.63 | 10440.04 |  | 125280.48 | [24 empty] | Люк чугунный круглый тяжелый, номинальная нагрузка 250 кН, диаметр лаза 600 мм
34.2 | ФСБЦ-04.1.02.05-0132 | Смеси бетонные тяжелого бетона (БСТ) на щебне из гравия, класс В15, F(1)150, W4 |  |  |  | м3 | 0.35 |  | 4.2 | 4680.55 | 2.97 | 13901.23 |  | 58385.17 | [24 empty] | Смеси бетонные тяжелого бетона (БСТ) на щебне из гравия, класс В15, F(1)150, W4
|  | ФОТ |  |  |  | 12: 40528.67 | [27 empty] | ФОТ
| Пр/812-100.2-3 | НР Наружные инженерные сети: замена участков трубопроводов, восстановление и замена изделий и другое (ремонтно-строительные) |  |  |  | 4: %; 5: 109; 7: 109; 12: 44176.25 | [27 empty] | НР Наружные инженерные сети: замена участков трубопроводов, восстановление и замена изделий и другое (ремонтно-строительные)
| Пр/774-100.2 | СП Наружные инженерные сети: замена участков трубопроводов, восстановление и замена изделий и другое (ремонтно-строительные) |  |  |  | 4: %; 5: 60; 7: 60; 12: 24317.2 | [27 empty] | СП Наружные инженерные сети: замена участков трубопроводов, восстановление и замена изделий и другое (ремонтно-строительные)
|  | Всего по позиции |  |  |  | 10: 24670.26; 12: 296043.11 | [28 empty] | Всего по позиции
35 | ГЭСНр66-01-009-02 | Установка в существующих тепловых камерах со стенами: бетонными лестниц металлических |  |  |  | 4: т; 5: 0.406; 6: 1; 7: 0.406 | [22 empty] | Установка в существующих тепловых камерах со стенами: бетонными лестниц металлических
| 1 | ОТ(ЗТ) |  |  |  | 4: чел.-ч; 7: 15.022; 12: 15410.32 | [23 empty] | ОТ(ЗТ)
| 1-100-41 | Средний разряд работы 4,1 |  |  |  | 4: чел.-ч; 5: 37; 7: 15.022; 10: 1025.85; 12: 15410.32 | [24 empty] | Средний разряд работы 4,1
| 2 | ЭМ |  |  |  | 12: 732.03 | [23 empty] | ЭМ
|  | ОТм(ЗТм) |  |  |  | 4: чел.-ч; 7: 1.3033; 12: 1317.28 | [23 empty] | ОТм(ЗТм)
| 91.14.02-001 | Автомобили бортовые, грузоподъемность до 5 т |  |  |  | 4: маш.-ч; 5: 0.5; 7: 0.203; 10: 801.67; 12: 162.74 | [24 empty] | Автомобили бортовые, грузоподъемность до 5 т
| 4-100-040 | ОТм(Зтм) Средний разряд машинистов 4 |  |  |  | 4: чел.-ч; 5: 0.5; 7: 0.203; 10: 1010.76; 12: 205.18 | [25 empty] | ОТм(Зтм) Средний разряд машинистов 4
| 91.17.04-233 | Аппараты сварочные для ручной дуговой сварки, сварочный ток до 350 А |  |  |  | 4: маш.-ч; 5: 1.6; 7: 0.6496; 10: 38.02; 12: 24.7 | [24 empty] | Аппараты сварочные для ручной дуговой сварки, сварочный ток до 350 А
| 91.18.01-007 | Компрессоры винтовые передвижные с двигателем внутреннего сгорания, давление до 0,7 МПа (7 атм), производительность до 5,4 м3/мин |  |  |  | 4: маш.-ч; 5: 2.71; 7: 1.1003; 10: 491.07; 12: 540.3 | [24 empty] | Компрессоры винтовые передвижные с двигателем внутреннего сгорания, давление до 0,7 МПа (7 атм), производительность до 5,4 м3/мин
| 4-100-040 | ОТм(Зтм) Средний разряд машинистов 4 |  |  |  | 4: чел.-ч; 5: 2.71; 7: 1.1003; 10: 1010.76; 12: 1112.1 | [25 empty] | ОТм(Зтм) Средний разряд машинистов 4
| 91.21.10-002 | Молотки отбойные пневматические при работе от передвижных компрессоров |  |  |  | 4: маш.-ч; 5: 2.71; 7: 1.1003; 10: 3.9; 12: 4.29 | [24 empty] | Молотки отбойные пневматические при работе от передвижных компрессоров
| 4 | М |  |  |  | 12: 65013.01 | [23 empty] | М
| 01.7.11.07-0054 | Электроды сварочные для сварки низколегированных и углеродистых сталей АНО-6, Э42, диаметр 6 мм |  |  |  | т | 0.001 |  | 0.000406 | 148198.02 | 0.98 | 145234.06 |  | 58.97 | [24 empty] | Электроды сварочные для сварки низколегированных и углеродистых сталей АНО-6, Э42, диаметр 6 мм
| 04.3.01.09-0014 | Раствор готовый кладочный, цементный, М100 |  |  |  | м3 | 0.035 |  | 0.01421 | 3778.62 | 2.86 | 10806.85 |  | 153.57 | [24 empty] | Раствор готовый кладочный, цементный, М100
| 07.2.05.01-0036 | Лестница-стремянка металлическая, марка НТС 62-91-111а, ширина 600 мм, шаг ступеней 300 мм, высота от 1 до 6 м |  |  |  | т | 1 |  | 0.406 | 116501.51 | 1.37 | 159607.07 |  | 64800.47 | [24 empty] | Лестница-стремянка металлическая, марка НТС 62-91-111а, ширина 600 мм, шаг ступеней 300 мм, высота от 1 до 6 м
|  | Итого прямые затраты |  |  |  | 12: 82472.64 | [26 empty] | Итого прямые затраты
|  | ФОТ |  |  |  | 12: 16727.6 | [27 empty] | ФОТ
| Пр/812-100.2-3 | НР Наружные инженерные сети: замена участков трубопроводов, восстановление и замена изделий и другое (ремонтно-строительные) |  |  |  | 4: %; 5: 109; 7: 109; 12: 18233.08 | [27 empty] | НР Наружные инженерные сети: замена участков трубопроводов, восстановление и замена изделий и другое (ремонтно-строительные)
| Пр/774-100.2 | СП Наружные инженерные сети: замена участков трубопроводов, восстановление и замена изделий и другое (ремонтно-строительные) |  |  |  | 4: %; 5: 60; 7: 60; 12: 10036.56 | [27 empty] | СП Наружные инженерные сети: замена участков трубопроводов, восстановление и замена изделий и другое (ремонтно-строительные)
|  | Всего по позиции |  |  |  | 10: 272764.24; 12: 110742.28 | [28 empty] | Всего по позиции
36 | ГЭСН11-01-011-01 | Устройство стяжек: цементных толщиной 20 мм |  |  |  | 4: 100 м2; 5: 1.332; 6: 1; 7: 1.332 | [22 empty] | Устройство стяжек: цементных толщиной 20 мм
| 1 | ОТ(ЗТ) |  |  |  | 4: чел.-ч; 7: 47.4192; 12: 39702.67 | [23 empty] | ОТ(ЗТ)
| 1-100-22 | Средний разряд работы 2,2 |  |  |  | 4: чел.-ч; 5: 35.6; 7: 47.4192; 10: 837.27; 12: 39702.67 | [24 empty] | Средний разряд работы 2,2
| 2 | ЭМ |  |  |  | 12: 276.88 | [23 empty] | ЭМ
|  | ОТм(ЗТм) |  |  |  | 4: чел.-ч; 7: 1.6916; 12: 1518.45 | [23 empty] | ОТм(ЗТм)
| 91.06.06-048 | Подъемники одномачтовые, грузоподъемность до 500 кг, высота подъема 45 м |  |  |  | маш.-ч | 1.27 |  | 1.6916 | 37.32 | 1.99 | 74.27 |  | 125.64 | [24 empty] | Подъемники одномачтовые, грузоподъемность до 500 кг, высота подъема 45 м
| 4-100-030 | ОТм(Зтм) Средний разряд машинистов 3 |  |  |  | 4: чел.-ч; 5: 1.27; 7: 1.6916; 10: 897.62; 12: 1518.45 | [25 empty] | ОТм(Зтм) Средний разряд машинистов 3
| 91.07.04-002 | Вибраторы поверхностные |  |  |  | маш.-ч | 7.82 |  | 10.4162 | 8.54 | 1.7 | 14.52 |  | 151.24 | [24 empty] | Вибраторы поверхностные
| 4 | М |  |  |  | 12: 542.7 | [23 empty] | М
| 01.7.03.01-0001 | Вода |  |  |  | м3 | 3.5 |  | 4.662 | 35.71 | 3.26 | 116.41 |  | 542.7 | [24 empty] | Вода
Н | 04.3.01.09 | Раствор готовый кладочный тяжелый цементный |  |  |  | 4: м3; 5: 2.04; 7: 2.7173 | [30 empty] | Раствор готовый кладочный тяжелый цементный
|  | Итого прямые затраты |  |  |  | 12: 42040.7 | [26 empty] | Итого прямые затраты
36.1 | ФСБЦ-04.3.01.09-0014 | Раствор готовый кладочный, цементный, М100 |  |  |  | м3 | 2.04 |  | 2.7173 | 3778.62 | 2.86 | 10806.85 |  | 29365.24 | [24 empty] | Раствор готовый кладочный, цементный, М100
|  | ФОТ |  |  |  | 12: 41221.12 | [27 empty] | ФОТ
| Пр/812-011.0-3 | НР Полы |  |  |  | 4: %; 5: 118; 7: 118; 12: 48640.92 | [27 empty] | НР Полы
| Пр/774-011.0 | СП Полы |  |  |  | 4: %; 5: 65; 7: 65; 12: 26793.73 | [27 empty] | СП Полы
|  | Всего по позиции |  |  |  | 10: 110240.68; 12: 146840.59 | [28 empty] | Всего по позиции
37 | ГЭСН11-01-011-02 | Устройство стяжек: на каждые 5 мм изменения толщины стяжки добавлять или исключать к норме 11-01-011-01 |  |  |  | 4: 100 м2; 5: 1.332; 6: 1; 7: 1.332 | [22 empty] | Устройство стяжек: на каждые 5 мм изменения толщины стяжки добавлять или исключать к норме 11-01-011-01
| ВОр | до 40 мм ПЗ=4 (ОЗП=4; ЭМ=4 к расх.; ЗПМ=4; МАТ=4 к расх.; ТЗ=4; ТЗМ=4) | [41 empty] | до 40 мм ПЗ=4 (ОЗП=4; ЭМ=4 к расх.; ЗПМ=4; МАТ=4 к расх.; ТЗ=4; ТЗМ=4)
| 1 | ОТ(ЗТ) |  |  |  | 4: чел.-ч; 7: 2.3443; 12: 1962.83 | [23 empty] | ОТ(ЗТ)
| 1-100-22 | Средний разряд работы 2,2 |  |  |  | чел.-ч | 0.44 | 4 | 2.3443 |  |  | 837.27 |  | 1962.83 | [24 empty] | Средний разряд работы 2,2
| 2 | ЭМ |  |  |  | 12: 237.83 | [23 empty] | ЭМ
|  | ОТм(ЗТм) |  |  |  | 4: чел.-ч; 7: 1.1189; 12: 1004.33 | [23 empty] | ОТм(ЗТм)
| 91.06.06-048 | Подъемники одномачтовые, грузоподъемность до 500 кг, высота подъема 45 м |  |  |  | маш.-ч | 0.21 | 4 | 1.1189 | 37.32 | 1.99 | 74.27 |  | 83.1 | [24 empty] | Подъемники одномачтовые, грузоподъемность до 500 кг, высота подъема 45 м
| 4-100-030 | ОТм(Зтм) Средний разряд машинистов 3 |  |  |  | чел.-ч | 0.21 | 4 | 1.1189 |  |  | 897.62 |  | 1004.33 | [25 empty] | ОТм(Зтм) Средний разряд машинистов 3
| 91.07.04-002 | Вибраторы поверхностные |  |  |  | маш.-ч | 2 | 4 | 10.656 | 8.54 | 1.7 | 14.52 |  | 154.73 | [24 empty] | Вибраторы поверхностные
Н | 04.3.01.09 | Раствор готовый кладочный тяжелый цементный |  |  |  | 4: м3; 5: 0.51; 6: 4; 7: 2.7173 | [30 empty] | Раствор готовый кладочный тяжелый цементный
|  | Итого прямые затраты |  |  |  | 12: 3204.99 | [26 empty] | Итого прямые затраты
37.1 | ФСБЦ-04.3.01.09-0014 | Раствор готовый кладочный, цементный, М100 |  |  |  | м3 | 0.51 | 4 | 2.7173 | 3778.62 | 2.86 | 10806.85 |  | 29365.24 | [24 empty] | Раствор готовый кладочный, цементный, М100
|  | ФОТ |  |  |  | 12: 2967.16 | [27 empty] | ФОТ
| Пр/812-011.0-3 | НР Полы |  |  |  | 4: %; 5: 118; 7: 118; 12: 3501.25 | [27 empty] | НР Полы
| Пр/774-011.0 | СП Полы |  |  |  | 4: %; 5: 65; 7: 65; 12: 1928.65 | [27 empty] | СП Полы
|  | Всего по позиции |  |  |  | 10: 28528.63; 12: 38000.13 | [28 empty] | Всего по позиции
38 | ГЭСН06-03-004-13 | Установка закладных деталей весом: свыше 20 кг |  |  |  | 4: т; 5: 2.31; 6: 1; 7: 2.31 | [22 empty] | Установка закладных деталей весом: свыше 20 кг
| 1 | ОТ(ЗТ) |  |  |  | 4: чел.-ч; 7: 46.2; 12: 44083.58 | [23 empty] | ОТ(ЗТ)
| 1-100-35 | Средний разряд работы 3,5 |  |  |  | 4: чел.-ч; 5: 20; 7: 46.2; 10: 954.19; 12: 44083.58 | [24 empty] | Средний разряд работы 3,5
| 2 | ЭМ |  |  |  | 12: 1085.54 | [23 empty] | ЭМ
|  | ОТм(ЗТм) |  |  |  | 4: чел.-ч; 7: 0.7623; 12: 882.71 | [23 empty] | ОТм(ЗТм)
| 91.05.05-015 | Краны на автомобильном ходу, грузоподъемность 16 т |  |  |  | 4: маш.-ч; 5: 0.14; 7: 0.3234; 10: 2268.67; 12: 733.69 | [24 empty] | Краны на автомобильном ходу, грузоподъемность 16 т
| 4-100-060 | ОТм(Зтм) Средний разряд машинистов 6 |  |  |  | 4: чел.-ч; 5: 0.14; 7: 0.3234; 10: 1357.74; 12: 439.09 | [25 empty] | ОТм(Зтм) Средний разряд машинистов 6
| 91.14.02-001 | Автомобили бортовые, грузоподъемность до 5 т |  |  |  | 4: маш.-ч; 5: 0.19; 7: 0.4389; 10: 801.67; 12: 351.85 | [24 empty] | Автомобили бортовые, грузоподъемность до 5 т
| 4-100-040 | ОТм(Зтм) Средний разряд машинистов 4 |  |  |  | 4: чел.-ч; 5: 0.19; 7: 0.4389; 10: 1010.76; 12: 443.62 | [25 empty] | ОТм(Зтм) Средний разряд машинистов 4
Н | 08.4.01.02 | Детали закладные и накладные |  |  |  | 4: т; 5: 1; 7: 2.31 | [30 empty] | Детали закладные и накладные
|  | Итого прямые затраты |  |  |  | 12: 46051.83 | [26 empty] | Итого прямые затраты
|  | ФОТ |  |  |  | 12: 44966.29 | [27 empty] | ФОТ
| Пр/812-006.0-3 | НР Бетонные и железобетонные монолитные конструкции и работы в строительстве |  |  |  | 4: %; 5: 107; 7: 107; 12: 48113.93 | [27 empty] | НР Бетонные и железобетонные монолитные конструкции и работы в строительстве
| Пр/774-006.0 | СП Бетонные и железобетонные монолитные конструкции и работы в строительстве |  |  |  | 4: %; 5: 58; 7: 58; 12: 26080.45 | [27 empty] | СП Бетонные и железобетонные монолитные конструкции и работы в строительстве
|  | Всего по позиции |  |  |  | 10: 52054.64; 12: 120246.21 | [28 empty] | Всего по позиции
39 | ФСБЦ-23.5.02.02-1120 | Трубы стальные электросварные прямошовные из стали марки 20, наружный диаметр 426 мм, толщина стенки 7 мм |  |  |  | м | 9.6 | 1 | 9.6 | 5741.74 | 1.09 | 6258.5 |  | 60081.6 | [22 empty] | Трубы стальные электросварные прямошовные из стали марки 20, наружный диаметр 426 мм, толщина стенки 7 мм
|  | Всего по позиции |  |  |  | 12: 60081.6 | [28 empty] | Всего по позиции
40 | ГЭСН08-01-008-03 | Устройство горизонтальной изоляции: методом наплавления |  |  |  | 4: 100 м2; 5: 1.58; 6: 1; 7: 1.58 | [22 empty] | Устройство горизонтальной изоляции: методом наплавления
| 1 | ОТ(ЗТ) |  |  |  | 4: чел.-ч; 7: 10.7598; 12: 9658.21 | [23 empty] | ОТ(ЗТ)
| 1-100-30 | Средний разряд работы 3,0 |  |  |  | 4: чел.-ч; 5: 6.81; 7: 10.7598; 10: 897.62; 12: 9658.21 | [24 empty] | Средний разряд работы 3,0
| 2 | ЭМ |  |  |  | 12: 415.53 | [23 empty] | ЭМ
|  | ОТм(ЗТм) |  |  |  | 4: чел.-ч; 7: 0.2528; 12: 293.9 | [23 empty] | ОТм(ЗТм)
| 91.05.05-015 | Краны на автомобильном ходу, грузоподъемность 16 т |  |  |  | 4: маш.-ч; 5: 0.07; 7: 0.1106; 10: 2268.67; 12: 250.91 | [24 empty] | Краны на автомобильном ходу, грузоподъемность 16 т
| 4-100-060 | ОТм(Зтм) Средний разряд машинистов 6 |  |  |  | 4: чел.-ч; 5: 0.07; 7: 0.1106; 10: 1357.74; 12: 150.17 | [25 empty] | ОТм(Зтм) Средний разряд машинистов 6
| 91.14.02-001 | Автомобили бортовые, грузоподъемность до 5 т |  |  |  | 4: маш.-ч; 5: 0.09; 7: 0.1422; 10: 801.67; 12: 114 | [24 empty] | Автомобили бортовые, грузоподъемность до 5 т
| 4-100-040 | ОТм(Зтм) Средний разряд машинистов 4 |  |  |  | 4: чел.-ч; 5: 0.09; 7: 0.1422; 10: 1010.76; 12: 143.73 | [25 empty] | ОТм(Зтм) Средний разряд машинистов 4
| 91.17.04-091 | Горелки газовые инжекторные |  |  |  | 4: маш.-ч; 5: 2.31; 7: 3.6498; 10: 13.87; 12: 50.62 | [24 empty] | Горелки газовые инжекторные
| 4 | М |  |  |  | 12: 1330.29 | [23 empty] | М
| 01.3.02.09-0022 | Пропан-бутан смесь техническая |  |  |  | кг | 12.1846 |  | 19.2517 | 41.38 | 1.67 | 69.1 |  | 1330.29 | [24 empty] | Пропан-бутан смесь техническая
Н | 12.1.02.15 | Материал рулонный кровельный гидроизоляционный битумно-полимерный СБС-модифицированный |  |  |  | 4: м2; 5: 115; 7: 181.7 | [30 empty] | Материал рулонный кровельный гидроизоляционный битумно-полимерный СБС-модифицированный
|  | Итого прямые затраты |  |  |  | 12: 11697.93 | [26 empty] | Итого прямые затраты
|  | ФОТ |  |  |  | 12: 9952.11 | [27 empty] | ФОТ
| Пр/812-008.0-3 | НР Конструкции из кирпича и блоков |  |  |  | 4: %; 5: 116; 7: 116; 12: 11544.45 | [27 empty] | НР Конструкции из кирпича и блоков
| Пр/774-008.0 | СП Конструкции из кирпича и блоков |  |  |  | 4: %; 5: 69; 7: 69; 12: 6866.96 | [27 empty] | СП Конструкции из кирпича и блоков
|  | Всего по позиции |  |  |  | 10: 19056.54; 12: 30109.34 | [28 empty] | Всего по позиции
41 | ФСБЦ-12.1.02.04-0458 | Материал рулонный битумно-полимерный кровельный и гидроизоляционный ТПП, наплавляемый, основа стеклоткань, продольная/поперечная нагрузка на разрыв не менее 800/800 Н (±200 Н), гибкость не выше -15 °C, теплостойкость не ниже +85 °C, пожарно-технические характеристики В3, Г4, РП1, масса 3 кг/м2 |  |  |  | м2 | 181.7 | 1 | 181.7 | 122.52 | 1.85 | 226.66 |  | 41184.12 | [22 empty] | Материал рулонный битумно-полимерный кровельный и гидроизоляционный ТПП, наплавляемый, основа стеклоткань, продольная/поперечная нагрузка на разрыв не менее 800/800 Н (±200 Н), гибкость не выше -15 °C, теплостойкость не ниже +85 °C, пожарно-технические характеристики В3, Г4, РП1, масса 3 кг/м2
|  | Всего по позиции |  |  |  | 12: 41184.12 | [28 empty] | Всего по позиции
42 | ГЭСН08-01-003-10 | Гидроизоляция боковая обмазочная полимерной мастикой на основе бутилкаучука в один слой |  |  |  | 4: 100 м2; 5: 1.58; 6: 1; 7: 1.58 | [22 empty] | Гидроизоляция боковая обмазочная полимерной мастикой на основе бутилкаучука в один слой
| ВОР | 2 слоя ПЗ=2 (ОЗП=2; ЭМ=2 к расх.; ЗПМ=2; МАТ=2 к расх.; ТЗ=2; ТЗМ=2) | [41 empty] | 2 слоя ПЗ=2 (ОЗП=2; ЭМ=2 к расх.; ЗПМ=2; МАТ=2 к расх.; ТЗ=2; ТЗМ=2)
| 1 | ОТ(ЗТ) |  |  |  | 4: чел.-ч; 7: 10.6176; 12: 10611.76 | [23 empty] | ОТ(ЗТ)
| 1-100-39 | Средний разряд работы 3,9 |  |  |  | чел.-ч | 3.36 | 2 | 10.6176 |  |  | 999.45 |  | 10611.76 | [24 empty] | Средний разряд работы 3,9
| 2 | ЭМ |  |  |  | 12: 126.66 | [23 empty] | ЭМ
|  | ОТм(ЗТм) |  |  |  | 4: чел.-ч; 7: 0.158; 12: 159.7 | [23 empty] | ОТм(ЗТм)
| 91.14.02-001 | Автомобили бортовые, грузоподъемность до 5 т |  |  |  | маш.-ч | 0.05 | 2 | 0.158 |  |  | 801.67 |  | 126.66 | [24 empty] | Автомобили бортовые, грузоподъемность до 5 т
| 4-100-040 | ОТм(Зтм) Средний разряд машинистов 4 |  |  |  | чел.-ч | 0.05 | 2 | 0.158 |  |  | 1010.76 |  | 159.7 | [25 empty] | ОТм(Зтм) Средний разряд машинистов 4
Н | 14.5.04.01 | Мастика полимерная, гидроизоляционная, коррозионно-защитная, биостойкая, на основе бутилкаучука |  |  |  | 4: кг; 5: 55.62; 6: 2; 7: 175.7592 | [30 empty] | Мастика полимерная, гидроизоляционная, коррозионно-защитная, биостойкая, на основе бутилкаучука
|  | Итого прямые затраты |  |  |  | 12: 10898.12 | [26 empty] | Итого прямые затраты
|  | ФОТ |  |  |  | 12: 10771.46 | [27 empty] | ФОТ
| Пр/812-008.0-3 | НР Конструкции из кирпича и блоков |  |  |  | 4: %; 5: 116; 7: 116; 12: 12494.89 | [27 empty] | НР Конструкции из кирпича и блоков
| Пр/774-008.0 | СП Конструкции из кирпича и блоков |  |  |  | 4: %; 5: 69; 7: 69; 12: 7432.31 | [27 empty] | СП Конструкции из кирпича и блоков
|  | Всего по позиции |  |  |  | 10: 19509.7; 12: 30825.32 | [28 empty] | Всего по позиции
43 | ФСБЦ-01.2.03.03-0103 | Мастика битумная гидроизоляционная для подземных строительных конструкций, холодная, готовая к применению, диапазон температур от -20 до +40 °C, прочность сцепления с металлом/бетоном не менее 0,1 МПа, расход для горизонтальной поверхности 1 кг/м2 |  |  |  | кг | 175.76 | 1 | 175.76 | 122.98 | 2.23 | 274.25 |  | 48202.18 | [22 empty] | Мастика битумная гидроизоляционная для подземных строительных конструкций, холодная, готовая к применению, диапазон температур от -20 до +40 °C, прочность сцепления с металлом/бетоном не менее 0,1 МПа, расход для горизонтальной поверхности 1 кг/м2
|  | Всего по позиции |  |  |  | 12: 48202.18 | [28 empty] | Всего по позиции
|  | Итоги по разделу 3 Перекрытие тепловых камер : | [43 empty] | Итоги по разделу 3 Перекрытие тепловых камер :
|  | Всего прямые затраты (справочно) |  |  |  | 12: 703445.94 | [32 empty] | Всего прямые затраты (справочно)
|  | в том числе: | [44 empty] | в том числе:
|  | Оплата труда рабочих |  |  |  | 12: 184476.85 | [32 empty] | Оплата труда рабочих
|  | Эксплуатация машин |  |  |  | 12: 31327.53 | [32 empty] | Эксплуатация машин
|  | Оплата труда машинистов (Отм) |  |  |  | 12: 24505.73 | [32 empty] | Оплата труда машинистов (Отм)
|  | Материалы |  |  |  | 12: 463135.83 | [32 empty] | Материалы
|  | Строительные работы |  |  |  | 12: 1072699.61 | [32 empty] | Строительные работы
|  | в том числе: | [44 empty] | в том числе:
|  | оплата труда |  |  |  | 12: 184476.85 | [32 empty] | оплата труда
|  | эксплуатация машин и механизмов |  |  |  | 12: 31327.53 | [32 empty] | эксплуатация машин и механизмов
|  | оплата труда машинистов (Отм) |  |  |  | 12: 24505.73 | [32 empty] | оплата труда машинистов (Отм)
|  | материалы |  |  |  | 12: 463135.83 | [32 empty] | материалы
|  | накладные расходы |  |  |  | 12: 235248.65 | [32 empty] | накладные расходы
|  | сметная прибыль |  |  |  | 12: 134005.02 | [32 empty] | сметная прибыль
|  | Всего ФОТ (справочно) |  |  |  | 12: 208982.58 | [32 empty] | Всего ФОТ (справочно)
|  | Всего накладные расходы (справочно) |  |  |  | 12: 235248.65 | [32 empty] | Всего накладные расходы (справочно)
|  | Всего сметная прибыль (справочно) |  |  |  | 12: 134005.02 | [32 empty] | Всего сметная прибыль (справочно)
|  | Всего по разделу 3 Перекрытие тепловых камер |  |  |  | 12: 1072699.61 | [33 empty] | Всего по разделу 3 Перекрытие тепловых камер
|  | справочно: | [44 empty] | справочно:
|  | Затраты труда рабочих |  |  |  | 7: 203,08732 | [34 empty] | Затраты труда рабочих
|  | Затраты труда машинистов |  |  |  | 7: 21,14788 | [34 empty] | Затраты труда машинистов
Раздел 4. Устройство монолитных ж/б опор | [35 empty] | Раздел 4. Устройство монолитных ж/б опор
Опора НО1 | [49 empty] | Опора НО1
44 | ГЭСН06-01-001-01 | Устройство бетонной подготовки |  |  |  | 4: 100 м3; 5: 0.0024; 6: 1; 7: 0.0024 | [22 empty] | Устройство бетонной подготовки
| 1 | ОТ(ЗТ) |  |  |  | 4: чел.-ч; 7: 0.324; 12: 266.39 | [23 empty] | ОТ(ЗТ)
| 1-100-20 | Средний разряд работы 2,0 |  |  |  | 4: чел.-ч; 5: 135; 7: 0.324; 10: 822.19; 12: 266.39 | [24 empty] | Средний разряд работы 2,0
| 2 | ЭМ |  |  |  | 12: 58.39 | [23 empty] | ЭМ
|  | ОТм(ЗТм) |  |  |  | 4: чел.-ч; 7: 0.043488; 12: 58.94 | [23 empty] | ОТм(ЗТм)
| 91.05.01-017 | Краны башенные, грузоподъемность 8 т |  |  |  | 4: маш.-ч; 5: 18; 7: 0.0432; 10: 1341.49; 12: 57.95 | [24 empty] | Краны башенные, грузоподъемность 8 т
| 4-100-060 | ОТм(Зтм) Средний разряд машинистов 6 |  |  |  | 4: чел.-ч; 5: 18; 7: 0.0432; 10: 1357.74; 12: 58.65 | [25 empty] | ОТм(Зтм) Средний разряд машинистов 6
| 91.07.04-002 | Вибраторы поверхностные |  |  |  | маш.-ч | 5.93 |  | 0.014232 | 8.54 | 1.7 | 14.52 |  | 0.21 | [24 empty] | Вибраторы поверхностные
| 91.14.02-001 | Автомобили бортовые, грузоподъемность до 5 т |  |  |  | 4: маш.-ч; 5: 0.12; 7: 0.000288; 10: 801.67; 12: 0.23 | [24 empty] | Автомобили бортовые, грузоподъемность до 5 т
| 4-100-040 | ОТм(Зтм) Средний разряд машинистов 4 |  |  |  | 4: чел.-ч; 5: 0.12; 7: 0.000288; 10: 1010.76; 12: 0.29 | [25 empty] | ОТм(Зтм) Средний разряд машинистов 4
| 4 | М |  |  |  | 12: 9.65 | [23 empty] | М
| 01.7.03.01-0001 | Вода |  |  |  | м3 | 1.75 |  | 0.0042 | 35.71 | 3.26 | 116.41 |  | 0.49 | [24 empty] | Вода
| 01.7.07.12-0024 | Пленка полиэтиленовая, толщина 0,15 мм |  |  |  | м2 | 250 |  | 0.6 | 12.83 | 1.19 | 15.27 |  | 9.16 | [24 empty] | Пленка полиэтиленовая, толщина 0,15 мм
Н | 04.1.02.05 | Смеси бетонные тяжелого бетона |  |  |  | 4: м3; 5: 102; 7: 0.2448 | [30 empty] | Смеси бетонные тяжелого бетона
|  | Итого прямые затраты |  |  |  | 12: 393.37 | [26 empty] | Итого прямые затраты
44.1 | ФСБЦ-04.1.02.05-0116 | Смеси бетонные тяжелого бетона (БСТ) на щебне из гравия, класс В7,5, F(1)100, W4 |  |  |  | м3 | 102 |  | 0.2448 | 4285.2 | 2.97 | 12727.04 |  | 3115.58 | [24 empty] | Смеси бетонные тяжелого бетона (БСТ) на щебне из гравия, класс В7,5, F(1)100, W4
|  | ФОТ |  |  |  | 12: 325.33 | [27 empty] | ФОТ
| Пр/812-006.0-3 | НР Бетонные и железобетонные монолитные конструкции и работы в строительстве |  |  |  | 4: %; 5: 107; 7: 107; 12: 348.1 | [27 empty] | НР Бетонные и железобетонные монолитные конструкции и работы в строительстве
| Пр/774-006.0 | СП Бетонные и железобетонные монолитные конструкции и работы в строительстве |  |  |  | 4: %; 5: 58; 7: 58; 12: 188.69 | [27 empty] | СП Бетонные и железобетонные монолитные конструкции и работы в строительстве
|  | Всего по позиции |  |  |  | 10: 1685725; 12: 4045.74 | [28 empty] | Всего по позиции
45 | ГЭСН07-06-002-03 | Устройство неподвижных щитовых опор: из монолитного железобетона |  |  |  | 4: 100 м3; 5: 0.0144; 6: 1; 7: 0.0144 | [22 empty] | Устройство неподвижных щитовых опор: из монолитного железобетона
| 1 | ОТ(ЗТ) |  |  |  | 4: чел.-ч; 7: 11.304; 12: 10914.01 | [23 empty] | ОТ(ЗТ)
| 1-100-36 | Средний разряд работы 3,6 |  |  |  | 4: чел.-ч; 5: 785; 7: 11.304; 10: 965.5; 12: 10914.01 | [24 empty] | Средний разряд работы 3,6
| 2 | ЭМ |  |  |  | 12: 574.94 | [23 empty] | ЭМ
|  | ОТм(ЗТм) |  |  |  | 4: чел.-ч; 7: 0.18029; 12: 235.03 | [23 empty] | ОТм(ЗТм)
| 91.05.05-015 | Краны на автомобильном ходу, грузоподъемность 16 т |  |  |  | 4: маш.-ч; 5: 0.97; 7: 0.013968; 10: 2268.67; 12: 31.69 | [24 empty] | Краны на автомобильном ходу, грузоподъемность 16 т
| 4-100-060 | ОТм(Зтм) Средний разряд машинистов 6 |  |  |  | 4: чел.-ч; 5: 0.97; 7: 0.013968; 10: 1357.74; 12: 18.96 | [25 empty] | ОТм(Зтм) Средний разряд машинистов 6
| 91.05.06-007 | Краны на гусеничном ходу, грузоподъемность 25 т |  |  |  | маш.-ч | 9.6 |  | 0.13824 | 1703.3 | 1.8 | 3065.94 |  | 423.84 | [24 empty] | Краны на гусеничном ходу, грузоподъемность 25 т
| 4-100-060 | ОТм(Зтм) Средний разряд машинистов 6 |  |  |  | 4: чел.-ч; 5: 9.6; 7: 0.13824; 10: 1357.74; 12: 187.69 | [25 empty] | ОТм(Зтм) Средний разряд машинистов 6
| 91.07.04-001 | Вибраторы глубинные |  |  |  | маш.-ч | 68.55 |  | 0.98712 | 10.37 | 1.43 | 14.83 |  | 14.64 | [24 empty] | Вибраторы глубинные
| 91.08.04-021 | Котлы битумные передвижные электрические с центробежной мешалкой, объем загрузочной емкости 400 л |  |  |  | маш.-ч | 30.8 |  | 0.44352 | 95.25 | 1.64 | 156.21 |  | 69.28 | [24 empty] | Котлы битумные передвижные электрические с центробежной мешалкой, объем загрузочной емкости 400 л
| 91.14.02-001 | Автомобили бортовые, грузоподъемность до 5 т |  |  |  | 4: маш.-ч; 5: 1.95; 7: 0.02808; 10: 801.67; 12: 22.51 | [24 empty] | Автомобили бортовые, грузоподъемность до 5 т
| 4-100-040 | ОТм(Зтм) Средний разряд машинистов 4 |  |  |  | 4: чел.-ч; 5: 1.95; 7: 0.02808; 10: 1010.76; 12: 28.38 | [25 empty] | ОТм(Зтм) Средний разряд машинистов 4
| 91.17.04-233 | Аппараты сварочные для ручной дуговой сварки, сварочный ток до 350 А |  |  |  | 4: маш.-ч; 5: 23.7; 7: 0.34128; 10: 38.02; 12: 12.98 | [24 empty] | Аппараты сварочные для ручной дуговой сварки, сварочный ток до 350 А
| 4 | М |  |  |  | 12: 268.04 | [23 empty] | М
| 01.2.01.02-0042 | Битум нефтяной строительный кровельный БНК-90/30 |  |  |  | т | 0.26 |  | 0.003744 | 23356.13 | 1.49 | 34800.63 |  | 130.29 | [24 empty] | Битум нефтяной строительный кровельный БНК-90/30
| 01.3.01.08-0001 | Топливо дизельное |  |  |  | 4: т; 5: 0.013; 7: 0.0001872; 10: 72292.65; 12: 13.53 | [24 empty] | Топливо дизельное
| 01.7.11.07-0054 | Электроды сварочные для сварки низколегированных и углеродистых сталей АНО-6, Э42, диаметр 6 мм |  |  |  | т | 0.025 |  | 0.00036 | 148198.02 | 0.98 | 145234.06 |  | 52.28 | [24 empty] | Электроды сварочные для сварки низколегированных и углеродистых сталей АНО-6, Э42, диаметр 6 мм
| 01.7.15.06-0111 | Гвозди строительные |  |  |  | т | 0.0121 |  | 0.0001742 | 70296.2 | 1.34 | 94196.91 |  | 16.41 | [24 empty] | Гвозди строительные
| 11.1.03.06-0071 | Доска обрезная хвойных пород, естественной влажности, длина 2-6,5 м, ширина 100-250 мм, толщина 25 мм, сорт III |  |  |  | м3 | 0.3 |  | 0.00432 | 5764.42 | 2.23 | 12854.66 |  | 55.53 | [24 empty] | Доска обрезная хвойных пород, естественной влажности, длина 2-6,5 м, ширина 100-250 мм, толщина 25 мм, сорт III
Н | 04.1.02.05 | Смеси бетонные тяжелого бетона |  |  |  | 4: м3; 5: 91.4; 7: 1.3162 | [30 empty] | Смеси бетонные тяжелого бетона
Н | 05.1.08.14 | Конструкции сборные железобетонные |  |  |  | 4: м3; 5: 10; 7: 0.144 | [30 empty] | Конструкции сборные железобетонные
Н | 08.4.03.03 | Арматурная сталь для монолитных железобетонных конструкций |  |  |  | 4: т; 5: 8.5; 7: 0.1224 | [30 empty] | Арматурная сталь для монолитных железобетонных конструкций
Н | 11.1.03.06 | Щиты из досок |  |  |  | 4: м2; 5: 12.6; 7: 0.18144 | [30 empty] | Щиты из досок
|  | Итого прямые затраты |  |  |  | 12: 11992.02 | [26 empty] | Итого прямые затраты
|  | ФОТ |  |  |  | 12: 11149.04 | [27 empty] | ФОТ
| Пр/812-007.0-3 | НР Бетонные и железобетонные сборные конструкции и работы в строительстве |  |  |  | 4: %; 5: 116; 7: 116; 12: 12932.89 | [27 empty] | НР Бетонные и железобетонные сборные конструкции и работы в строительстве
| Пр/774-007.0 | СП Бетонные и железобетонные сборные конструкции и работы в строительстве |  |  |  | 4: %; 5: 73; 7: 73; 12: 8138.8 | [27 empty] | СП Бетонные и железобетонные сборные конструкции и работы в строительстве
|  | Всего по позиции |  |  |  | 10: 2296090.97; 12: 33063.71 | [28 empty] | Всего по позиции
46 | ФСБЦ-11.2.13.06-0012 | Щиты настила, толщина 25 мм |  |  |  | м2 | 0.18144 | 1 | 0.18144 | 317.4 | 1.96 | 622.1 |  | 112.87 | [22 empty] | Щиты настила, толщина 25 мм
|  | Всего по позиции |  |  |  | 12: 112.87 | [28 empty] | Всего по позиции
47 | ФСБЦ-04.1.02.05-0134 | Смеси бетонные тяжелого бетона (БСТ) на щебне из гравия, класс В15, F(1)150, W6 |  |  |  | м3 | 1.46 | 1 | 1.46 | 4707.41 | 2.97 | 13981.01 |  | 20412.27 | [22 empty] | Смеси бетонные тяжелого бетона (БСТ) на щебне из гравия, класс В15, F(1)150, W6
|  | Всего по позиции |  |  |  | 12: 20412.27 | [28 empty] | Всего по позиции
48 | ФСБЦ-08.4.03.03-0032 | Сталь арматурная горячекатаная периодического профиля, класс A-III, диаметр 12 мм |  |  |  | т | 0.215 | 1 | 0.215 | 64493 | 0.75 | 48369.75 |  | 10399.5 | [22 empty] | Сталь арматурная горячекатаная периодического профиля, класс A-III, диаметр 12 мм
|  | Всего по позиции |  |  |  | 12: 10399.5 | [28 empty] | Всего по позиции
49 | ФСБЦ-08.4.03.02-0002 | Сталь арматурная горячекатаная гладкая, класс A-I, диаметр 6-22 мм |  |  |  | т | 0.005 | 1 | 0.005 | 63745 | 0.75 | 47808.75 |  | 239.04 | [22 empty] | Сталь арматурная горячекатаная гладкая, класс A-I, диаметр 6-22 мм
|  | Всего по позиции |  |  |  | 12: 239.04 | [28 empty] | Всего по позиции
Опора НО2 | [49 empty] | Опора НО2
50 | ГЭСН06-01-001-01 | Устройство бетонной подготовки |  |  |  | 4: 100 м3; 5: 0.012; 6: 1; 7: 0.012 | [22 empty] | Устройство бетонной подготовки
| 1 | ОТ(ЗТ) |  |  |  | 4: чел.-ч; 7: 1.62; 12: 1331.95 | [23 empty] | ОТ(ЗТ)
| 1-100-20 | Средний разряд работы 2,0 |  |  |  | 4: чел.-ч; 5: 135; 7: 1.62; 10: 822.19; 12: 1331.95 | [24 empty] | Средний разряд работы 2,0
| 2 | ЭМ |  |  |  | 12: 291.94 | [23 empty] | ЭМ
|  | ОТм(ЗТм) |  |  |  | 4: чел.-ч; 7: 0.21744; 12: 294.73 | [23 empty] | ОТм(ЗТм)
| 91.05.01-017 | Краны башенные, грузоподъемность 8 т |  |  |  | 4: маш.-ч; 5: 18; 7: 0.216; 10: 1341.49; 12: 289.76 | [24 empty] | Краны башенные, грузоподъемность 8 т
| 4-100-060 | ОТм(Зтм) Средний разряд машинистов 6 |  |  |  | 4: чел.-ч; 5: 18; 7: 0.216; 10: 1357.74; 12: 293.27 | [25 empty] | ОТм(Зтм) Средний разряд машинистов 6
| 91.07.04-002 | Вибраторы поверхностные |  |  |  | маш.-ч | 5.93 |  | 0.07116 | 8.54 | 1.7 | 14.52 |  | 1.03 | [24 empty] | Вибраторы поверхностные
| 91.14.02-001 | Автомобили бортовые, грузоподъемность до 5 т |  |  |  | 4: маш.-ч; 5: 0.12; 7: 0.00144; 10: 801.67; 12: 1.15 | [24 empty] | Автомобили бортовые, грузоподъемность до 5 т
| 4-100-040 | ОТм(Зтм) Средний разряд машинистов 4 |  |  |  | 4: чел.-ч; 5: 0.12; 7: 0.00144; 10: 1010.76; 12: 1.46 | [25 empty] | ОТм(Зтм) Средний разряд машинистов 4
| 4 | М |  |  |  | 12: 48.25 | [23 empty] | М
| 01.7.03.01-0001 | Вода |  |  |  | м3 | 1.75 |  | 0.021 | 35.71 | 3.26 | 116.41 |  | 2.44 | [24 empty] | Вода
| 01.7.07.12-0024 | Пленка полиэтиленовая, толщина 0,15 мм |  |  |  | м2 | 250 |  | 3 | 12.83 | 1.19 | 15.27 |  | 45.81 | [24 empty] | Пленка полиэтиленовая, толщина 0,15 мм
Н | 04.1.02.05 | Смеси бетонные тяжелого бетона |  |  |  | 4: м3; 5: 102; 7: 1.224 | [30 empty] | Смеси бетонные тяжелого бетона
|  | Итого прямые затраты |  |  |  | 12: 1966.87 | [26 empty] | Итого прямые затраты
50.1 | ФСБЦ-04.1.02.05-0116 | Смеси бетонные тяжелого бетона (БСТ) на щебне из гравия, класс В7,5, F(1)100, W4 |  |  |  | м3 | 102 |  | 1.224 | 4285.2 | 2.97 | 12727.04 |  | 15577.9 | [24 empty] | Смеси бетонные тяжелого бетона (БСТ) на щебне из гравия, класс В7,5, F(1)100, W4
|  | ФОТ |  |  |  | 12: 1626.68 | [27 empty] | ФОТ
| Пр/812-006.0-3 | НР Бетонные и железобетонные монолитные конструкции и работы в строительстве |  |  |  | 4: %; 5: 107; 7: 107; 12: 1740.55 | [27 empty] | НР Бетонные и железобетонные монолитные конструкции и работы в строительстве
| Пр/774-006.0 | СП Бетонные и железобетонные монолитные конструкции и работы в строительстве |  |  |  | 4: %; 5: 58; 7: 58; 12: 943.47 | [27 empty] | СП Бетонные и железобетонные монолитные конструкции и работы в строительстве
|  | Всего по позиции |  |  |  | 10: 1685732.5; 12: 20228.79 | [28 empty] | Всего по позиции
51 | ГЭСН07-06-002-03 | Устройство неподвижных щитовых опор: из монолитного железобетона |  |  |  | 4: 100 м3; 5: 0.0696; 6: 1; 7: 0.0696 | [22 empty] | Устройство неподвижных щитовых опор: из монолитного железобетона
| 1 | ОТ(ЗТ) |  |  |  | 4: чел.-ч; 7: 54.636; 12: 52751.06 | [23 empty] | ОТ(ЗТ)
| 1-100-36 | Средний разряд работы 3,6 |  |  |  | 4: чел.-ч; 5: 785; 7: 54.636; 10: 965.5; 12: 52751.06 | [24 empty] | Средний разряд работы 3,6
| 2 | ЭМ |  |  |  | 12: 2778.83 | [23 empty] | ЭМ
|  | ОТм(ЗТм) |  |  |  | 4: чел.-ч; 7: 0.87139; 12: 1136.03 | [23 empty] | ОТм(ЗТм)
| 91.05.05-015 | Краны на автомобильном ходу, грузоподъемность 16 т |  |  |  | 4: маш.-ч; 5: 0.97; 7: 0.067512; 10: 2268.67; 12: 153.16 | [24 empty] | Краны на автомобильном ходу, грузоподъемность 16 т
| 4-100-060 | ОТм(Зтм) Средний разряд машинистов 6 |  |  |  | 4: чел.-ч; 5: 0.97; 7: 0.067512; 10: 1357.74; 12: 91.66 | [25 empty] | ОТм(Зтм) Средний разряд машинистов 6
| 91.05.06-007 | Краны на гусеничном ходу, грузоподъемность 25 т |  |  |  | маш.-ч | 9.6 |  | 0.66816 | 1703.3 | 1.8 | 3065.94 |  | 2048.54 | [24 empty] | Краны на гусеничном ходу, грузоподъемность 25 т
| 4-100-060 | ОТм(Зтм) Средний разряд машинистов 6 |  |  |  | 4: чел.-ч; 5: 9.6; 7: 0.66816; 10: 1357.74; 12: 907.19 | [25 empty] | ОТм(Зтм) Средний разряд машинистов 6
| 91.07.04-001 | Вибраторы глубинные |  |  |  | маш.-ч | 68.55 |  | 4.7711 | 10.37 | 1.43 | 14.83 |  | 70.76 | [24 empty] | Вибраторы глубинные
| 91.08.04-021 | Котлы битумные передвижные электрические с центробежной мешалкой, объем загрузочной емкости 400 л |  |  |  | маш.-ч | 30.8 |  | 2.1437 | 95.25 | 1.64 | 156.21 |  | 334.86 | [24 empty] | Котлы битумные передвижные электрические с центробежной мешалкой, объем загрузочной емкости 400 л
| 91.14.02-001 | Автомобили бортовые, грузоподъемность до 5 т |  |  |  | 4: маш.-ч; 5: 1.95; 7: 0.13572; 10: 801.67; 12: 108.8 | [24 empty] | Автомобили бортовые, грузоподъемность до 5 т
| 4-100-040 | ОТм(Зтм) Средний разряд машинистов 4 |  |  |  | 4: чел.-ч; 5: 1.95; 7: 0.13572; 10: 1010.76; 12: 137.18 | [25 empty] | ОТм(Зтм) Средний разряд машинистов 4
| 91.17.04-233 | Аппараты сварочные для ручной дуговой сварки, сварочный ток до 350 А |  |  |  | 4: маш.-ч; 5: 23.7; 7: 1.6495; 10: 38.02; 12: 62.71 | [24 empty] | Аппараты сварочные для ручной дуговой сварки, сварочный ток до 350 А
| 4 | М |  |  |  | 12: 1295.61 | [23 empty] | М
| 01.2.01.02-0042 | Битум нефтяной строительный кровельный БНК-90/30 |  |  |  | т | 0.26 |  | 0.018096 | 23356.13 | 1.49 | 34800.63 |  | 629.75 | [24 empty] | Битум нефтяной строительный кровельный БНК-90/30
| 01.3.01.08-0001 | Топливо дизельное |  |  |  | 4: т; 5: 0.013; 7: 0.0009048; 10: 72292.65; 12: 65.41 | [24 empty] | Топливо дизельное
| 01.7.11.07-0054 | Электроды сварочные для сварки низколегированных и углеродистых сталей АНО-6, Э42, диаметр 6 мм |  |  |  | т | 0.025 |  | 0.00174 | 148198.02 | 0.98 | 145234.06 |  | 252.71 | [24 empty] | Электроды сварочные для сварки низколегированных и углеродистых сталей АНО-6, Э42, диаметр 6 мм
| 01.7.15.06-0111 | Гвозди строительные |  |  |  | т | 0.0121 |  | 0.0008422 | 70296.2 | 1.34 | 94196.91 |  | 79.33 | [24 empty] | Гвозди строительные
| 11.1.03.06-0071 | Доска обрезная хвойных пород, естественной влажности, длина 2-6,5 м, ширина 100-250 мм, толщина 25 мм, сорт III |  |  |  | м3 | 0.3 |  | 0.02088 | 5764.42 | 2.23 | 12854.66 |  | 268.41 | [24 empty] | Доска обрезная хвойных пород, естественной влажности, длина 2-6,5 м, ширина 100-250 мм, толщина 25 мм, сорт III
Н | 04.1.02.05 | Смеси бетонные тяжелого бетона |  |  |  | 4: м3; 5: 91.4; 7: 6.3614 | [30 empty] | Смеси бетонные тяжелого бетона
Н | 05.1.08.14 | Конструкции сборные железобетонные |  |  |  | 4: м3; 5: 10; 7: 0.696 | [30 empty] | Конструкции сборные железобетонные
Н | 08.4.03.03 | Арматурная сталь для монолитных железобетонных конструкций |  |  |  | 4: т; 5: 8.5; 7: 0.5916 | [30 empty] | Арматурная сталь для монолитных железобетонных конструкций
Н | 11.1.03.06 | Щиты из досок |  |  |  | 4: м2; 5: 12.6; 7: 0.87696 | [30 empty] | Щиты из досок
|  | Итого прямые затраты |  |  |  | 12: 57961.53 | [26 empty] | Итого прямые затраты
|  | ФОТ |  |  |  | 12: 53887.09 | [27 empty] | ФОТ
| Пр/812-007.0-3 | НР Бетонные и железобетонные сборные конструкции и работы в строительстве |  |  |  | 4: %; 5: 116; 7: 116; 12: 62509.02 | [27 empty] | НР Бетонные и железобетонные сборные конструкции и работы в строительстве
| Пр/774-007.0 | СП Бетонные и железобетонные сборные конструкции и работы в строительстве |  |  |  | 4: %; 5: 73; 7: 73; 12: 39337.58 | [27 empty] | СП Бетонные и железобетонные сборные конструкции и работы в строительстве
|  | Всего по позиции |  |  |  | 10: 2296093.82; 12: 159808.13 | [28 empty] | Всего по позиции
52 | ФСБЦ-11.2.13.06-0012 | Щиты настила, толщина 25 мм |  |  |  | м2 | 0.87696 | 1 | 0.87696 | 317.4 | 1.96 | 622.1 |  | 545.56 | [22 empty] | Щиты настила, толщина 25 мм
|  | Всего по позиции |  |  |  | 12: 545.56 | [28 empty] | Всего по позиции
53 | ФСБЦ-04.1.02.05-0134 | Смеси бетонные тяжелого бетона (БСТ) на щебне из гравия, класс В15, F(1)150, W6 |  |  |  | м3 | 7.06 | 1 | 7.06 | 4707.41 | 2.97 | 13981.01 |  | 98705.93 | [22 empty] | Смеси бетонные тяжелого бетона (БСТ) на щебне из гравия, класс В15, F(1)150, W6
|  | Всего по позиции |  |  |  | 12: 98705.93 | [28 empty] | Всего по позиции
54 | ФСБЦ-08.4.03.03-0036 | Сталь арматурная горячекатаная периодического профиля, класс A-III, диаметр 25-28 мм |  |  |  | т | 1.8 | 1 | 1.8 | 62147 | 0.75 | 46610.25 |  | 83898.45 | [22 empty] | Сталь арматурная горячекатаная периодического профиля, класс A-III, диаметр 25-28 мм
|  | Всего по позиции |  |  |  | 12: 83898.45 | [28 empty] | Всего по позиции
55 | ФСБЦ-08.4.03.02-0002 | Сталь арматурная горячекатаная гладкая, класс A-I, диаметр 6-22 мм |  |  |  | т | 0.03 | 1 | 0.03 | 63745 | 0.75 | 47808.75 |  | 1434.26 | [22 empty] | Сталь арматурная горячекатаная гладкая, класс A-I, диаметр 6-22 мм
|  | Всего по позиции |  |  |  | 12: 1434.26 | [28 empty] | Всего по позиции
Опора НО3 | [49 empty] | Опора НО3
56 | ГЭСН06-01-001-01 | Устройство бетонной подготовки |  |  |  | 4: 100 м3; 5: 0.0058; 6: 1; 7: 0.0058 | [22 empty] | Устройство бетонной подготовки
| 1 | ОТ(ЗТ) |  |  |  | 4: чел.-ч; 7: 0.783; 12: 643.77 | [23 empty] | ОТ(ЗТ)
| 1-100-20 | Средний разряд работы 2,0 |  |  |  | 4: чел.-ч; 5: 135; 7: 0.783; 10: 822.19; 12: 643.77 | [24 empty] | Средний разряд работы 2,0
| 2 | ЭМ |  |  |  | 12: 141.11 | [23 empty] | ЭМ
|  | ОТм(ЗТм) |  |  |  | 4: чел.-ч; 7: 0.1051; 12: 142.45 | [23 empty] | ОТм(ЗТм)
| 91.05.01-017 | Краны башенные, грузоподъемность 8 т |  |  |  | 4: маш.-ч; 5: 18; 7: 0.1044; 10: 1341.49; 12: 140.05 | [24 empty] | Краны башенные, грузоподъемность 8 т
| 4-100-060 | ОТм(Зтм) Средний разряд машинистов 6 |  |  |  | 4: чел.-ч; 5: 18; 7: 0.1044; 10: 1357.74; 12: 141.75 | [25 empty] | ОТм(Зтм) Средний разряд машинистов 6
| 91.07.04-002 | Вибраторы поверхностные |  |  |  | маш.-ч | 5.93 |  | 0.034394 | 8.54 | 1.7 | 14.52 |  | 0.5 | [24 empty] | Вибраторы поверхностные
| 91.14.02-001 | Автомобили бортовые, грузоподъемность до 5 т |  |  |  | 4: маш.-ч; 5: 0.12; 7: 0.000696; 10: 801.67; 12: 0.56 | [24 empty] | Автомобили бортовые, грузоподъемность до 5 т
| 4-100-040 | ОТм(Зтм) Средний разряд машинистов 4 |  |  |  | 4: чел.-ч; 5: 0.12; 7: 0.000696; 10: 1010.76; 12: 0.7 | [25 empty] | ОТм(Зтм) Средний разряд машинистов 4
| 4 | М |  |  |  | 12: 23.32 | [23 empty] | М
| 01.7.03.01-0001 | Вода |  |  |  | м3 | 1.75 |  | 0.01015 | 35.71 | 3.26 | 116.41 |  | 1.18 | [24 empty] | Вода
| 01.7.07.12-0024 | Пленка полиэтиленовая, толщина 0,15 мм |  |  |  | м2 | 250 |  | 1.45 | 12.83 | 1.19 | 15.27 |  | 22.14 | [24 empty] | Пленка полиэтиленовая, толщина 0,15 мм
Н | 04.1.02.05 | Смеси бетонные тяжелого бетона |  |  |  | 4: м3; 5: 102; 7: 0.5916 | [30 empty] | Смеси бетонные тяжелого бетона
|  | Итого прямые затраты |  |  |  | 12: 950.65 | [26 empty] | Итого прямые затраты
56.1 | ФСБЦ-04.1.02.05-0116 | Смеси бетонные тяжелого бетона (БСТ) на щебне из гравия, класс В7,5, F(1)100, W4 |  |  |  | м3 | 102 |  | 0.5916 | 4285.2 | 2.97 | 12727.04 |  | 7529.32 | [24 empty] | Смеси бетонные тяжелого бетона (БСТ) на щебне из гравия, класс В7,5, F(1)100, W4
|  | ФОТ |  |  |  | 12: 786.22 | [27 empty] | ФОТ
| Пр/812-006.0-3 | НР Бетонные и железобетонные монолитные конструкции и работы в строительстве |  |  |  | 4: %; 5: 107; 7: 107; 12: 841.26 | [27 empty] | НР Бетонные и железобетонные монолитные конструкции и работы в строительстве
| Пр/774-006.0 | СП Бетонные и железобетонные монолитные конструкции и работы в строительстве |  |  |  | 4: %; 5: 58; 7: 58; 12: 456.01 | [27 empty] | СП Бетонные и железобетонные монолитные конструкции и работы в строительстве
|  | Всего по позиции |  |  |  | 10: 1685731.03; 12: 9777.24 | [28 empty] | Всего по позиции
57 | ГЭСН07-06-002-03 | Устройство неподвижных щитовых опор: из монолитного железобетона |  |  |  | 4: 100 м3; 5: 0.02448; 6: 1; 7: 0.02448 | [22 empty] | Устройство неподвижных щитовых опор: из монолитного железобетона
| 1 | ОТ(ЗТ) |  |  |  | 4: чел.-ч; 7: 19.2168; 12: 18553.82 | [23 empty] | ОТ(ЗТ)
| 1-100-36 | Средний разряд работы 3,6 |  |  |  | 4: чел.-ч; 5: 785; 7: 19.2168; 10: 965.5; 12: 18553.82 | [24 empty] | Средний разряд работы 3,6
| 2 | ЭМ |  |  |  | 12: 977.39 | [23 empty] | ЭМ
|  | ОТм(ЗТм) |  |  |  | 4: чел.-ч; 7: 0.30649; 12: 399.57 | [23 empty] | ОТм(ЗТм)
| 91.05.05-015 | Краны на автомобильном ходу, грузоподъемность 16 т |  |  |  | 4: маш.-ч; 5: 0.97; 7: 0.023746; 10: 2268.67; 12: 53.87 | [24 empty] | Краны на автомобильном ходу, грузоподъемность 16 т
| 4-100-060 | ОТм(Зтм) Средний разряд машинистов 6 |  |  |  | 4: чел.-ч; 5: 0.97; 7: 0.023746; 10: 1357.74; 12: 32.24 | [25 empty] | ОТм(Зтм) Средний разряд машинистов 6
| 91.05.06-007 | Краны на гусеничном ходу, грузоподъемность 25 т |  |  |  | маш.-ч | 9.6 |  | 0.23501 | 1703.3 | 1.8 | 3065.94 |  | 720.52 | [24 empty] | Краны на гусеничном ходу, грузоподъемность 25 т
| 4-100-060 | ОТм(Зтм) Средний разряд машинистов 6 |  |  |  | 4: чел.-ч; 5: 9.6; 7: 0.23501; 10: 1357.74; 12: 319.08 | [25 empty] | ОТм(Зтм) Средний разряд машинистов 6
| 91.07.04-001 | Вибраторы глубинные |  |  |  | маш.-ч | 68.55 |  | 1.6781 | 10.37 | 1.43 | 14.83 |  | 24.89 | [24 empty] | Вибраторы глубинные
| 91.08.04-021 | Котлы битумные передвижные электрические с центробежной мешалкой, объем загрузочной емкости 400 л |  |  |  | маш.-ч | 30.8 |  | 0.75398 | 95.25 | 1.64 | 156.21 |  | 117.78 | [24 empty] | Котлы битумные передвижные электрические с центробежной мешалкой, объем загрузочной емкости 400 л
| 91.14.02-001 | Автомобили бортовые, грузоподъемность до 5 т |  |  |  | 4: маш.-ч; 5: 1.95; 7: 0.047736; 10: 801.67; 12: 38.27 | [24 empty] | Автомобили бортовые, грузоподъемность до 5 т
| 4-100-040 | ОТм(Зтм) Средний разряд машинистов 4 |  |  |  | 4: чел.-ч; 5: 1.95; 7: 0.047736; 10: 1010.76; 12: 48.25 | [25 empty] | ОТм(Зтм) Средний разряд машинистов 4
| 91.17.04-233 | Аппараты сварочные для ручной дуговой сварки, сварочный ток до 350 А |  |  |  | 4: маш.-ч; 5: 23.7; 7: 0.58018; 10: 38.02; 12: 22.06 | [24 empty] | Аппараты сварочные для ручной дуговой сварки, сварочный ток до 350 А
| 4 | М |  |  |  | 12: 455.68 | [23 empty] | М
| 01.2.01.02-0042 | Битум нефтяной строительный кровельный БНК-90/30 |  |  |  | т | 0.26 |  | 0.0063648 | 23356.13 | 1.49 | 34800.63 |  | 221.5 | [24 empty] | Битум нефтяной строительный кровельный БНК-90/30
| 01.3.01.08-0001 | Топливо дизельное |  |  |  | 4: т; 5: 0.013; 7: 0.0003182; 10: 72292.65; 12: 23 | [24 empty] | Топливо дизельное
| 01.7.11.07-0054 | Электроды сварочные для сварки низколегированных и углеродистых сталей АНО-6, Э42, диаметр 6 мм |  |  |  | т | 0.025 |  | 0.000612 | 148198.02 | 0.98 | 145234.06 |  | 88.88 | [24 empty] | Электроды сварочные для сварки низколегированных и углеродистых сталей АНО-6, Э42, диаметр 6 мм
| 01.7.15.06-0111 | Гвозди строительные |  |  |  | т | 0.0121 |  | 0.0002962 | 70296.2 | 1.34 | 94196.91 |  | 27.9 | [24 empty] | Гвозди строительные
| 11.1.03.06-0071 | Доска обрезная хвойных пород, естественной влажности, длина 2-6,5 м, ширина 100-250 мм, толщина 25 мм, сорт III |  |  |  | м3 | 0.3 |  | 0.007344 | 5764.42 | 2.23 | 12854.66 |  | 94.4 | [24 empty] | Доска обрезная хвойных пород, естественной влажности, длина 2-6,5 м, ширина 100-250 мм, толщина 25 мм, сорт III
Н | 04.1.02.05 | Смеси бетонные тяжелого бетона |  |  |  | 4: м3; 5: 91.4; 7: 2.2375 | [30 empty] | Смеси бетонные тяжелого бетона
Н | 05.1.08.14 | Конструкции сборные железобетонные |  |  |  | 4: м3; 5: 10; 7: 0.2448 | [30 empty] | Конструкции сборные железобетонные
Н | 08.4.03.03 | Арматурная сталь для монолитных железобетонных конструкций |  |  |  | 4: т; 5: 8.5; 7: 0.20808 | [30 empty] | Арматурная сталь для монолитных железобетонных конструкций
Н | 11.1.03.06 | Щиты из досок |  |  |  | 4: м2; 5: 12.6; 7: 0.30845 | [30 empty] | Щиты из досок
|  | Итого прямые затраты |  |  |  | 12: 20386.46 | [26 empty] | Итого прямые затраты
|  | ФОТ |  |  |  | 12: 18953.39 | [27 empty] | ФОТ
| Пр/812-007.0-3 | НР Бетонные и железобетонные сборные конструкции и работы в строительстве |  |  |  | 4: %; 5: 116; 7: 116; 12: 21985.93 | [27 empty] | НР Бетонные и железобетонные сборные конструкции и работы в строительстве
| Пр/774-007.0 | СП Бетонные и железобетонные сборные конструкции и работы в строительстве |  |  |  | 4: %; 5: 73; 7: 73; 12: 13835.97 | [27 empty] | СП Бетонные и железобетонные сборные конструкции и работы в строительстве
|  | Всего по позиции |  |  |  | 10: 2296093.14; 12: 56208.36 | [28 empty] | Всего по позиции
58 | ФСБЦ-11.2.13.06-0012 | Щиты настила, толщина 25 мм |  |  |  | м2 | 0.30845 | 1 | 0.30845 | 317.4 | 1.96 | 622.1 |  | 191.89 | [22 empty] | Щиты настила, толщина 25 мм
|  | Всего по позиции |  |  |  | 12: 191.89 | [28 empty] | Всего по позиции
59 | ФСБЦ-04.1.02.05-0134 | Смеси бетонные тяжелого бетона (БСТ) на щебне из гравия, класс В15, F(1)150, W6 |  |  |  | м3 | 2.4847 | 1 | 2.4847 | 4707.41 | 2.97 | 13981.01 |  | 34738.62 | [22 empty] | Смеси бетонные тяжелого бетона (БСТ) на щебне из гравия, класс В15, F(1)150, W6
|  | Всего по позиции |  |  |  | 12: 34738.62 | [28 empty] | Всего по позиции
60 | ФСБЦ-08.4.03.03-0034 | Сталь арматурная горячекатаная периодического профиля, класс A-III, диаметр 16-18 мм |  |  |  | т | 0.487 | 1 | 0.487 | 60430 | 0.75 | 45322.5 |  | 22072.06 | [22 empty] | Сталь арматурная горячекатаная периодического профиля, класс A-III, диаметр 16-18 мм
|  | Всего по позиции |  |  |  | 12: 22072.06 | [28 empty] | Всего по позиции
61 | ФСБЦ-08.4.03.02-0002 | Сталь арматурная горячекатаная гладкая, класс A-I, диаметр 6-22 мм |  |  |  | т | 0.008 | 1 | 0.008 | 63745 | 0.75 | 47808.75 |  | 382.47 | [22 empty] | Сталь арматурная горячекатаная гладкая, класс A-I, диаметр 6-22 мм
|  | Всего по позиции |  |  |  | 12: 382.47 | [28 empty] | Всего по позиции
Опора НО4 | [49 empty] | Опора НО4
62 | ГЭСН06-01-001-01 | Устройство бетонной подготовки |  |  |  | 4: 100 м3; 5: 0.0036; 6: 1; 7: 0.0036 | [22 empty] | Устройство бетонной подготовки
| 1 | ОТ(ЗТ) |  |  |  | 4: чел.-ч; 7: 0.486; 12: 399.58 | [23 empty] | ОТ(ЗТ)
| 1-100-20 | Средний разряд работы 2,0 |  |  |  | 4: чел.-ч; 5: 135; 7: 0.486; 10: 822.19; 12: 399.58 | [24 empty] | Средний разряд работы 2,0
| 2 | ЭМ |  |  |  | 12: 87.59 | [23 empty] | ЭМ
|  | ОТм(ЗТм) |  |  |  | 4: чел.-ч; 7: 0.065232; 12: 88.42 | [23 empty] | ОТм(ЗТм)
| 91.05.01-017 | Краны башенные, грузоподъемность 8 т |  |  |  | 4: маш.-ч; 5: 18; 7: 0.0648; 10: 1341.49; 12: 86.93 | [24 empty] | Краны башенные, грузоподъемность 8 т
| 4-100-060 | ОТм(Зтм) Средний разряд машинистов 6 |  |  |  | 4: чел.-ч; 5: 18; 7: 0.0648; 10: 1357.74; 12: 87.98 | [25 empty] | ОТм(Зтм) Средний разряд машинистов 6
| 91.07.04-002 | Вибраторы поверхностные |  |  |  | маш.-ч | 5.93 |  | 0.021348 | 8.54 | 1.7 | 14.52 |  | 0.31 | [24 empty] | Вибраторы поверхностные
| 91.14.02-001 | Автомобили бортовые, грузоподъемность до 5 т |  |  |  | 4: маш.-ч; 5: 0.12; 7: 0.000432; 10: 801.67; 12: 0.35 | [24 empty] | Автомобили бортовые, грузоподъемность до 5 т
| 4-100-040 | ОТм(Зтм) Средний разряд машинистов 4 |  |  |  | 4: чел.-ч; 5: 0.12; 7: 0.000432; 10: 1010.76; 12: 0.44 | [25 empty] | ОТм(Зтм) Средний разряд машинистов 4
| 4 | М |  |  |  | 12: 14.47 | [23 empty] | М
| 01.7.03.01-0001 | Вода |  |  |  | м3 | 1.75 |  | 0.0063 | 35.71 | 3.26 | 116.41 |  | 0.73 | [24 empty] | Вода
| 01.7.07.12-0024 | Пленка полиэтиленовая, толщина 0,15 мм |  |  |  | м2 | 250 |  | 0.9 | 12.83 | 1.19 | 15.27 |  | 13.74 | [24 empty] | Пленка полиэтиленовая, толщина 0,15 мм
Н | 04.1.02.05 | Смеси бетонные тяжелого бетона |  |  |  | 4: м3; 5: 102; 7: 0.3672 | [30 empty] | Смеси бетонные тяжелого бетона
|  | Итого прямые затраты |  |  |  | 12: 590.06 | [26 empty] | Итого прямые затраты
62.1 | ФСБЦ-04.1.02.05-0116 | Смеси бетонные тяжелого бетона (БСТ) на щебне из гравия, класс В7,5, F(1)100, W4 |  |  |  | м3 | 102 |  | 0.3672 | 4285.2 | 2.97 | 12727.04 |  | 4673.37 | [24 empty] | Смеси бетонные тяжелого бетона (БСТ) на щебне из гравия, класс В7,5, F(1)100, W4
|  | ФОТ |  |  |  | 12: 488 | [27 empty] | ФОТ
| Пр/812-006.0-3 | НР Бетонные и железобетонные монолитные конструкции и работы в строительстве |  |  |  | 4: %; 5: 107; 7: 107; 12: 522.16 | [27 empty] | НР Бетонные и железобетонные монолитные конструкции и работы в строительстве
| Пр/774-006.0 | СП Бетонные и железобетонные монолитные конструкции и работы в строительстве |  |  |  | 4: %; 5: 58; 7: 58; 12: 283.04 | [27 empty] | СП Бетонные и железобетонные монолитные конструкции и работы в строительстве
|  | Всего по позиции |  |  |  | 10: 1685730.56; 12: 6068.63 | [28 empty] | Всего по позиции
63 | ГЭСН07-06-002-03 | Устройство неподвижных щитовых опор: из монолитного железобетона |  |  |  | 4: 100 м3; 5: 0.0182; 6: 1; 7: 0.0182 | [22 empty] | Устройство неподвижных щитовых опор: из монолитного железобетона
| 1 | ОТ(ЗТ) |  |  |  | 4: чел.-ч; 7: 14.287; 12: 13794.1 | [23 empty] | ОТ(ЗТ)
| 1-100-36 | Средний разряд работы 3,6 |  |  |  | 4: чел.-ч; 5: 785; 7: 14.287; 10: 965.5; 12: 13794.1 | [24 empty] | Средний разряд работы 3,6
| 2 | ЭМ |  |  |  | 12: 726.65 | [23 empty] | ЭМ
|  | ОТм(ЗТм) |  |  |  | 4: чел.-ч; 7: 0.22786; 12: 297.06 | [23 empty] | ОТм(ЗТм)
| 91.05.05-015 | Краны на автомобильном ходу, грузоподъемность 16 т |  |  |  | 4: маш.-ч; 5: 0.97; 7: 0.017654; 10: 2268.67; 12: 40.05 | [24 empty] | Краны на автомобильном ходу, грузоподъемность 16 т
| 4-100-060 | ОТм(Зтм) Средний разряд машинистов 6 |  |  |  | 4: чел.-ч; 5: 0.97; 7: 0.017654; 10: 1357.74; 12: 23.97 | [25 empty] | ОТм(Зтм) Средний разряд машинистов 6
| 91.05.06-007 | Краны на гусеничном ходу, грузоподъемность 25 т |  |  |  | маш.-ч | 9.6 |  | 0.17472 | 1703.3 | 1.8 | 3065.94 |  | 535.68 | [24 empty] | Краны на гусеничном ходу, грузоподъемность 25 т
| 4-100-060 | ОТм(Зтм) Средний разряд машинистов 6 |  |  |  | 4: чел.-ч; 5: 9.6; 7: 0.17472; 10: 1357.74; 12: 237.22 | [25 empty] | ОТм(Зтм) Средний разряд машинистов 6
| 91.07.04-001 | Вибраторы глубинные |  |  |  | маш.-ч | 68.55 |  | 1.2476 | 10.37 | 1.43 | 14.83 |  | 18.5 | [24 empty] | Вибраторы глубинные
| 91.08.04-021 | Котлы битумные передвижные электрические с центробежной мешалкой, объем загрузочной емкости 400 л |  |  |  | маш.-ч | 30.8 |  | 0.56056 | 95.25 | 1.64 | 156.21 |  | 87.57 | [24 empty] | Котлы битумные передвижные электрические с центробежной мешалкой, объем загрузочной емкости 400 л
| 91.14.02-001 | Автомобили бортовые, грузоподъемность до 5 т |  |  |  | 4: маш.-ч; 5: 1.95; 7: 0.03549; 10: 801.67; 12: 28.45 | [24 empty] | Автомобили бортовые, грузоподъемность до 5 т
| 4-100-040 | ОТм(Зтм) Средний разряд машинистов 4 |  |  |  | 4: чел.-ч; 5: 1.95; 7: 0.03549; 10: 1010.76; 12: 35.87 | [25 empty] | ОТм(Зтм) Средний разряд машинистов 4
| 91.17.04-233 | Аппараты сварочные для ручной дуговой сварки, сварочный ток до 350 А |  |  |  | 4: маш.-ч; 5: 23.7; 7: 0.43134; 10: 38.02; 12: 16.4 | [24 empty] | Аппараты сварочные для ручной дуговой сварки, сварочный ток до 350 А
| 4 | М |  |  |  | 12: 338.79 | [23 empty] | М
| 01.2.01.02-0042 | Битум нефтяной строительный кровельный БНК-90/30 |  |  |  | т | 0.26 |  | 0.004732 | 23356.13 | 1.49 | 34800.63 |  | 164.68 | [24 empty] | Битум нефтяной строительный кровельный БНК-90/30
| 01.3.01.08-0001 | Топливо дизельное |  |  |  | 4: т; 5: 0.013; 7: 0.0002366; 10: 72292.65; 12: 17.1 | [24 empty] | Топливо дизельное
| 01.7.11.07-0054 | Электроды сварочные для сварки низколегированных и углеродистых сталей АНО-6, Э42, диаметр 6 мм |  |  |  | т | 0.025 |  | 0.000455 | 148198.02 | 0.98 | 145234.06 |  | 66.08 | [24 empty] | Электроды сварочные для сварки низколегированных и углеродистых сталей АНО-6, Э42, диаметр 6 мм
| 01.7.15.06-0111 | Гвозди строительные |  |  |  | т | 0.0121 |  | 0.0002202 | 70296.2 | 1.34 | 94196.91 |  | 20.74 | [24 empty] | Гвозди строительные
| 11.1.03.06-0071 | Доска обрезная хвойных пород, естественной влажности, длина 2-6,5 м, ширина 100-250 мм, толщина 25 мм, сорт III |  |  |  | м3 | 0.3 |  | 0.00546 | 5764.42 | 2.23 | 12854.66 |  | 70.19 | [24 empty] | Доска обрезная хвойных пород, естественной влажности, длина 2-6,5 м, ширина 100-250 мм, толщина 25 мм, сорт III
Н | 04.1.02.05 | Смеси бетонные тяжелого бетона |  |  |  | 4: м3; 5: 91.4; 7: 1.6635 | [30 empty] | Смеси бетонные тяжелого бетона
Н | 05.1.08.14 | Конструкции сборные железобетонные |  |  |  | 4: м3; 5: 10; 7: 0.182 | [30 empty] | Конструкции сборные железобетонные
Н | 08.4.03.03 | Арматурная сталь для монолитных железобетонных конструкций |  |  |  | 4: т; 5: 8.5; 7: 0.1547 | [30 empty] | Арматурная сталь для монолитных железобетонных конструкций
Н | 11.1.03.06 | Щиты из досок |  |  |  | 4: м2; 5: 12.6; 7: 0.22932 | [30 empty] | Щиты из досок
|  | Итого прямые затраты |  |  |  | 12: 15156.6 | [26 empty] | Итого прямые затраты
|  | ФОТ |  |  |  | 12: 14091.16 | [27 empty] | ФОТ
| Пр/812-007.0-3 | НР Бетонные и железобетонные сборные конструкции и работы в строительстве |  |  |  | 4: %; 5: 116; 7: 116; 12: 16345.75 | [27 empty] | НР Бетонные и железобетонные сборные конструкции и работы в строительстве
| Пр/774-007.0 | СП Бетонные и железобетонные сборные конструкции и работы в строительстве |  |  |  | 4: %; 5: 73; 7: 73; 12: 10286.55 | [27 empty] | СП Бетонные и железобетонные сборные конструкции и работы в строительстве
|  | Всего по позиции |  |  |  | 10: 2296093.41; 12: 41788.9 | [28 empty] | Всего по позиции
64 | ФСБЦ-04.1.02.05-0134 | Смеси бетонные тяжелого бетона (БСТ) на щебне из гравия, класс В15, F(1)150, W6 |  |  |  | м3 | 1.8473 | 1 | 1.8473 | 4707.41 | 2.97 | 13981.01 |  | 25827.12 | [22 empty] | Смеси бетонные тяжелого бетона (БСТ) на щебне из гравия, класс В15, F(1)150, W6
|  | Всего по позиции |  |  |  | 12: 25827.12 | [28 empty] | Всего по позиции
65 | ФСБЦ-08.4.03.03-0032 | Сталь арматурная горячекатаная периодического профиля, класс A-III, диаметр 12 мм |  |  |  | т | 0.238 | 1 | 0.238 | 64493 | 0.75 | 48369.75 |  | 11512 | [22 empty] | Сталь арматурная горячекатаная периодического профиля, класс A-III, диаметр 12 мм
|  | Всего по позиции |  |  |  | 12: 11512 | [28 empty] | Всего по позиции
66 | ФСБЦ-08.4.03.02-0002 | Сталь арматурная горячекатаная гладкая, класс A-I, диаметр 6-22 мм |  |  |  | т | 0.006 | 1 | 0.006 | 63745 | 0.75 | 47808.75 |  | 286.85 | [22 empty] | Сталь арматурная горячекатаная гладкая, класс A-I, диаметр 6-22 мм
|  | Всего по позиции |  |  |  | 12: 286.85 | [28 empty] | Всего по позиции
67 | ФСБЦ-11.2.13.06-0012 | Щиты настила, толщина 25 мм |  |  |  | м2 | 0.22932 | 1 | 0.22932 | 317.4 | 1.96 | 622.1 |  | 142.66 | [22 empty] | Щиты настила, толщина 25 мм
|  | Всего по позиции |  |  |  | 12: 142.66 | [28 empty] | Всего по позиции
Опора НО5 | [49 empty] | Опора НО5
68 | ГЭСН06-01-001-01 | Устройство бетонной подготовки |  |  |  | 4: 100 м3; 5: 0.0048; 6: 1; 7: 0.0048 | [22 empty] | Устройство бетонной подготовки
| 1 | ОТ(ЗТ) |  |  |  | 4: чел.-ч; 7: 0.648; 12: 532.78 | [23 empty] | ОТ(ЗТ)
| 1-100-20 | Средний разряд работы 2,0 |  |  |  | 4: чел.-ч; 5: 135; 7: 0.648; 10: 822.19; 12: 532.78 | [24 empty] | Средний разряд работы 2,0
| 2 | ЭМ |  |  |  | 12: 116.77 | [23 empty] | ЭМ
|  | ОТм(ЗТм) |  |  |  | 4: чел.-ч; 7: 0.086976; 12: 117.89 | [23 empty] | ОТм(ЗТм)
| 91.05.01-017 | Краны башенные, грузоподъемность 8 т |  |  |  | 4: маш.-ч; 5: 18; 7: 0.0864; 10: 1341.49; 12: 115.9 | [24 empty] | Краны башенные, грузоподъемность 8 т
| 4-100-060 | ОТм(Зтм) Средний разряд машинистов 6 |  |  |  | 4: чел.-ч; 5: 18; 7: 0.0864; 10: 1357.74; 12: 117.31 | [25 empty] | ОТм(Зтм) Средний разряд машинистов 6
| 91.07.04-002 | Вибраторы поверхностные |  |  |  | маш.-ч | 5.93 |  | 0.028464 | 8.54 | 1.7 | 14.52 |  | 0.41 | [24 empty] | Вибраторы поверхностные
| 91.14.02-001 | Автомобили бортовые, грузоподъемность до 5 т |  |  |  | 4: маш.-ч; 5: 0.12; 7: 0.000576; 10: 801.67; 12: 0.46 | [24 empty] | Автомобили бортовые, грузоподъемность до 5 т
| 4-100-040 | ОТм(Зтм) Средний разряд машинистов 4 |  |  |  | 4: чел.-ч; 5: 0.12; 7: 0.000576; 10: 1010.76; 12: 0.58 | [25 empty] | ОТм(Зтм) Средний разряд машинистов 4
| 4 | М |  |  |  | 12: 19.3 | [23 empty] | М
| 01.7.03.01-0001 | Вода |  |  |  | м3 | 1.75 |  | 0.0084 | 35.71 | 3.26 | 116.41 |  | 0.98 | [24 empty] | Вода
| 01.7.07.12-0024 | Пленка полиэтиленовая, толщина 0,15 мм |  |  |  | м2 | 250 |  | 1.2 | 12.83 | 1.19 | 15.27 |  | 18.32 | [24 empty] | Пленка полиэтиленовая, толщина 0,15 мм
Н | 04.1.02.05 | Смеси бетонные тяжелого бетона |  |  |  | 4: м3; 5: 102; 7: 0.4896 | [30 empty] | Смеси бетонные тяжелого бетона
|  | Итого прямые затраты |  |  |  | 12: 786.74 | [26 empty] | Итого прямые затраты
68.1 | ФСБЦ-04.1.02.05-0116 | Смеси бетонные тяжелого бетона (БСТ) на щебне из гравия, класс В7,5, F(1)100, W4 |  |  |  | м3 | 102 |  | 0.4896 | 4285.2 | 2.97 | 12727.04 |  | 6231.16 | [24 empty] | Смеси бетонные тяжелого бетона (БСТ) на щебне из гравия, класс В7,5, F(1)100, W4
|  | ФОТ |  |  |  | 12: 650.67 | [27 empty] | ФОТ
| Пр/812-006.0-3 | НР Бетонные и железобетонные монолитные конструкции и работы в строительстве |  |  |  | 4: %; 5: 107; 7: 107; 12: 696.22 | [27 empty] | НР Бетонные и железобетонные монолитные конструкции и работы в строительстве
| Пр/774-006.0 | СП Бетонные и железобетонные монолитные конструкции и работы в строительстве |  |  |  | 4: %; 5: 58; 7: 58; 12: 377.39 | [27 empty] | СП Бетонные и железобетонные монолитные конструкции и работы в строительстве
|  | Всего по позиции |  |  |  | 10: 1685731.25; 12: 8091.51 | [28 empty] | Всего по позиции
69 | ГЭСН07-06-002-03 | Устройство неподвижных щитовых опор: из монолитного железобетона |  |  |  | 4: 100 м3; 5: 0.0216; 6: 1; 7: 0.0216 | [22 empty] | Устройство неподвижных щитовых опор: из монолитного железобетона
| 1 | ОТ(ЗТ) |  |  |  | 4: чел.-ч; 7: 16.956; 12: 16371.02 | [23 empty] | ОТ(ЗТ)
| 1-100-36 | Средний разряд работы 3,6 |  |  |  | 4: чел.-ч; 5: 785; 7: 16.956; 10: 965.5; 12: 16371.02 | [24 empty] | Средний разряд работы 3,6
| 2 | ЭМ |  |  |  | 12: 862.39 | [23 empty] | ЭМ
|  | ОТм(ЗТм) |  |  |  | 4: чел.-ч; 7: 0.27043; 12: 352.56 | [23 empty] | ОТм(ЗТм)
| 91.05.05-015 | Краны на автомобильном ходу, грузоподъемность 16 т |  |  |  | 4: маш.-ч; 5: 0.97; 7: 0.020952; 10: 2268.67; 12: 47.53 | [24 empty] | Краны на автомобильном ходу, грузоподъемность 16 т
| 4-100-060 | ОТм(Зтм) Средний разряд машинистов 6 |  |  |  | 4: чел.-ч; 5: 0.97; 7: 0.020952; 10: 1357.74; 12: 28.45 | [25 empty] | ОТм(Зтм) Средний разряд машинистов 6
| 91.05.06-007 | Краны на гусеничном ходу, грузоподъемность 25 т |  |  |  | маш.-ч | 9.6 |  | 0.20736 | 1703.3 | 1.8 | 3065.94 |  | 635.75 | [24 empty] | Краны на гусеничном ходу, грузоподъемность 25 т
| 4-100-060 | ОТм(Зтм) Средний разряд машинистов 6 |  |  |  | 4: чел.-ч; 5: 9.6; 7: 0.20736; 10: 1357.74; 12: 281.54 | [25 empty] | ОТм(Зтм) Средний разряд машинистов 6
| 91.07.04-001 | Вибраторы глубинные |  |  |  | маш.-ч | 68.55 |  | 1.4807 | 10.37 | 1.43 | 14.83 |  | 21.96 | [24 empty] | Вибраторы глубинные
| 91.08.04-021 | Котлы битумные передвижные электрические с центробежной мешалкой, объем загрузочной емкости 400 л |  |  |  | маш.-ч | 30.8 |  | 0.66528 | 95.25 | 1.64 | 156.21 |  | 103.92 | [24 empty] | Котлы битумные передвижные электрические с центробежной мешалкой, объем загрузочной емкости 400 л
| 91.14.02-001 | Автомобили бортовые, грузоподъемность до 5 т |  |  |  | 4: маш.-ч; 5: 1.95; 7: 0.04212; 10: 801.67; 12: 33.77 | [24 empty] | Автомобили бортовые, грузоподъемность до 5 т
| 4-100-040 | ОТм(Зтм) Средний разряд машинистов 4 |  |  |  | 4: чел.-ч; 5: 1.95; 7: 0.04212; 10: 1010.76; 12: 42.57 | [25 empty] | ОТм(Зтм) Средний разряд машинистов 4
| 91.17.04-233 | Аппараты сварочные для ручной дуговой сварки, сварочный ток до 350 А |  |  |  | 4: маш.-ч; 5: 23.7; 7: 0.51192; 10: 38.02; 12: 19.46 | [24 empty] | Аппараты сварочные для ручной дуговой сварки, сварочный ток до 350 А
| 4 | М |  |  |  | 12: 402.09 | [23 empty] | М
| 01.2.01.02-0042 | Битум нефтяной строительный кровельный БНК-90/30 |  |  |  | т | 0.26 |  | 0.005616 | 23356.13 | 1.49 | 34800.63 |  | 195.44 | [24 empty] | Битум нефтяной строительный кровельный БНК-90/30
| 01.3.01.08-0001 | Топливо дизельное |  |  |  | 4: т; 5: 0.013; 7: 0.0002808; 10: 72292.65; 12: 20.3 | [24 empty] | Топливо дизельное
| 01.7.11.07-0054 | Электроды сварочные для сварки низколегированных и углеродистых сталей АНО-6, Э42, диаметр 6 мм |  |  |  | т | 0.025 |  | 0.00054 | 148198.02 | 0.98 | 145234.06 |  | 78.43 | [24 empty] | Электроды сварочные для сварки низколегированных и углеродистых сталей АНО-6, Э42, диаметр 6 мм
| 01.7.15.06-0111 | Гвозди строительные |  |  |  | т | 0.0121 |  | 0.0002614 | 70296.2 | 1.34 | 94196.91 |  | 24.62 | [24 empty] | Гвозди строительные
| 11.1.03.06-0071 | Доска обрезная хвойных пород, естественной влажности, длина 2-6,5 м, ширина 100-250 мм, толщина 25 мм, сорт III |  |  |  | м3 | 0.3 |  | 0.00648 | 5764.42 | 2.23 | 12854.66 |  | 83.3 | [24 empty] | Доска обрезная хвойных пород, естественной влажности, длина 2-6,5 м, ширина 100-250 мм, толщина 25 мм, сорт III
Н | 04.1.02.05 | Смеси бетонные тяжелого бетона |  |  |  | 4: м3; 5: 91.4; 7: 1.9742 | [30 empty] | Смеси бетонные тяжелого бетона
Н | 05.1.08.14 | Конструкции сборные железобетонные |  |  |  | 4: м3; 5: 10; 7: 0.216 | [30 empty] | Конструкции сборные железобетонные
Н | 08.4.03.03 | Арматурная сталь для монолитных железобетонных конструкций |  |  |  | 4: т; 5: 8.5; 7: 0.1836 | [30 empty] | Арматурная сталь для монолитных железобетонных конструкций
Н | 11.1.03.06 | Щиты из досок |  |  |  | 4: м2; 5: 12.6; 7: 0.27216 | [30 empty] | Щиты из досок
|  | Итого прямые затраты |  |  |  | 12: 17988.06 | [26 empty] | Итого прямые затраты
|  | ФОТ |  |  |  | 12: 16723.58 | [27 empty] | ФОТ
| Пр/812-007.0-3 | НР Бетонные и железобетонные сборные конструкции и работы в строительстве |  |  |  | 4: %; 5: 116; 7: 116; 12: 19399.35 | [27 empty] | НР Бетонные и железобетонные сборные конструкции и работы в строительстве
| Пр/774-007.0 | СП Бетонные и железобетонные сборные конструкции и работы в строительстве |  |  |  | 4: %; 5: 73; 7: 73; 12: 12208.21 | [27 empty] | СП Бетонные и железобетонные сборные конструкции и работы в строительстве
|  | Всего по позиции |  |  |  | 10: 2296093.52; 12: 49595.62 | [28 empty] | Всего по позиции
70 | ФСБЦ-11.2.13.06-0012 | Щиты настила, толщина 25 мм |  |  |  | м2 | 0.27216 | 1 | 0.27216 | 317.4 | 1.96 | 622.1 |  | 169.31 | [22 empty] | Щиты настила, толщина 25 мм
|  | Всего по позиции |  |  |  | 12: 169.31 | [28 empty] | Всего по позиции
71 | ФСБЦ-04.1.02.05-0134 | Смеси бетонные тяжелого бетона (БСТ) на щебне из гравия, класс В15, F(1)150, W6 |  |  |  | м3 | 2.1924 | 1 | 2.1924 | 4707.41 | 2.97 | 13981.01 |  | 30651.97 | [22 empty] | Смеси бетонные тяжелого бетона (БСТ) на щебне из гравия, класс В15, F(1)150, W6
|  | Всего по позиции |  |  |  | 12: 30651.97 | [28 empty] | Всего по позиции
72 | ФСБЦ-08.4.03.03-0033 | Сталь арматурная горячекатаная периодического профиля, класс A-III, диаметр 14 мм |  |  |  | т | 0.35 | 1 | 0.35 | 64493 | 0.75 | 48369.75 |  | 16929.41 | [22 empty] | Сталь арматурная горячекатаная периодического профиля, класс A-III, диаметр 14 мм
|  | Всего по позиции |  |  |  | 12: 16929.41 | [28 empty] | Всего по позиции
73 | ФСБЦ-08.4.03.02-0002 | Сталь арматурная горячекатаная гладкая, класс A-I, диаметр 6-22 мм |  |  |  | т | 0.008 | 1 | 0.008 | 63745 | 0.75 | 47808.75 |  | 382.47 | [22 empty] | Сталь арматурная горячекатаная гладкая, класс A-I, диаметр 6-22 мм
|  | Всего по позиции |  |  |  | 12: 382.47 | [28 empty] | Всего по позиции
|  | Итоги по разделу 4 Устройство монолитных ж/б опор : | [43 empty] | Итоги по разделу 4 Устройство монолитных ж/б опор :
|  | Всего прямые затраты (справочно) |  |  |  | 12: 524334.4 | [32 empty] | Всего прямые затраты (справочно)
|  | в том числе: | [44 empty] | в том числе:
|  | Оплата труда рабочих |  |  |  | 12: 115558.48 | [32 empty] | Оплата труда рабочих
|  | Эксплуатация машин |  |  |  | 12: 6616 | [32 empty] | Эксплуатация машин
|  | Оплата труда машинистов (Отм) |  |  |  | 12: 3122.68 | [32 empty] | Оплата труда машинистов (Отм)
|  | Материалы |  |  |  | 12: 399037.24 | [32 empty] | Материалы
|  | Строительные работы |  |  |  | 12: 747711.34 | [32 empty] | Строительные работы
|  | в том числе: | [44 empty] | в том числе:
|  | оплата труда |  |  |  | 12: 115558.48 | [32 empty] | оплата труда
|  | эксплуатация машин и механизмов |  |  |  | 12: 6616 | [32 empty] | эксплуатация машин и механизмов
|  | оплата труда машинистов (Отм) |  |  |  | 12: 3122.68 | [32 empty] | оплата труда машинистов (Отм)
|  | материалы |  |  |  | 12: 399037.24 | [32 empty] | материалы
|  | накладные расходы |  |  |  | 12: 137321.23 | [32 empty] | накладные расходы
|  | сметная прибыль |  |  |  | 12: 86055.71 | [32 empty] | сметная прибыль
|  | Всего ФОТ (справочно) |  |  |  | 12: 118681.16 | [32 empty] | Всего ФОТ (справочно)
|  | Всего накладные расходы (справочно) |  |  |  | 12: 137321.23 | [32 empty] | Всего накладные расходы (справочно)
|  | Всего сметная прибыль (справочно) |  |  |  | 12: 86055.71 | [32 empty] | Всего сметная прибыль (справочно)
|  | Всего по разделу 4 Устройство монолитных ж/б опор |  |  |  | 12: 747711.34 | [33 empty] | Всего по разделу 4 Устройство монолитных ж/б опор
|  | справочно: | [44 empty] | справочно:
|  | Затраты труда рабочих |  |  |  | 7: 120,2608 | [34 empty] | Затраты труда рабочих
|  | Затраты труда машинистов |  |  |  | 7: 2,3746976 | [34 empty] | Затраты труда машинистов
Раздел 5. Трубопроводы бесканальной прокладки | [35 empty] | Раздел 5. Трубопроводы бесканальной прокладки
74 | ГЭСН24-01-041-06 | Бесканальная прокладка в траншее стальных труб в изоляции из пенополиуретана (ППУ) диаметром: 159 мм |  |  |  | 4: км; 5: 0.1081; 6: 1; 7: 0.1081 | [22 empty] | Бесканальная прокладка в траншее стальных труб в изоляции из пенополиуретана (ППУ) диаметром: 159 мм
| 1 | ОТ(ЗТ) |  |  |  | 4: чел.-ч; 7: 15.0183; 12: 14840.07 | [23 empty] | ОТ(ЗТ)
| 1-100-38 | Средний разряд работы 3,8 |  |  |  | 4: чел.-ч; 5: 138.93; 7: 15.0183; 10: 988.13; 12: 14840.07 | [24 empty] | Средний разряд работы 3,8
| 2 | ЭМ |  |  |  | 12: 14086.77 | [23 empty] | ЭМ
|  | ОТм(ЗТм) |  |  |  | 4: чел.-ч; 7: 6.2093; 12: 8430.57 | [23 empty] | ОТм(ЗТм)
| 91.05.05-015 | Краны на автомобильном ходу, грузоподъемность 16 т |  |  |  | 4: маш.-ч; 5: 57.44; 7: 6.2093; 10: 2268.67; 12: 14086.77 | [24 empty] | Краны на автомобильном ходу, грузоподъемность 16 т
| 4-100-060 | ОТм(Зтм) Средний разряд машинистов 6 |  |  |  | 4: чел.-ч; 5: 57.44; 7: 6.2093; 10: 1357.74; 12: 8430.57 | [25 empty] | ОТм(Зтм) Средний разряд машинистов 6
Н | 23.4.01.03 | Трубы стальные в пенополиуретановой изоляции |  |  |  | 4: м; 5: 1000; 7: 108.1 | [30 empty] | Трубы стальные в пенополиуретановой изоляции
|  | Итого прямые затраты |  |  |  | 12: 37357.41 | [26 empty] | Итого прямые затраты
|  | ФОТ |  |  |  | 12: 23270.64 | [27 empty] | ФОТ
| Пр/812-018.0-3 | НР Наружные сети водопровода, канализации, теплоснабжения, газопровода |  |  |  | 4: %; 5: 123; 7: 123; 12: 28622.89 | [27 empty] | НР Наружные сети водопровода, канализации, теплоснабжения, газопровода
| Пр/774-018.0 | СП Наружные сети водопровода, канализации, теплоснабжения, газопровода |  |  |  | 4: %; 5: 74; 7: 74; 12: 17220.27 | [27 empty] | СП Наружные сети водопровода, канализации, теплоснабжения, газопровода
|  | Всего по позиции |  |  |  | 10: 769663; 12: 83200.57 | [28 empty] | Всего по позиции
75 | ТЦ_23.3.03.02_89_8904038838_13.04.2026_01_28.3 | Труба 159*6 09Г2С ГОСТ 8732-78 |  |  |  | т | 2.4474 | 1 | 2.4474 |  |  | 144639.35 |  | 353988.03 | [22 empty] | Труба 159*6 09Г2С ГОСТ 8732-78
|  | Всего по позиции |  |  |  | 12: 353988.03 | [28 empty] | Всего по позиции
76 | ГЭСН24-01-043-06 | Установка отводов стальных, изолированных пенополиуретаном (ППУ), диаметром: 159 мм |  |  |  | 4: 10 шт; 5: 0.2; 6: 1; 7: 0.2 | [22 empty] | Установка отводов стальных, изолированных пенополиуретаном (ППУ), диаметром: 159 мм
| 1 | ОТ(ЗТ) |  |  |  | 4: чел.-ч; 7: 1.46; 12: 1360.08 | [23 empty] | ОТ(ЗТ)
| 1-100-33 | Средний разряд работы 3,3 |  |  |  | 4: чел.-ч; 5: 7.3; 7: 1.46; 10: 931.56; 12: 1360.08 | [24 empty] | Средний разряд работы 3,3
| 2 | ЭМ |  |  |  | 12: 1079.89 | [23 empty] | ЭМ
|  | ОТм(ЗТм) |  |  |  | 4: чел.-ч; 7: 0.476; 12: 646.28 | [23 empty] | ОТм(ЗТм)
| 91.05.05-015 | Краны на автомобильном ходу, грузоподъемность 16 т |  |  |  | 4: маш.-ч; 5: 2.38; 7: 0.476; 10: 2268.67; 12: 1079.89 | [24 empty] | Краны на автомобильном ходу, грузоподъемность 16 т
| 4-100-060 | ОТм(Зтм) Средний разряд машинистов 6 |  |  |  | 4: чел.-ч; 5: 2.38; 7: 0.476; 10: 1357.74; 12: 646.28 | [25 empty] | ОТм(Зтм) Средний разряд машинистов 6
Н | 23.8.02.02 | Отводы стальные, изолированные пенополиуретаном |  |  |  | 4: шт; 5: 10; 7: 2 | [30 empty] | Отводы стальные, изолированные пенополиуретаном
|  | Итого прямые затраты |  |  |  | 12: 3086.25 | [26 empty] | Итого прямые затраты
|  | ФОТ |  |  |  | 12: 2006.36 | [27 empty] | ФОТ
| Пр/812-018.0-3 | НР Наружные сети водопровода, канализации, теплоснабжения, газопровода |  |  |  | 4: %; 5: 123; 7: 123; 12: 2467.82 | [27 empty] | НР Наружные сети водопровода, канализации, теплоснабжения, газопровода
| Пр/774-018.0 | СП Наружные сети водопровода, канализации, теплоснабжения, газопровода |  |  |  | 4: %; 5: 74; 7: 74; 12: 1484.71 | [27 empty] | СП Наружные сети водопровода, канализации, теплоснабжения, газопровода
|  | Всего по позиции |  |  |  | 10: 35193.9; 12: 7038.78 | [28 empty] | Всего по позиции
77 | ТЦ_23.8.04.06_86_8602294828_09.04.2026_01_4.2 | Отвод 90* 159х6 ст.09Г2С ГОСТ 17375-01 |  |  |  | шт | 2 | 1 | 2 |  |  | 1942.18 |  | 3884.36 | [22 empty] | Отвод 90* 159х6 ст.09Г2С ГОСТ 17375-01
|  | Всего по позиции |  |  |  | 12: 3884.36 | [28 empty] | Всего по позиции
78 | ГЭСН24-01-046-06 | Установка неподвижных опор, изолированных пенополиуретаном (ППУ), диаметром: 159 мм |  |  |  | 4: 10 шт; 5: 0.5; 6: 1; 7: 0.5 | [22 empty] | Установка неподвижных опор, изолированных пенополиуретаном (ППУ), диаметром: 159 мм
| 1 | ОТ(ЗТ) |  |  |  | 4: чел.-ч; 7: 8.335; 12: 8424.68 | [23 empty] | ОТ(ЗТ)
| 1-100-40 | Средний разряд работы 4,0 |  |  |  | 4: чел.-ч; 5: 16.67; 7: 8.335; 10: 1010.76; 12: 8424.68 | [24 empty] | Средний разряд работы 4,0
| 2 | ЭМ |  |  |  | 12: 9176.77 | [23 empty] | ЭМ
|  | ОТм(ЗТм) |  |  |  | 4: чел.-ч; 7: 4.045; 12: 5492.06 | [23 empty] | ОТм(ЗТм)
| 91.05.05-015 | Краны на автомобильном ходу, грузоподъемность 16 т |  |  |  | 4: маш.-ч; 5: 8.09; 7: 4.045; 10: 2268.67; 12: 9176.77 | [24 empty] | Краны на автомобильном ходу, грузоподъемность 16 т
| 4-100-060 | ОТм(Зтм) Средний разряд машинистов 6 |  |  |  | 4: чел.-ч; 5: 8.09; 7: 4.045; 10: 1357.74; 12: 5492.06 | [25 empty] | ОТм(Зтм) Средний разряд машинистов 6
Н | 23.1.03.01 | Опоры неподвижные, изолированные пенополиуретаном, в полиэтиленовой оболочке |  |  |  | 4: шт; 5: 10; 7: 5 | [30 empty] | Опоры неподвижные, изолированные пенополиуретаном, в полиэтиленовой оболочке
|  | Итого прямые затраты |  |  |  | 12: 23093.51 | [26 empty] | Итого прямые затраты
78.1 | ФСБЦ-23.1.03.01-0016 | Опора неподвижная с теплоизоляцией из пенополиуретана в полиэтиленовой оболочке, размеры щита 400х400х20 мм, длина трубы 2500 мм, толщина стенки трубы 5 мм, наружный диаметр стальной трубы 159 мм, наружный диаметр изоляции 250 мм |  |  |  | шт | 10 |  | 5 | 14190.49 | 1.37 | 19440.97 |  | 97204.85 | [24 empty] | Опора неподвижная с теплоизоляцией из пенополиуретана в полиэтиленовой оболочке, размеры щита 400х400х20 мм, длина трубы 2500 мм, толщина стенки трубы 5 мм, наружный диаметр стальной трубы 159 мм, наружный диаметр изоляции 250 мм
|  | ФОТ |  |  |  | 12: 13916.74 | [27 empty] | ФОТ
| Пр/812-018.0-3 | НР Наружные сети водопровода, канализации, теплоснабжения, газопровода |  |  |  | 4: %; 5: 123; 7: 123; 12: 17117.59 | [27 empty] | НР Наружные сети водопровода, канализации, теплоснабжения, газопровода
| Пр/774-018.0 | СП Наружные сети водопровода, канализации, теплоснабжения, газопровода |  |  |  | 4: %; 5: 74; 7: 74; 12: 10298.39 | [27 empty] | СП Наружные сети водопровода, канализации, теплоснабжения, газопровода
|  | Всего по позиции |  |  |  | 10: 295428.68; 12: 147714.34 | [28 empty] | Всего по позиции
79 | ГЭСН24-01-045-06 | Установка компенсаторов сильфонных, изолированных пенополиуретаном (ППУ), диаметром: 159 мм |  |  |  | 4: 10 шт; 5: 0.3; 6: 1; 7: 0.3 | [22 empty] | Установка компенсаторов сильфонных, изолированных пенополиуретаном (ППУ), диаметром: 159 мм
| 1 | ОТ(ЗТ) |  |  |  | 4: чел.-ч; 7: 10.473; 12: 10585.69 | [23 empty] | ОТ(ЗТ)
| 1-100-40 | Средний разряд работы 4,0 |  |  |  | 4: чел.-ч; 5: 34.91; 7: 10.473; 10: 1010.76; 12: 10585.69 | [24 empty] | Средний разряд работы 4,0
| 2 | ЭМ |  |  |  | 12: 7697.6 | [23 empty] | ЭМ
|  | ОТм(ЗТм) |  |  |  | 4: чел.-ч; 7: 3.393; 12: 4606.81 | [23 empty] | ОТм(ЗТм)
| 91.05.05-015 | Краны на автомобильном ходу, грузоподъемность 16 т |  |  |  | 4: маш.-ч; 5: 11.31; 7: 3.393; 10: 2268.67; 12: 7697.6 | [24 empty] | Краны на автомобильном ходу, грузоподъемность 16 т
| 4-100-060 | ОТм(Зтм) Средний разряд машинистов 6 |  |  |  | 4: чел.-ч; 5: 11.31; 7: 3.393; 10: 1357.74; 12: 4606.81 | [25 empty] | ОТм(Зтм) Средний разряд машинистов 6
Н | 23.1.01.06 | Компенсаторы сильфонные, изолированные пенополиуретаном |  |  |  | 4: шт; 5: 10; 7: 3 | [30 empty] | Компенсаторы сильфонные, изолированные пенополиуретаном
|  | Итого прямые затраты |  |  |  | 12: 22890.1 | [26 empty] | Итого прямые затраты
|  | ФОТ |  |  |  | 12: 15192.5 | [27 empty] | ФОТ
| Пр/812-018.0-3 | НР Наружные сети водопровода, канализации, теплоснабжения, газопровода |  |  |  | 4: %; 5: 123; 7: 123; 12: 18686.78 | [27 empty] | НР Наружные сети водопровода, канализации, теплоснабжения, газопровода
| Пр/774-018.0 | СП Наружные сети водопровода, канализации, теплоснабжения, газопровода |  |  |  | 4: %; 5: 74; 7: 74; 12: 11242.45 | [27 empty] | СП Наружные сети водопровода, канализации, теплоснабжения, газопровода
|  | Всего по позиции |  |  |  | 10: 176064.43; 12: 52819.33 | [28 empty] | Всего по позиции
80 | ТЦ_23.1.01.06_53_5310018889_22.05.2026_01_26.3 | СКУ.ППУ/ПЭ.II-16-159х6,0/280-150-ст.09Г2С-НПК труба 159х6,0 ст.09Г2С ГОСТ 8732-2025 L=1425мм все слои сильфона - Aisi 321 |  |  |  | шт | 3 | 1 | 3 |  |  | 71692.63 |  | 215077.89 | [22 empty] | СКУ.ППУ/ПЭ.II-16-159х6,0/280-150-ст.09Г2С-НПК труба 159х6,0 ст.09Г2С ГОСТ 8732-2025 L=1425мм все слои сильфона - Aisi 321
|  | Всего по позиции |  |  |  | 12: 215077.89 | [28 empty] | Всего по позиции
81 | ГЭСН22-06-001-05 | Промывка с дезинфекцией трубопроводов диаметром: 150 мм |  |  |  | 4: км; 5: 0.1081; 6: 1; 7: 0.1081 | [22 empty] | Промывка с дезинфекцией трубопроводов диаметром: 150 мм
| 1 | ОТ(ЗТ) |  |  |  | 4: чел.-ч; 7: 6.6806; 12: 5996.62 | [23 empty] | ОТ(ЗТ)
| 1-100-30 | Средний разряд работы 3,0 |  |  |  | 4: чел.-ч; 5: 61.8; 7: 6.6806; 10: 897.62; 12: 5996.62 | [24 empty] | Средний разряд работы 3,0
| 4 | М |  |  |  | 12: 1393.11 | [23 empty] | М
| 01.7.03.01-0001 | Вода |  |  |  | м3 | 108 |  | 11.6748 | 35.71 | 3.26 | 116.41 |  | 1359.06 | [24 empty] | Вода
| 03.1.02.03-0014 | Известь хлорная, сорт I |  |  |  | т | 0.0054 |  | 0.0005837 | 26885 | 2.17 | 58340.45 |  | 34.05 | [24 empty] | Известь хлорная, сорт I
|  | Итого прямые затраты |  |  |  | 12: 7389.73 | [26 empty] | Итого прямые затраты
|  | ФОТ |  |  |  | 12: 5996.62 | [27 empty] | ФОТ
| Пр/812-018.0-3 | НР Наружные сети водопровода, канализации, теплоснабжения, газопровода |  |  |  | 4: %; 5: 123; 7: 123; 12: 7375.84 | [27 empty] | НР Наружные сети водопровода, канализации, теплоснабжения, газопровода
| Пр/774-018.0 | СП Наружные сети водопровода, канализации, теплоснабжения, газопровода |  |  |  | 4: %; 5: 74; 7: 74; 12: 4437.5 | [27 empty] | СП Наружные сети водопровода, канализации, теплоснабжения, газопровода
|  | Всего по позиции |  |  |  | 10: 177641.72; 12: 19203.07 | [28 empty] | Всего по позиции
82 | ГЭСН25-05-027-03 | Контроль качества сварных соединений труб ультразвуковым методом на трассе, условный диаметр: 150 мм |  |  |  | 4: стык; 5: 24; 6: 1; 7: 24 | [22 empty] | Контроль качества сварных соединений труб ультразвуковым методом на трассе, условный диаметр: 150 мм
| 1 | ОТ(ЗТ) |  |  |  | 4: чел.-ч; 7: 24.24; 12: 26695.03 | [23 empty] | ОТ(ЗТ)
| 1-100-46 | Средний разряд работы 4,6 |  |  |  | 4: чел.-ч; 5: 1.01; 7: 24.24; 10: 1101.28; 12: 26695.03 | [24 empty] | Средний разряд работы 4,6
| 2 | ЭМ |  |  |  | 12: 56430.47 | [23 empty] | ЭМ
|  | ОТм(ЗТм) |  |  |  | 4: чел.-ч; 7: 12; 12: 13939.44 | [23 empty] | ОТм(ЗТм)
| 91.17.02-032 | Дефектоскопы ультразвуковые, толщина просвечиваемого изделия до 6000 мм |  |  |  | маш.-ч | 0.44 |  | 10.56 | 56.63 | 1.51 | 85.51 |  | 902.99 | [24 empty] | Дефектоскопы ультразвуковые, толщина просвечиваемого изделия до 6000 мм
| 91.17.02-051 | Лаборатории для контроля сварных соединений высокопроходимые, передвижные |  |  |  | маш.-ч | 0.5 |  | 12 | 2599.6 | 1.78 | 4627.29 |  | 55527.48 | [24 empty] | Лаборатории для контроля сварных соединений высокопроходимые, передвижные
| 4-100-050 | ОТм(Зтм) Средний разряд машинистов 5 |  |  |  | 4: чел.-ч; 5: 0.5; 7: 12; 10: 1161.62; 12: 13939.44 | [25 empty] | ОТм(Зтм) Средний разряд машинистов 5
|  | Итого прямые затраты |  |  |  | 12: 97064.94 | [26 empty] | Итого прямые затраты
|  | ФОТ |  |  |  | 12: 40634.47 | [27 empty] | ФОТ
| Пр/812-019.0-3 | НР Магистральные и промысловые трубопроводы |  |  |  | 4: %; 5: 117; 7: 117; 12: 47542.33 | [27 empty] | НР Магистральные и промысловые трубопроводы
| Пр/774-019.0 | СП Магистральные и промысловые трубопроводы |  |  |  | 4: %; 5: 60; 7: 60; 12: 24380.68 | [27 empty] | СП Магистральные и промысловые трубопроводы
|  | Всего по позиции |  |  |  | 10: 7041.16; 12: 168987.95 | [28 empty] | Всего по позиции
83 | ГЭСН24-01-041-04 | Бесканальная прокладка в траншее стальных труб в изоляции из пенополиуретана (ППУ) диаметром: 108 мм |  |  |  | 4: км; 5: 0.1081; 6: 1; 7: 0.1081 | [22 empty] | Бесканальная прокладка в траншее стальных труб в изоляции из пенополиуретана (ППУ) диаметром: 108 мм
| 1 | ОТ(ЗТ) |  |  |  | 4: чел.-ч; 7: 11.4543; 12: 11318.31 | [23 empty] | ОТ(ЗТ)
| 1-100-38 | Средний разряд работы 3,8 |  |  |  | 4: чел.-ч; 5: 105.96; 7: 11.4543; 10: 988.13; 12: 11318.31 | [24 empty] | Средний разряд работы 3,8
| 2 | ЭМ |  |  |  | 12: 10650.91 | [23 empty] | ЭМ
|  | ОТм(ЗТм) |  |  |  | 4: чел.-ч; 7: 4.6948; 12: 6374.29 | [23 empty] | ОТм(ЗТм)
| 91.05.05-015 | Краны на автомобильном ходу, грузоподъемность 16 т |  |  |  | 4: маш.-ч; 5: 43.43; 7: 4.6948; 10: 2268.67; 12: 10650.91 | [24 empty] | Краны на автомобильном ходу, грузоподъемность 16 т
| 4-100-060 | ОТм(Зтм) Средний разряд машинистов 6 |  |  |  | 4: чел.-ч; 5: 43.43; 7: 4.6948; 10: 1357.74; 12: 6374.29 | [25 empty] | ОТм(Зтм) Средний разряд машинистов 6
Н | 23.4.01.03 | Трубы стальные в пенополиуретановой изоляции |  |  |  | 4: м; 5: 1000; 7: 108.1 | [30 empty] | Трубы стальные в пенополиуретановой изоляции
|  | Итого прямые затраты |  |  |  | 12: 28343.51 | [26 empty] | Итого прямые затраты
|  | ФОТ |  |  |  | 12: 17692.6 | [27 empty] | ФОТ
| Пр/812-018.0-3 | НР Наружные сети водопровода, канализации, теплоснабжения, газопровода |  |  |  | 4: %; 5: 123; 7: 123; 12: 21761.9 | [27 empty] | НР Наружные сети водопровода, канализации, теплоснабжения, газопровода
| Пр/774-018.0 | СП Наружные сети водопровода, канализации, теплоснабжения, газопровода |  |  |  | 4: %; 5: 74; 7: 74; 12: 13092.52 | [27 empty] | СП Наружные сети водопровода, канализации, теплоснабжения, газопровода
|  | Всего по позиции |  |  |  | 10: 584624.7; 12: 63197.93 | [28 empty] | Всего по позиции
84 | ТЦ_23.3.03.02_89_8904038838_13.04.2026_01_29.3 | Труба 108*5 09Г2С ГОСТ 8732-78 |  |  |  | т | 1.3729 | 1 | 1.3729 |  |  | 144639.35 |  | 198571.02 | [22 empty] | Труба 108*5 09Г2С ГОСТ 8732-78
|  | Всего по позиции |  |  |  | 12: 198571.02 | [28 empty] | Всего по позиции
85 | ГЭСН24-01-043-04 | Установка отводов стальных, изолированных пенополиуретаном (ППУ), диаметром: 108 мм |  |  |  | 4: 10 шт; 5: 0.2; 6: 1; 7: 0.2 | [22 empty] | Установка отводов стальных, изолированных пенополиуретаном (ППУ), диаметром: 108 мм
| 1 | ОТ(ЗТ) |  |  |  | 4: чел.-ч; 7: 0.876; 12: 816.05 | [23 empty] | ОТ(ЗТ)
| 1-100-33 | Средний разряд работы 3,3 |  |  |  | 4: чел.-ч; 5: 4.38; 7: 0.876; 10: 931.56; 12: 816.05 | [24 empty] | Средний разряд работы 3,3
| 2 | ЭМ |  |  |  | 12: 648.84 | [23 empty] | ЭМ
|  | ОТм(ЗТм) |  |  |  | 4: чел.-ч; 7: 0.286; 12: 388.31 | [23 empty] | ОТм(ЗТм)
| 91.05.05-015 | Краны на автомобильном ходу, грузоподъемность 16 т |  |  |  | 4: маш.-ч; 5: 1.43; 7: 0.286; 10: 2268.67; 12: 648.84 | [24 empty] | Краны на автомобильном ходу, грузоподъемность 16 т
| 4-100-060 | ОТм(Зтм) Средний разряд машинистов 6 |  |  |  | 4: чел.-ч; 5: 1.43; 7: 0.286; 10: 1357.74; 12: 388.31 | [25 empty] | ОТм(Зтм) Средний разряд машинистов 6
Н | 23.8.02.02 | Отводы стальные, изолированные пенополиуретаном |  |  |  | 4: шт; 5: 10; 7: 2 | [30 empty] | Отводы стальные, изолированные пенополиуретаном
|  | Итого прямые затраты |  |  |  | 12: 1853.2 | [26 empty] | Итого прямые затраты
|  | ФОТ |  |  |  | 12: 1204.36 | [27 empty] | ФОТ
| Пр/812-018.0-3 | НР Наружные сети водопровода, канализации, теплоснабжения, газопровода |  |  |  | 4: %; 5: 123; 7: 123; 12: 1481.36 | [27 empty] | НР Наружные сети водопровода, канализации, теплоснабжения, газопровода
| Пр/774-018.0 | СП Наружные сети водопровода, канализации, теплоснабжения, газопровода |  |  |  | 4: %; 5: 74; 7: 74; 12: 891.23 | [27 empty] | СП Наружные сети водопровода, канализации, теплоснабжения, газопровода
|  | Всего по позиции |  |  |  | 10: 21128.95; 12: 4225.79 | [28 empty] | Всего по позиции
86 | ТЦ_23.8.04.06_86_8602294828_09.04.2026_01_5.2 | Отвод 90* 108х8 ст.09г2с ГОСТ 17375-01 |  |  |  | шт | 2 | 1 | 2 |  |  | 1386.2 |  | 2772.4 | [22 empty] | Отвод 90* 108х8 ст.09г2с ГОСТ 17375-01
|  | Всего по позиции |  |  |  | 12: 2772.4 | [28 empty] | Всего по позиции
87 | ГЭСН24-01-046-04 | Установка неподвижных опор, изолированных пенополиуретаном (ППУ), диаметром: 108 мм |  |  |  | 4: 10 шт; 5: 0.5; 6: 1; 7: 0.5 | [22 empty] | Установка неподвижных опор, изолированных пенополиуретаном (ППУ), диаметром: 108 мм
| 1 | ОТ(ЗТ) |  |  |  | 4: чел.-ч; 7: 4.28; 12: 4326.05 | [23 empty] | ОТ(ЗТ)
| 1-100-40 | Средний разряд работы 4,0 |  |  |  | 4: чел.-ч; 5: 8.56; 7: 4.28; 10: 1010.76; 12: 4326.05 | [24 empty] | Средний разряд работы 4,0
| 2 | ЭМ |  |  |  | 12: 4707.49 | [23 empty] | ЭМ
|  | ОТм(ЗТм) |  |  |  | 4: чел.-ч; 7: 2.075; 12: 2817.31 | [23 empty] | ОТм(ЗТм)
| 91.05.05-015 | Краны на автомобильном ходу, грузоподъемность 16 т |  |  |  | 4: маш.-ч; 5: 4.15; 7: 2.075; 10: 2268.67; 12: 4707.49 | [24 empty] | Краны на автомобильном ходу, грузоподъемность 16 т
| 4-100-060 | ОТм(Зтм) Средний разряд машинистов 6 |  |  |  | 4: чел.-ч; 5: 4.15; 7: 2.075; 10: 1357.74; 12: 2817.31 | [25 empty] | ОТм(Зтм) Средний разряд машинистов 6
Н | 23.1.03.01 | Опоры неподвижные, изолированные пенополиуретаном, в полиэтиленовой оболочке |  |  |  | 4: шт; 5: 10; 7: 5 | [30 empty] | Опоры неподвижные, изолированные пенополиуретаном, в полиэтиленовой оболочке
|  | Итого прямые затраты |  |  |  | 12: 11850.85 | [26 empty] | Итого прямые затраты
87.1 | ФСБЦ-23.1.03.01-0003 | Опора неподвижная с теплоизоляцией из пенополиуретана в полиэтиленовой оболочке, размеры щита 315х315х16 мм, длина трубы 2500 мм, толщина стенки трубы 4 мм, наружный диаметр стальной трубы 108 мм, наружный диаметр изоляции 200 мм |  |  |  | шт | 10 |  | 5 | 10002.73 | 1.37 | 13703.74 |  | 68518.7 | [24 empty] | Опора неподвижная с теплоизоляцией из пенополиуретана в полиэтиленовой оболочке, размеры щита 315х315х16 мм, длина трубы 2500 мм, толщина стенки трубы 4 мм, наружный диаметр стальной трубы 108 мм, наружный диаметр изоляции 200 мм
|  | ФОТ |  |  |  | 12: 7143.36 | [27 empty] | ФОТ
| Пр/812-018.0-3 | НР Наружные сети водопровода, канализации, теплоснабжения, газопровода |  |  |  | 4: %; 5: 123; 7: 123; 12: 8786.33 | [27 empty] | НР Наружные сети водопровода, канализации, теплоснабжения, газопровода
| Пр/774-018.0 | СП Наружные сети водопровода, канализации, теплоснабжения, газопровода |  |  |  | 4: %; 5: 74; 7: 74; 12: 5286.09 | [27 empty] | СП Наружные сети водопровода, канализации, теплоснабжения, газопровода
|  | Всего по позиции |  |  |  | 10: 188883.94; 12: 94441.97 | [28 empty] | Всего по позиции
88 | ГЭСН24-01-045-04 | Установка компенсаторов сильфонных, изолированных пенополиуретаном (ППУ), диаметром: 108 мм |  |  |  | 4: 10 шт; 5: 0.3; 6: 1; 7: 0.3 | [22 empty] | Установка компенсаторов сильфонных, изолированных пенополиуретаном (ППУ), диаметром: 108 мм
| 1 | ОТ(ЗТ) |  |  |  | 4: чел.-ч; 7: 6.039; 12: 6103.98 | [23 empty] | ОТ(ЗТ)
| 1-100-40 | Средний разряд работы 4,0 |  |  |  | 4: чел.-ч; 5: 20.13; 7: 6.039; 10: 1010.76; 12: 6103.98 | [24 empty] | Средний разряд работы 4,0
| 2 | ЭМ |  |  |  | 12: 4437.52 | [23 empty] | ЭМ
|  | ОТм(ЗТм) |  |  |  | 4: чел.-ч; 7: 1.956; 12: 2655.74 | [23 empty] | ОТм(ЗТм)
| 91.05.05-015 | Краны на автомобильном ходу, грузоподъемность 16 т |  |  |  | 4: маш.-ч; 5: 6.52; 7: 1.956; 10: 2268.67; 12: 4437.52 | [24 empty] | Краны на автомобильном ходу, грузоподъемность 16 т
| 4-100-060 | ОТм(Зтм) Средний разряд машинистов 6 |  |  |  | 4: чел.-ч; 5: 6.52; 7: 1.956; 10: 1357.74; 12: 2655.74 | [25 empty] | ОТм(Зтм) Средний разряд машинистов 6
Н | 23.1.01.06 | Компенсаторы сильфонные, изолированные пенополиуретаном |  |  |  | 4: шт; 5: 10; 7: 3 | [30 empty] | Компенсаторы сильфонные, изолированные пенополиуретаном
|  | Итого прямые затраты |  |  |  | 12: 13197.24 | [26 empty] | Итого прямые затраты
|  | ФОТ |  |  |  | 12: 8759.72 | [27 empty] | ФОТ
| Пр/812-018.0-3 | НР Наружные сети водопровода, канализации, теплоснабжения, газопровода |  |  |  | 4: %; 5: 123; 7: 123; 12: 10774.46 | [27 empty] | НР Наружные сети водопровода, канализации, теплоснабжения, газопровода
| Пр/774-018.0 | СП Наружные сети водопровода, канализации, теплоснабжения, газопровода |  |  |  | 4: %; 5: 74; 7: 74; 12: 6482.19 | [27 empty] | СП Наружные сети водопровода, канализации, теплоснабжения, газопровода
|  | Всего по позиции |  |  |  | 10: 101512.97; 12: 30453.89 | [28 empty] | Всего по позиции
89 | ТЦ_23.1.01.06_78_7816534200_09.04.2026_02_25.2 | СКУ.ППУ.МБ/ПЭ-16-108/200-120 без ОДК |  |  |  | шт | 3 | 1 | 3 |  |  | 48546.98 |  | 145640.94 | [22 empty] | СКУ.ППУ.МБ/ПЭ-16-108/200-120 без ОДК
|  | Всего по позиции |  |  |  | 12: 145640.94 | [28 empty] | Всего по позиции
90 | ГЭСН22-06-001-03 | Промывка с дезинфекцией трубопроводов диаметром: 100 мм |  |  |  | 4: км; 5: 0.1081; 6: 1; 7: 0.1081 | [22 empty] | Промывка с дезинфекцией трубопроводов диаметром: 100 мм
| 1 | ОТ(ЗТ) |  |  |  | 4: чел.-ч; 7: 5.5671; 12: 4997.19 | [23 empty] | ОТ(ЗТ)
| 1-100-30 | Средний разряд работы 3,0 |  |  |  | 4: чел.-ч; 5: 51.5; 7: 5.5671; 10: 897.62; 12: 4997.19 | [24 empty] | Средний разряд работы 3,0
| 4 | М |  |  |  | 12: 606.26 | [23 empty] | М
| 01.7.03.01-0001 | Вода |  |  |  | м3 | 47 |  | 5.0807 | 35.71 | 3.26 | 116.41 |  | 591.44 | [24 empty] | Вода
| 03.1.02.03-0014 | Известь хлорная, сорт I |  |  |  | т | 0.00235 |  | 0.000254 | 26885 | 2.17 | 58340.45 |  | 14.82 | [24 empty] | Известь хлорная, сорт I
|  | Итого прямые затраты |  |  |  | 12: 5603.45 | [26 empty] | Итого прямые затраты
|  | ФОТ |  |  |  | 12: 4997.19 | [27 empty] | ФОТ
| Пр/812-018.0-3 | НР Наружные сети водопровода, канализации, теплоснабжения, газопровода |  |  |  | 4: %; 5: 123; 7: 123; 12: 6146.54 | [27 empty] | НР Наружные сети водопровода, канализации, теплоснабжения, газопровода
| Пр/774-018.0 | СП Наружные сети водопровода, канализации, теплоснабжения, газопровода |  |  |  | 4: %; 5: 74; 7: 74; 12: 3697.92 | [27 empty] | СП Наружные сети водопровода, канализации, теплоснабжения, газопровода
|  | Всего по позиции |  |  |  | 10: 142903.89; 12: 15447.91 | [28 empty] | Всего по позиции
91 | ГЭСН25-05-027-02 | Контроль качества сварных соединений труб ультразвуковым методом на трассе, условный диаметр: 100 мм |  |  |  | 4: стык; 5: 24; 6: 1; 7: 24 | [22 empty] | Контроль качества сварных соединений труб ультразвуковым методом на трассе, условный диаметр: 100 мм
| 1 | ОТ(ЗТ) |  |  |  | 4: чел.-ч; 7: 21.36; 12: 23523.34 | [23 empty] | ОТ(ЗТ)
| 1-100-46 | Средний разряд работы 4,6 |  |  |  | 4: чел.-ч; 5: 0.89; 7: 21.36; 10: 1101.28; 12: 23523.34 | [24 empty] | Средний разряд работы 4,6
| 2 | ЭМ |  |  |  | 12: 49664.55 | [23 empty] | ЭМ
|  | ОТм(ЗТм) |  |  |  | 4: чел.-ч; 7: 10.56; 12: 12266.71 | [23 empty] | ОТм(ЗТм)
| 91.17.02-032 | Дефектоскопы ультразвуковые, толщина просвечиваемого изделия до 6000 мм |  |  |  | маш.-ч | 0.39 |  | 9.36 | 56.63 | 1.51 | 85.51 |  | 800.37 | [24 empty] | Дефектоскопы ультразвуковые, толщина просвечиваемого изделия до 6000 мм
| 91.17.02-051 | Лаборатории для контроля сварных соединений высокопроходимые, передвижные |  |  |  | маш.-ч | 0.44 |  | 10.56 | 2599.6 | 1.78 | 4627.29 |  | 48864.18 | [24 empty] | Лаборатории для контроля сварных соединений высокопроходимые, передвижные
| 4-100-050 | ОТм(Зтм) Средний разряд машинистов 5 |  |  |  | 4: чел.-ч; 5: 0.44; 7: 10.56; 10: 1161.62; 12: 12266.71 | [25 empty] | ОТм(Зтм) Средний разряд машинистов 5
|  | Итого прямые затраты |  |  |  | 12: 85454.6 | [26 empty] | Итого прямые затраты
|  | ФОТ |  |  |  | 12: 35790.05 | [27 empty] | ФОТ
| Пр/812-019.0-3 | НР Магистральные и промысловые трубопроводы |  |  |  | 4: %; 5: 117; 7: 117; 12: 41874.36 | [27 empty] | НР Магистральные и промысловые трубопроводы
| Пр/774-019.0 | СП Магистральные и промысловые трубопроводы |  |  |  | 4: %; 5: 60; 7: 60; 12: 21474.03 | [27 empty] | СП Магистральные и промысловые трубопроводы
|  | Всего по позиции |  |  |  | 10: 6200.12; 12: 148802.99 | [28 empty] | Всего по позиции
92 | ГЭСН13-03-002-17 | Огрунтовка металлических поверхностей за один раз: грунтовкой цинконаполненной |  |  |  | 4: 100 м2; 5: 0.9115; 6: 1; 7: 0.9115 | [22 empty] | Огрунтовка металлических поверхностей за один раз: грунтовкой цинконаполненной
| ВОР | 2 раза ПЗ=2 (ОЗП=2; ЭМ=2 к расх.; ЗПМ=2; МАТ=2 к расх.; ТЗ=2; ТЗМ=2) | [41 empty] | 2 раза ПЗ=2 (ОЗП=2; ЭМ=2 к расх.; ЗПМ=2; МАТ=2 к расх.; ТЗ=2; ТЗМ=2)
| 1 | ОТ(ЗТ) |  |  |  | 4: чел.-ч; 7: 7.4743; 12: 7667.51 | [23 empty] | ОТ(ЗТ)
| 1-100-41 | Средний разряд работы 4,1 |  |  |  | чел.-ч | 4.1 | 2 | 7.4743 |  |  | 1025.85 |  | 7667.51 | [24 empty] | Средний разряд работы 4,1
| 2 | ЭМ |  |  |  | 12: 78.26 | [23 empty] | ЭМ
|  | ОТм(ЗТм) |  |  |  | 4: чел.-ч; 7: 0.03646; 12: 39.61 | [23 empty] | ОТм(ЗТм)
| 91.06.03-060 | Лебедки электрические тяговым усилием до 5,79 кН (0,59 т) |  |  |  | маш.-ч | 0.01 | 2 | 0.01823 | 6.62 | 1.81 | 11.98 |  | 0.22 | [24 empty] | Лебедки электрические тяговым усилием до 5,79 кН (0,59 т)
| 91.06.05-011 | Погрузчики одноковшовые универсальные фронтальные пневмоколесные, номинальная вместимость основного ковша 2,6 м3, грузоподъемность 5 т |  |  |  | маш.-ч | 0.01 | 2 | 0.01823 |  |  | 1980.45 |  | 36.1 | [24 empty] | Погрузчики одноковшовые универсальные фронтальные пневмоколесные, номинальная вместимость основного ковша 2,6 м3, грузоподъемность 5 т
| 4-100-050 | ОТм(Зтм) Средний разряд машинистов 5 |  |  |  | чел.-ч | 0.01 | 2 | 0.01823 |  |  | 1161.62 |  | 21.18 | [25 empty] | ОТм(Зтм) Средний разряд машинистов 5
| 91.14.02-001 | Автомобили бортовые, грузоподъемность до 5 т |  |  |  | маш.-ч | 0.01 | 2 | 0.01823 |  |  | 801.67 |  | 14.61 | [24 empty] | Автомобили бортовые, грузоподъемность до 5 т
| 4-100-040 | ОТм(Зтм) Средний разряд машинистов 4 |  |  |  | чел.-ч | 0.01 | 2 | 0.01823 |  |  | 1010.76 |  | 18.43 | [25 empty] | ОТм(Зтм) Средний разряд машинистов 4
| 91.21.01-012 | Агрегаты окрасочные высокого давления для окраски поверхностей конструкций, мощность 1 кВт |  |  |  | маш.-ч | 2.1 | 2 | 3.8283 | 4.52 | 1.58 | 7.14 |  | 27.33 | [24 empty] | Агрегаты окрасочные высокого давления для окраски поверхностей конструкций, мощность 1 кВт
| 4 | М |  |  |  | 12: 11961.81 | [23 empty] | М
| 14.4.01.20-0012 | Грунтовка антикоррозионная цинконаполненная быстросохнущая для преобразования ржавчины и окалины |  |  |  | т | 0.015 | 2 | 0.027345 | 314474.93 | 1.36 | 427685.9 |  | 11695.07 | [24 empty] | Грунтовка антикоррозионная цинконаполненная быстросохнущая для преобразования ржавчины и окалины
| 14.5.09.07-0030 | Растворитель Р-4 |  |  |  | т | 0.00075 | 2 | 0.0013673 | 98526.45 | 1.98 | 195082.37 |  | 266.74 | [24 empty] | Растворитель Р-4
|  | Итого прямые затраты |  |  |  | 12: 19747.19 | [26 empty] | Итого прямые затраты
|  | ФОТ |  |  |  | 12: 7707.12 | [27 empty] | ФОТ
| Пр/812-013.0-3 | НР Защита строительных конструкций и оборудования от коррозии |  |  |  | 4: %; 5: 99; 7: 99; 12: 7630.05 | [27 empty] | НР Защита строительных конструкций и оборудования от коррозии
| Пр/774-013.0 | СП Защита строительных конструкций и оборудования от коррозии |  |  |  | 4: %; 5: 51; 7: 51; 12: 3930.63 | [27 empty] | СП Защита строительных конструкций и оборудования от коррозии
|  | Всего по позиции |  |  |  | 10: 34347.64; 12: 31307.87 | [28 empty] | Всего по позиции
93 | ГЭСН13-03-004-23 | Окраска металлических огрунтованных поверхностей: краской БТ-177 серебристой |  |  |  | 4: 100 м2; 5: 0.9115; 6: 1; 7: 0.9115 | [22 empty] | Окраска металлических огрунтованных поверхностей: краской БТ-177 серебристой
| ВОР | 2 раза ПЗ=2 (ОЗП=2; ЭМ=2 к расх.; ЗПМ=2; МАТ=2 к расх.; ТЗ=2; ТЗМ=2) | [41 empty] | 2 раза ПЗ=2 (ОЗП=2; ЭМ=2 к расх.; ЗПМ=2; МАТ=2 к расх.; ТЗ=2; ТЗМ=2)
| 1 | ОТ(ЗТ) |  |  |  | 4: чел.-ч; 7: 5.2502; 12: 5009.73 | [23 empty] | ОТ(ЗТ)
| 1-100-35 | Средний разряд работы 3,5 |  |  |  | чел.-ч | 2.88 | 2 | 5.2502 |  |  | 954.19 |  | 5009.73 | [24 empty] | Средний разряд работы 3,5
| 2 | ЭМ |  |  |  | 12: 83.77 | [23 empty] | ЭМ
|  | ОТм(ЗТм) |  |  |  | 4: чел.-ч; 7: 0.05469; 12: 58.03 | [23 empty] | ОТм(ЗТм)
| 91.06.03-060 | Лебедки электрические тяговым усилием до 5,79 кН (0,59 т) |  |  |  | маш.-ч | 0.01 | 2 | 0.01823 | 6.62 | 1.81 | 11.98 |  | 0.22 | [24 empty] | Лебедки электрические тяговым усилием до 5,79 кН (0,59 т)
| 91.06.05-011 | Погрузчики одноковшовые универсальные фронтальные пневмоколесные, номинальная вместимость основного ковша 2,6 м3, грузоподъемность 5 т |  |  |  | маш.-ч | 0.01 | 2 | 0.01823 |  |  | 1980.45 |  | 36.1 | [24 empty] | Погрузчики одноковшовые универсальные фронтальные пневмоколесные, номинальная вместимость основного ковша 2,6 м3, грузоподъемность 5 т
| 4-100-050 | ОТм(Зтм) Средний разряд машинистов 5 |  |  |  | чел.-ч | 0.01 | 2 | 0.01823 |  |  | 1161.62 |  | 21.18 | [25 empty] | ОТм(Зтм) Средний разряд машинистов 5
| 91.14.02-001 | Автомобили бортовые, грузоподъемность до 5 т |  |  |  | маш.-ч | 0.02 | 2 | 0.03646 |  |  | 801.67 |  | 29.23 | [24 empty] | Автомобили бортовые, грузоподъемность до 5 т
| 4-100-040 | ОТм(Зтм) Средний разряд машинистов 4 |  |  |  | чел.-ч | 0.02 | 2 | 0.03646 |  |  | 1010.76 |  | 36.85 | [25 empty] | ОТм(Зтм) Средний разряд машинистов 4
| 91.21.01-012 | Агрегаты окрасочные высокого давления для окраски поверхностей конструкций, мощность 1 кВт |  |  |  | маш.-ч | 1.4 | 2 | 2.5522 | 4.52 | 1.58 | 7.14 |  | 18.22 | [24 empty] | Агрегаты окрасочные высокого давления для окраски поверхностей конструкций, мощность 1 кВт
| 4 | М |  |  |  | 12: 2388.07 | [23 empty] | М
| 14.4.02.09-0302 | Краска БТ-177 |  |  |  | т | 0.009 | 2 | 0.016407 | 101515.14 | 1.22 | 123848.47 |  | 2031.98 | [24 empty] | Краска БТ-177
| 14.5.09.02-0002 | Ксилол нефтяной, марка А |  |  |  | т | 0.0013 | 2 | 0.0023699 | 75885.63 | 1.98 | 150253.55 |  | 356.09 | [24 empty] | Ксилол нефтяной, марка А
|  | Итого прямые затраты |  |  |  | 12: 7539.6 | [26 empty] | Итого прямые затраты
|  | ФОТ |  |  |  | 12: 5067.76 | [27 empty] | ФОТ
| Пр/812-013.0-3 | НР Защита строительных конструкций и оборудования от коррозии |  |  |  | 4: %; 5: 99; 7: 99; 12: 5017.08 | [27 empty] | НР Защита строительных конструкций и оборудования от коррозии
| Пр/774-013.0 | СП Защита строительных конструкций и оборудования от коррозии |  |  |  | 4: %; 5: 51; 7: 51; 12: 2584.56 | [27 empty] | СП Защита строительных конструкций и оборудования от коррозии
|  | Всего по позиции |  |  |  | 10: 16611.34; 12: 15141.24 | [28 empty] | Всего по позиции
94 | ГЭСН26-01-054-01 | Обертывание поверхности изоляции рулонными материалами насухо с проклейкой швов |  |  |  | 4: 100 м2; 5: 0.9115; 6: 1; 7: 0.9115 | [22 empty] | Обертывание поверхности изоляции рулонными материалами насухо с проклейкой швов
| ВОР | 3 слоя ПЗ=3 (ОЗП=3; ЭМ=3 к расх.; ЗПМ=3; МАТ=3 к расх.; ТЗ=3; ТЗМ=3) | [41 empty] | 3 слоя ПЗ=3 (ОЗП=3; ЭМ=3 к расх.; ЗПМ=3; МАТ=3 к расх.; ТЗ=3; ТЗМ=3)
| 1 | ОТ(ЗТ) |  |  |  | 4: чел.-ч; 7: 82.035; 12: 74564.07 | [23 empty] | ОТ(ЗТ)
| 1-100-31 | Средний разряд работы 3,1 |  |  |  | чел.-ч | 30 | 3 | 82.035 |  |  | 908.93 |  | 74564.07 | [24 empty] | Средний разряд работы 3,1
| 2 | ЭМ |  |  |  | 12: 1174.29 | [23 empty] | ЭМ
|  | ОТм(ЗТм) |  |  |  | 4: чел.-ч; 7: 1.1758; 12: 1188.49 | [23 empty] | ОТм(ЗТм)
| 91.08.04-021 | Котлы битумные передвижные электрические с центробежной мешалкой, объем загрузочной емкости 400 л |  |  |  | маш.-ч | 0.23 | 3 | 0.62894 | 95.25 | 1.64 | 156.21 |  | 98.25 | [24 empty] | Котлы битумные передвижные электрические с центробежной мешалкой, объем загрузочной емкости 400 л
| 91.14.02-001 | Автомобили бортовые, грузоподъемность до 5 т |  |  |  | маш.-ч | 0.43 | 3 | 1.1758 |  |  | 801.67 |  | 942.63 | [24 empty] | Автомобили бортовые, грузоподъемность до 5 т
| 4-100-040 | ОТм(Зтм) Средний разряд машинистов 4 |  |  |  | чел.-ч | 0.43 | 3 | 1.1758 |  |  | 1010.76 |  | 1188.49 | [25 empty] | ОТм(Зтм) Средний разряд машинистов 4
| 91.21.22-443 | Станки универсальные электромеханические для изготовления бандажей, диафрагм, пряжек, мощность 0,75 кВт |  |  |  | маш.-ч | 1.26 | 3 | 3.4455 | 21.39 | 1.81 | 38.72 |  | 133.41 | [24 empty] | Станки универсальные электромеханические для изготовления бандажей, диафрагм, пряжек, мощность 0,75 кВт
| 4 | М |  |  |  | 12: 17122.62 | [23 empty] | М
| 01.2.01.02-0031 | Битум нефтяной строительный изоляционный БНИ-IV-3, БНИ-IV, БНИ-V |  |  |  | т | 0.0126 | 3 | 0.034455 | 23335.8 | 1.49 | 34770.34 |  | 1198 | [24 empty] | Битум нефтяной строительный изоляционный БНИ-IV-3, БНИ-IV, БНИ-V
| 01.2.03.03-0107 | Мастика битумно-масляная МБ-50 |  |  |  | т | 0.03 | 3 | 0.082035 | 30195.36 | 2.23 | 67335.65 |  | 5523.88 | [24 empty] | Мастика битумно-масляная МБ-50
| 08.3.02.01-0041 | Ленты стальные упаковочные, мягкие, нормальной точности по толщине и ширине 0,7х20-50 мм |  |  |  | т | 0.047 | 3 | 0.12852 | 89073.2 | 0.87 | 77493.68 |  | 9959.6 | [24 empty] | Ленты стальные упаковочные, мягкие, нормальной точности по толщине и ширине 0,7х20-50 мм
| 14.4.03.03-0102 | Лак битумный БТ-577 |  |  |  | т | 0.00126 | 3 | 0.0034455 | 80020.98 | 1.6 | 128033.57 |  | 441.14 | [24 empty] | Лак битумный БТ-577
Н | 12.1.02.15 | Материалы рулонные |  |  |  | 4: м2; 5: 115; 6: 3; 7: 314.4675 | [30 empty] | Материалы рулонные
|  | Итого прямые затраты |  |  |  | 12: 94049.47 | [26 empty] | Итого прямые затраты
|  | ФОТ |  |  |  | 12: 75752.56 | [27 empty] | ФОТ
| Пр/812-020.0-3 | НР Теплоизоляционные работы |  |  |  | 4: %; 5: 102; 7: 102; 12: 77267.61 | [27 empty] | НР Теплоизоляционные работы
| Пр/774-020.0 | СП Теплоизоляционные работы |  |  |  | 4: %; 5: 55; 7: 55; 12: 41663.91 | [27 empty] | СП Теплоизоляционные работы
|  | Всего по позиции |  |  |  | 10: 233659.89; 12: 212980.99 | [28 empty] | Всего по позиции
95 | ФСБЦ-01.7.12.16-0071 | Полотно холстопрошивное стекловолокнистое (стеклохолст), теплопроводность при температуре +25 °C не более 0,050 Вт/(м*К), диапазон рабочих температур от -200 до +550 °C, поверхностная плотность 450 г/м2 |  |  |  | 10 м2 | 31.391 | 1 | 31.391 | 476.13 | 1.33 | 633.25 |  | 19878.35 | [22 empty] | Полотно холстопрошивное стекловолокнистое (стеклохолст), теплопроводность при температуре +25 °C не более 0,050 Вт/(м*К), диапазон рабочих температур от -200 до +550 °C, поверхностная плотность 450 г/м2
|  | Всего по позиции |  |  |  | 12: 19878.35 | [28 empty] | Всего по позиции
96 | ГЭСН26-01-022-01 | Изоляция поверхностей трубопроводов штучными изделиями из пенополиуретана (полуцилиндрами и сегментами) |  |  |  | 4: м3; 5: 7.18; 6: 1; 7: 7.18 | [22 empty] | Изоляция поверхностей трубопроводов штучными изделиями из пенополиуретана (полуцилиндрами и сегментами)
| 1 | ОТ(ЗТ) |  |  |  | 4: чел.-ч; 7: 193.3574; 12: 175748.34 | [23 empty] | ОТ(ЗТ)
| 1-100-31 | Средний разряд работы 3,1 |  |  |  | 4: чел.-ч; 5: 26.93; 7: 193.3574; 10: 908.93; 12: 175748.34 | [24 empty] | Средний разряд работы 3,1
| 2 | ЭМ |  |  |  | 12: 2293.75 | [23 empty] | ЭМ
|  | ОТм(ЗТм) |  |  |  | 4: чел.-ч; 7: 2.6566; 12: 2685.19 | [23 empty] | ОТм(ЗТм)
| 91.14.02-001 | Автомобили бортовые, грузоподъемность до 5 т |  |  |  | 4: маш.-ч; 5: 0.37; 7: 2.6566; 10: 801.67; 12: 2129.72 | [24 empty] | Автомобили бортовые, грузоподъемность до 5 т
| 4-100-040 | ОТм(Зтм) Средний разряд машинистов 4 |  |  |  | 4: чел.-ч; 5: 0.37; 7: 2.6566; 10: 1010.76; 12: 2685.19 | [25 empty] | ОТм(Зтм) Средний разряд машинистов 4
| 91.21.22-443 | Станки универсальные электромеханические для изготовления бандажей, диафрагм, пряжек, мощность 0,75 кВт |  |  |  | маш.-ч | 0.59 |  | 4.2362 | 21.39 | 1.81 | 38.72 |  | 164.03 | [24 empty] | Станки универсальные электромеханические для изготовления бандажей, диафрагм, пряжек, мощность 0,75 кВт
| 4 | М |  |  |  | 12: 29312.78 | [23 empty] | М
| 01.7.15.14-0304 | Шурупы самонарезающие стальные оцинкованные с полукруглой головкой и крестообразным шлицем, остроконечные, диаметр 4 мм, длина 12 мм |  |  |  | т | 4e-05 |  | 0.0002872 | 263215.45 | 1.34 | 352708.7 |  | 101.3 | [24 empty] | Шурупы самонарезающие стальные оцинкованные с полукруглой головкой и крестообразным шлицем, остроконечные, диаметр 4 мм, длина 12 мм
| 08.3.02.01-0041 | Ленты стальные упаковочные, мягкие, нормальной точности по толщине и ширине 0,7х20-50 мм |  |  |  | т | 0.0057 |  | 0.040926 | 89073.2 | 0.87 | 77493.68 |  | 3171.51 | [24 empty] | Ленты стальные упаковочные, мягкие, нормальной точности по толщине и ширине 0,7х20-50 мм
| 08.3.05.05-0054 | Сталь листовая оцинкованная, толщина 0,8 мм |  |  |  | т | 0.0006 |  | 0.004308 | 85930 | 0.86 | 73899.8 |  | 318.36 | [24 empty] | Сталь листовая оцинкованная, толщина 0,8 мм
| 14.1.04.02-0011 | Клей, марка 88-Н |  |  |  | кг | 9.1 |  | 65.338 | 234.33 | 1.68 | 393.67 |  | 25721.61 | [24 empty] | Клей, марка 88-Н
Н | 10.1.02.02 | Листы алюминиевые, толщина 1,0 мм |  |  |  | 4: кг; 5: 0.193; 7: 1.3857 | [30 empty] | Листы алюминиевые, толщина 1,0 мм
Н | 12.2.08.03 | Изделия теплоизоляционные из пенополиуретана |  |  |  | 4: м3; 5: 1.1; 7: 7.898 | [30 empty] | Изделия теплоизоляционные из пенополиуретана
|  | Итого прямые затраты |  |  |  | 12: 210040.06 | [26 empty] | Итого прямые затраты
|  | ФОТ |  |  |  | 12: 178433.53 | [27 empty] | ФОТ
| Пр/812-020.0-3 | НР Теплоизоляционные работы |  |  |  | 4: %; 5: 102; 7: 102; 12: 182002.2 | [27 empty] | НР Теплоизоляционные работы
| Пр/774-020.0 | СП Теплоизоляционные работы |  |  |  | 4: %; 5: 55; 7: 55; 12: 98138.44 | [27 empty] | СП Теплоизоляционные работы
|  | Всего по позиции |  |  |  | 10: 68270.29; 12: 490180.7 | [28 empty] | Всего по позиции
97 | ТЦ_12.2.06.01_66_6678097791_10.04.2026_01_14.2 | Сегменты "ПЕНОПЛЭКС 45" С-2400.165.60 TУ 5767-003-54349294-2013 |  |  |  | м | 119.69 | 1 | 119.69 |  |  | 1239.18 |  | 148317.45 | [22 empty] | Сегменты "ПЕНОПЛЭКС 45" С-2400.165.60 TУ 5767-003-54349294-2013
|  | Всего по позиции |  |  |  | 12: 148317.45 | [28 empty] | Всего по позиции
98 | ТЦ_12.2.06.01_86_8602294828_09.04.2026_01_13.1 | Скорлупа ппу 108*50 |  |  |  | м | 119.43 | 1 | 119.43 |  |  | 751.63 |  | 89767.17 | [22 empty] | Скорлупа ппу 108*50
|  | Всего по позиции |  |  |  | 12: 89767.17 | [28 empty] | Всего по позиции
99 | ТЦ_12.2.03.00_50_7706780940_13.04.2026_01_1.1 | Рулон K-FLEX PVC RS 590 grey 0.30x1000-25 |  |  |  | м2 | 332.5 | 1 | 332.5 |  |  | 457.64 |  | 152165.3 | [22 empty] | Рулон K-FLEX PVC RS 590 grey 0.30x1000-25
|  | Всего по позиции |  |  |  | 12: 152165.3 | [28 empty] | Всего по позиции
|  | Итоги по разделу 5 Трубопроводы бесканальной прокладки : | [43 empty] | Итоги по разделу 5 Трубопроводы бесканальной прокладки :
|  | Всего прямые затраты (справочно) |  |  |  | 12: 2164347.57 | [32 empty] | Всего прямые затраты (справочно)
|  | в том числе: | [44 empty] | в том числе:
|  | Оплата труда рабочих |  |  |  | 12: 381976.74 | [32 empty] | Оплата труда рабочих
|  | Эксплуатация машин |  |  |  | 12: 162210.88 | [32 empty] | Эксплуатация машин
|  | Оплата труда машинистов (Отм) |  |  |  | 12: 61588.84 | [32 empty] | Оплата труда машинистов (Отм)
|  | Материалы |  |  |  | 12: 1558571.11 | [32 empty] | Материалы
|  | Строительные работы |  |  |  | 12: 2915208.23 | [32 empty] | Строительные работы
|  | в том числе: | [44 empty] | в том числе:
|  | оплата труда |  |  |  | 12: 381976.74 | [32 empty] | оплата труда
|  | эксплуатация машин и механизмов |  |  |  | 12: 162210.88 | [32 empty] | эксплуатация машин и механизмов
|  | оплата труда машинистов (Отм) |  |  |  | 12: 61588.84 | [32 empty] | оплата труда машинистов (Отм)
|  | материалы |  |  |  | 12: 1558571.11 | [32 empty] | материалы
|  | накладные расходы |  |  |  | 12: 484555.14 | [32 empty] | накладные расходы
|  | сметная прибыль |  |  |  | 12: 266305.52 | [32 empty] | сметная прибыль
|  | Всего ФОТ (справочно) |  |  |  | 12: 443565.58 | [32 empty] | Всего ФОТ (справочно)
|  | Всего накладные расходы (справочно) |  |  |  | 12: 484555.14 | [32 empty] | Всего накладные расходы (справочно)
|  | Всего сметная прибыль (справочно) |  |  |  | 12: 266305.52 | [32 empty] | Всего сметная прибыль (справочно)
|  | Всего по разделу 5 Трубопроводы бесканальной прокладки |  |  |  | 12: 2915208.23 | [33 empty] | Всего по разделу 5 Трубопроводы бесканальной прокладки
|  | справочно: | [44 empty] | справочно:
|  | Материальные ресурсы, отсутствующие в ФРСН |  |  |  | 12: 1310184.56 | [32 empty] | Материальные ресурсы, отсутствующие в ФРСН
|  | Затраты труда рабочих |  |  |  | 7: 403,900279 | [34 empty] | Затраты труда рабочих
|  | Затраты труда машинистов |  |  |  | 7: 49,618632 | [34 empty] | Затраты труда машинистов
Раздел 6. Трубопроводы и арматура в камерах | [35 empty] | Раздел 6. Трубопроводы и арматура в камерах
100 | ГЭСН24-01-003-06 | Прокладка стальных трубопроводов в проходном канале при номинальном давлении 1,6 МПа, температуре 150°С, диаметр труб: 150 мм |  |  |  | 4: км; 5: 0.0099; 6: 1; 7: 0.0099 | [22 empty] | Прокладка стальных трубопроводов в проходном канале при номинальном давлении 1,6 МПа, температуре 150°С, диаметр труб: 150 мм
| 1 | ОТ(ЗТ) |  |  |  | 4: чел.-ч; 7: 6.9399; 12: 7433.4 | [23 empty] | ОТ(ЗТ)
| 1-100-44 | Средний разряд работы 4,4 |  |  |  | 4: чел.-ч; 5: 701; 7: 6.9399; 10: 1071.11; 12: 7433.4 | [24 empty] | Средний разряд работы 4,4
| 2 | ЭМ |  |  |  | 12: 1549.54 | [23 empty] | ЭМ
|  | ОТм(ЗТм) |  |  |  | 4: чел.-ч; 7: 0.94842; 12: 1034.46 | [23 empty] | ОТм(ЗТм)
| 91.05.05-015 | Краны на автомобильном ходу, грузоподъемность 16 т |  |  |  | 4: маш.-ч; 5: 0.12; 7: 0.001188; 10: 2268.67; 12: 2.7 | [24 empty] | Краны на автомобильном ходу, грузоподъемность 16 т
| 4-100-060 | ОТм(Зтм) Средний разряд машинистов 6 |  |  |  | 4: чел.-ч; 5: 0.12; 7: 0.001188; 10: 1357.74; 12: 1.61 | [25 empty] | ОТм(Зтм) Средний разряд машинистов 6
| 91.10.01-001 | Агрегаты наполнительно-опрессовочные, подача до 70 м3/ч |  |  |  | маш.-ч | 30 |  | 0.297 | 1416.22 | 1.57 | 2223.47 |  | 660.37 | [24 empty] | Агрегаты наполнительно-опрессовочные, подача до 70 м3/ч
| 4-100-040 | ОТм(Зтм) Средний разряд машинистов 4 |  |  |  | 4: чел.-ч; 5: 30; 7: 0.297; 10: 1010.76; 12: 300.2 | [25 empty] | ОТм(Зтм) Средний разряд машинистов 4
| 91.10.05-004 | Трубоукладчики, номинальная грузоподъемность 6,3 т |  |  |  | маш.-ч | 50.5 |  | 0.49995 | 994.01 | 1.46 | 1451.25 |  | 725.55 | [24 empty] | Трубоукладчики, номинальная грузоподъемность 6,3 т
| 4-100-050 | ОТм(Зтм) Средний разряд машинистов 5 |  |  |  | 4: чел.-ч; 5: 50.5; 7: 0.49995; 10: 1161.62; 12: 580.75 | [25 empty] | ОТм(Зтм) Средний разряд машинистов 5
| 91.14.02-001 | Автомобили бортовые, грузоподъемность до 5 т |  |  |  | 4: маш.-ч; 5: 0.18; 7: 0.001782; 10: 801.67; 12: 1.43 | [24 empty] | Автомобили бортовые, грузоподъемность до 5 т
| 4-100-040 | ОТм(Зтм) Средний разряд машинистов 4 |  |  |  | 4: чел.-ч; 5: 0.18; 7: 0.001782; 10: 1010.76; 12: 1.8 | [25 empty] | ОТм(Зтм) Средний разряд машинистов 4
| 91.17.04-233 | Аппараты сварочные для ручной дуговой сварки, сварочный ток до 350 А |  |  |  | 4: маш.-ч; 5: 230; 7: 2.277; 10: 38.02; 12: 86.57 | [24 empty] | Аппараты сварочные для ручной дуговой сварки, сварочный ток до 350 А
| 91.18.01-007 | Компрессоры винтовые передвижные с двигателем внутреннего сгорания, давление до 0,7 МПа (7 атм), производительность до 5,4 м3/мин |  |  |  | 4: маш.-ч; 5: 15; 7: 0.1485; 10: 491.07; 12: 72.92 | [24 empty] | Компрессоры винтовые передвижные с двигателем внутреннего сгорания, давление до 0,7 МПа (7 атм), производительность до 5,4 м3/мин
| 4-100-040 | ОТм(Зтм) Средний разряд машинистов 4 |  |  |  | 4: чел.-ч; 5: 15; 7: 0.1485; 10: 1010.76; 12: 150.1 | [25 empty] | ОТм(Зтм) Средний разряд машинистов 4
| 4 | М |  |  |  | 12: 630.41 | [23 empty] | М
| 01.7.03.01-0001 | Вода |  |  |  | м3 | 88 |  | 0.8712 | 35.71 | 3.26 | 116.41 |  | 101.42 | [24 empty] | Вода
| 01.7.03.04-0001 | Электроэнергия |  |  |  | 4: кВт-ч; 5: 22.275; 7: 0.22052; 10: 7.96; 12: 1.76 | [24 empty] | Электроэнергия
| 01.7.11.07-0227 | Электроды сварочные для сварки низколегированных и углеродистых сталей УОНИ 13/45, Э42А, диаметр 4-5 мм |  |  |  | кг | 155 |  | 1.5345 | 155.63 | 0.98 | 152.52 |  | 234.04 | [24 empty] | Электроды сварочные для сварки низколегированных и углеродистых сталей УОНИ 13/45, Э42А, диаметр 4-5 мм
| 03.1.02.03-0014 | Известь хлорная, сорт I |  |  |  | т | 0.0053 |  | 5.25e-05 | 26885 | 2.17 | 58340.45 |  | 3.06 | [24 empty] | Известь хлорная, сорт I
| 07.2.07.11-0002 | Опора для трубопроводов неподвижная стальная из горячекатаных профилей |  |  |  | т | 0.2 |  | 0.00198 | 106957.98 | 1.37 | 146532.43 |  | 290.13 | [24 empty] | Опора для трубопроводов неподвижная стальная из горячекатаных профилей
П,Н | 01.7.17.07-0054 | Круг шлифовальный прямого профиля, размеры 230х5х22 мм |  |  |  | 4: шт; 5: 0; 7: 0 | [30 empty] | Круг шлифовальный прямого профиля, размеры 230х5х22 мм
Н | 07.2.07.11 | Опоры скользящие и катковые |  |  |  | 4: т; 5: 0.2; 7: 0.00198 | [30 empty] | Опоры скользящие и катковые
П,Н | 18.1.10.01 | Клапаны фланцевые |  |  |  | 4: шт; 5: 0; 7: 0 | [30 empty] | Клапаны фланцевые
Н | 23.3.03.02 | Трубы стальные |  |  |  | 4: м; 5: 1000; 7: 9.9 | [30 empty] | Трубы стальные
П,Н | 23.8.03.11 | Фланцы |  |  |  | 4: компл; 5: 0; 7: 0 | [30 empty] | Фланцы
П,Н | 23.8.03.12 | Части фасонные соединительные стальные |  |  |  | 4: шт; 5: 0; 7: 0 | [30 empty] | Части фасонные соединительные стальные
|  | Итого прямые затраты |  |  |  | 12: 10647.81 | [26 empty] | Итого прямые затраты
|  | ФОТ |  |  |  | 12: 8467.86 | [27 empty] | ФОТ
| Пр/812-018.0-3 | НР Наружные сети водопровода, канализации, теплоснабжения, газопровода |  |  |  | 4: %; 5: 123; 7: 123; 12: 10415.47 | [27 empty] | НР Наружные сети водопровода, канализации, теплоснабжения, газопровода
| Пр/774-018.0 | СП Наружные сети водопровода, канализации, теплоснабжения, газопровода |  |  |  | 4: %; 5: 74; 7: 74; 12: 6266.22 | [27 empty] | СП Наружные сети водопровода, канализации, теплоснабжения, газопровода
|  | Всего по позиции |  |  |  | 10: 2760555.56; 12: 27329.5 | [28 empty] | Всего по позиции
101 | ТЦ_23.3.03.02_89_8904038838_13.04.2026_01_28.3 | Труба 159*6 09Г2С ГОСТ 8732-78 |  |  |  | т | 0.22414 | 1 | 0.22414 |  |  | 144639.35 |  | 32418.89 | [22 empty] | Труба 159*6 09Г2С ГОСТ 8732-78
|  | Всего по позиции |  |  |  | 12: 32418.89 | [28 empty] | Всего по позиции
102 | ТЦ_23.8.04.06_86_8602294828_09.04.2026_01_4.2 | Отвод 90* 159х6 ст.09Г2С ГОСТ 17375-01 |  |  |  | шт | 3 | 1 | 3 |  |  | 1942.18 |  | 5826.54 | [22 empty] | Отвод 90* 159х6 ст.09Г2С ГОСТ 17375-01
|  | Всего по позиции |  |  |  | 12: 5826.54 | [28 empty] | Всего по позиции
103 | ТЦ_23.8.04.12_86_8602294828_09.04.2026_01_10.2 | Тройник 159х6/159х6 ст.09г2с ГОСТ 17376-01 |  |  |  | шт | 2 | 1 | 2 |  |  | 2821.72 |  | 5643.44 | [22 empty] | Тройник 159х6/159х6 ст.09г2с ГОСТ 17376-01
|  | Всего по позиции |  |  |  | 12: 5643.44 | [28 empty] | Всего по позиции
104 | ФСБЦ-23.8.04.12-0061 | Тройник переходной бесшовный приварной, номинальное давление до 16 МПа, номинальный диаметр 150х100 мм, наружный диаметр и толщина стенки 159х4,5-108х4 мм |  |  |  | шт | 3 | 1 | 3 | 1139.35 | 1.52 | 1731.81 |  | 5195.43 | [22 empty] | Тройник переходной бесшовный приварной, номинальное давление до 16 МПа, номинальный диаметр 150х100 мм, наружный диаметр и толщина стенки 159х4,5-108х4 мм
|  | Всего по позиции |  |  |  | 12: 5195.43 | [28 empty] | Всего по позиции
105 | ФСБЦ-18.1.09.11-0251 | Кран шаровой стальной для воды, нефтепродуктов, горюче-смазочных материалов, полнопроходной, фланцевый, с рукояткой, сталь 20, номинальное давление 1,6 МПа, номинальный диаметр 150 мм |  |  |  | шт | 2 | 1 | 2 | 18054.34 | 1.32 | 23831.73 |  | 47663.46 | [22 empty] | Кран шаровой стальной для воды, нефтепродуктов, горюче-смазочных материалов, полнопроходной, фланцевый, с рукояткой, сталь 20, номинальное давление 1,6 МПа, номинальный диаметр 150 мм
|  | Всего по позиции |  |  |  | 12: 47663.46 | [28 empty] | Всего по позиции
106 | ГЭСН25-05-027-03 | Контроль качества сварных соединений труб ультразвуковым методом на трассе, условный диаметр: 150 мм |  |  |  | 4: стык; 5: 33; 6: 1; 7: 33 | [22 empty] | Контроль качества сварных соединений труб ультразвуковым методом на трассе, условный диаметр: 150 мм
| 1 | ОТ(ЗТ) |  |  |  | 4: чел.-ч; 7: 33.33; 12: 36705.66 | [23 empty] | ОТ(ЗТ)
| 1-100-46 | Средний разряд работы 4,6 |  |  |  | 4: чел.-ч; 5: 1.01; 7: 33.33; 10: 1101.28; 12: 36705.66 | [24 empty] | Средний разряд работы 4,6
| 2 | ЭМ |  |  |  | 12: 77591.9 | [23 empty] | ЭМ
|  | ОТм(ЗТм) |  |  |  | 4: чел.-ч; 7: 16.5; 12: 19166.73 | [23 empty] | ОТм(ЗТм)
| 91.17.02-032 | Дефектоскопы ультразвуковые, толщина просвечиваемого изделия до 6000 мм |  |  |  | маш.-ч | 0.44 |  | 14.52 | 56.63 | 1.51 | 85.51 |  | 1241.61 | [24 empty] | Дефектоскопы ультразвуковые, толщина просвечиваемого изделия до 6000 мм
| 91.17.02-051 | Лаборатории для контроля сварных соединений высокопроходимые, передвижные |  |  |  | маш.-ч | 0.5 |  | 16.5 | 2599.6 | 1.78 | 4627.29 |  | 76350.29 | [24 empty] | Лаборатории для контроля сварных соединений высокопроходимые, передвижные
| 4-100-050 | ОТм(Зтм) Средний разряд машинистов 5 |  |  |  | 4: чел.-ч; 5: 0.5; 7: 16.5; 10: 1161.62; 12: 19166.73 | [25 empty] | ОТм(Зтм) Средний разряд машинистов 5
|  | Итого прямые затраты |  |  |  | 12: 133464.29 | [26 empty] | Итого прямые затраты
|  | ФОТ |  |  |  | 12: 55872.39 | [27 empty] | ФОТ
| Пр/812-019.0-3 | НР Магистральные и промысловые трубопроводы |  |  |  | 4: %; 5: 117; 7: 117; 12: 65370.7 | [27 empty] | НР Магистральные и промысловые трубопроводы
| Пр/774-019.0 | СП Магистральные и промысловые трубопроводы |  |  |  | 4: %; 5: 60; 7: 60; 12: 33523.43 | [27 empty] | СП Магистральные и промысловые трубопроводы
|  | Всего по позиции |  |  |  | 10: 7041.16; 12: 232358.42 | [28 empty] | Всего по позиции
107 | ГЭСН24-01-003-04 | Прокладка стальных трубопроводов в проходном канале при номинальном давлении 1,6 МПа, температуре 150°С, диаметр труб: 100 мм |  |  |  | 4: км; 5: 0.0099; 6: 1; 7: 0.0099 | [22 empty] | Прокладка стальных трубопроводов в проходном канале при номинальном давлении 1,6 МПа, температуре 150°С, диаметр труб: 100 мм
| 1 | ОТ(ЗТ) |  |  |  | 4: чел.-ч; 7: 5.1678; 12: 5379.32 | [23 empty] | ОТ(ЗТ)
| 1-100-42 | Средний разряд работы 4,2 |  |  |  | 4: чел.-ч; 5: 522; 7: 5.1678; 10: 1040.93; 12: 5379.32 | [24 empty] | Средний разряд работы 4,2
| 2 | ЭМ |  |  |  | 12: 1106.79 | [23 empty] | ЭМ
|  | ОТм(ЗТм) |  |  |  | 4: чел.-ч; 7: 0.67845; 12: 732.05 | [23 empty] | ОТм(ЗТм)
| 91.05.05-015 | Краны на автомобильном ходу, грузоподъемность 16 т |  |  |  | 4: маш.-ч; 5: 0.09; 7: 0.000891; 10: 2268.67; 12: 2.02 | [24 empty] | Краны на автомобильном ходу, грузоподъемность 16 т
| 4-100-060 | ОТм(Зтм) Средний разряд машинистов 6 |  |  |  | 4: чел.-ч; 5: 0.09; 7: 0.000891; 10: 1357.74; 12: 1.21 | [25 empty] | ОТм(Зтм) Средний разряд машинистов 6
| 91.10.01-001 | Агрегаты наполнительно-опрессовочные, подача до 70 м3/ч |  |  |  | маш.-ч | 25 |  | 0.2475 | 1416.22 | 1.57 | 2223.47 |  | 550.31 | [24 empty] | Агрегаты наполнительно-опрессовочные, подача до 70 м3/ч
| 4-100-040 | ОТм(Зтм) Средний разряд машинистов 4 |  |  |  | 4: чел.-ч; 5: 25; 7: 0.2475; 10: 1010.76; 12: 250.16 | [25 empty] | ОТм(Зтм) Средний разряд машинистов 4
| 91.10.05-004 | Трубоукладчики, номинальная грузоподъемность 6,3 т |  |  |  | маш.-ч | 30.8 |  | 0.30492 | 994.01 | 1.46 | 1451.25 |  | 442.52 | [24 empty] | Трубоукладчики, номинальная грузоподъемность 6,3 т
| 4-100-050 | ОТм(Зтм) Средний разряд машинистов 5 |  |  |  | 4: чел.-ч; 5: 30.8; 7: 0.30492; 10: 1161.62; 12: 354.2 | [25 empty] | ОТм(Зтм) Средний разряд машинистов 5
| 91.14.02-001 | Автомобили бортовые, грузоподъемность до 5 т |  |  |  | 4: маш.-ч; 5: 0.14; 7: 0.001386; 10: 801.67; 12: 1.11 | [24 empty] | Автомобили бортовые, грузоподъемность до 5 т
| 4-100-040 | ОТм(Зтм) Средний разряд машинистов 4 |  |  |  | 4: чел.-ч; 5: 0.14; 7: 0.001386; 10: 1010.76; 12: 1.4 | [25 empty] | ОТм(Зтм) Средний разряд машинистов 4
| 91.17.04-233 | Аппараты сварочные для ручной дуговой сварки, сварочный ток до 350 А |  |  |  | 4: маш.-ч; 5: 133; 7: 1.3167; 10: 38.02; 12: 50.06 | [24 empty] | Аппараты сварочные для ручной дуговой сварки, сварочный ток до 350 А
| 91.18.01-007 | Компрессоры винтовые передвижные с двигателем внутреннего сгорания, давление до 0,7 МПа (7 атм), производительность до 5,4 м3/мин |  |  |  | 4: маш.-ч; 5: 12.5; 7: 0.12375; 10: 491.07; 12: 60.77 | [24 empty] | Компрессоры винтовые передвижные с двигателем внутреннего сгорания, давление до 0,7 МПа (7 атм), производительность до 5,4 м3/мин
| 4-100-040 | ОТм(Зтм) Средний разряд машинистов 4 |  |  |  | 4: чел.-ч; 5: 12.5; 7: 0.12375; 10: 1010.76; 12: 125.08 | [25 empty] | ОТм(Зтм) Средний разряд машинистов 4
| 4 | М |  |  |  | 12: 316.99 | [23 empty] | М
| 01.7.03.01-0001 | Вода |  |  |  | м3 | 39 |  | 0.3861 | 35.71 | 3.26 | 116.41 |  | 44.95 | [24 empty] | Вода
| 01.7.03.04-0001 | Электроэнергия |  |  |  | 4: кВт-ч; 5: 14.85; 7: 0.14702; 10: 7.96; 12: 1.17 | [24 empty] | Электроэнергия
| 01.7.11.07-0227 | Электроды сварочные для сварки низколегированных и углеродистых сталей УОНИ 13/45, Э42А, диаметр 4-5 мм |  |  |  | кг | 92 |  | 0.9108 | 155.63 | 0.98 | 152.52 |  | 138.92 | [24 empty] | Электроды сварочные для сварки низколегированных и углеродистых сталей УОНИ 13/45, Э42А, диаметр 4-5 мм
| 03.1.02.03-0014 | Известь хлорная, сорт I |  |  |  | т | 0.0024 |  | 2.38e-05 | 26885 | 2.17 | 58340.45 |  | 1.39 | [24 empty] | Известь хлорная, сорт I
| 07.2.07.11-0002 | Опора для трубопроводов неподвижная стальная из горячекатаных профилей |  |  |  | т | 0.09 |  | 0.000891 | 106957.98 | 1.37 | 146532.43 |  | 130.56 | [24 empty] | Опора для трубопроводов неподвижная стальная из горячекатаных профилей
П,Н | 01.7.17.07-0054 | Круг шлифовальный прямого профиля, размеры 230х5х22 мм |  |  |  | 4: шт; 5: 0; 7: 0 | [30 empty] | Круг шлифовальный прямого профиля, размеры 230х5х22 мм
Н | 07.2.07.11 | Опоры скользящие и катковые |  |  |  | 4: т; 5: 0.24; 7: 0.002376 | [30 empty] | Опоры скользящие и катковые
П,Н | 18.1.10.01 | Клапаны фланцевые |  |  |  | 4: шт; 5: 0; 7: 0 | [30 empty] | Клапаны фланцевые
Н | 23.3.03.02 | Трубы стальные |  |  |  | 4: м; 5: 1000; 7: 9.9 | [30 empty] | Трубы стальные
П,Н | 23.8.03.11 | Фланцы |  |  |  | 4: компл; 5: 0; 7: 0 | [30 empty] | Фланцы
П,Н | 23.8.03.12 | Части фасонные соединительные стальные |  |  |  | 4: шт; 5: 0; 7: 0 | [30 empty] | Части фасонные соединительные стальные
|  | Итого прямые затраты |  |  |  | 12: 7535.15 | [26 empty] | Итого прямые затраты
|  | ФОТ |  |  |  | 12: 6111.37 | [27 empty] | ФОТ
| Пр/812-018.0-3 | НР Наружные сети водопровода, канализации, теплоснабжения, газопровода |  |  |  | 4: %; 5: 123; 7: 123; 12: 7516.99 | [27 empty] | НР Наружные сети водопровода, канализации, теплоснабжения, газопровода
| Пр/774-018.0 | СП Наружные сети водопровода, канализации, теплоснабжения, газопровода |  |  |  | 4: %; 5: 74; 7: 74; 12: 4522.41 | [27 empty] | СП Наружные сети водопровода, канализации, теплоснабжения, газопровода
|  | Всего по позиции |  |  |  | 10: 1977227.27; 12: 19574.55 | [28 empty] | Всего по позиции
108 | ТЦ_23.3.03.02_89_8904038838_13.04.2026_01_29.3 | Труба 108*5 09Г2С ГОСТ 8732-78 |  |  |  | т | 0.12573 | 1 | 0.12573 |  |  | 144639.35 |  | 18185.51 | [22 empty] | Труба 108*5 09Г2С ГОСТ 8732-78
|  | Всего по позиции |  |  |  | 12: 18185.51 | [28 empty] | Всего по позиции
109 | ТЦ_23.8.04.06_86_8602294828_09.04.2026_01_5.2 | Отвод 90* 108х8 ст.09г2с ГОСТ 17375-01 |  |  |  | шт | 4 | 1 | 4 |  |  | 1386.2 |  | 5544.8 | [22 empty] | Отвод 90* 108х8 ст.09г2с ГОСТ 17375-01
|  | Всего по позиции |  |  |  | 12: 5544.8 | [28 empty] | Всего по позиции
110 | ТЦ_23.8.04.12_86_8602294828_09.04.2026_01_12.2 | Тройник 108х6/108х6 ст.09г2с ГОСТ 17376-01 |  |  |  | шт | 2 | 1 | 2 |  |  | 1815.1 |  | 3630.2 | [22 empty] | Тройник 108х6/108х6 ст.09г2с ГОСТ 17376-01
|  | Всего по позиции |  |  |  | 12: 3630.2 | [28 empty] | Всего по позиции
111 | ТЦ_23.8.04.08_89_8904038838_22.05.2026_01_7.3 | Переход П 108*8-57*5 П ГОСТ 17378-2001 |  |  |  | шт | 3 | 1 | 3 |  |  | 547.63 |  | 1642.89 | [22 empty] | Переход П 108*8-57*5 П ГОСТ 17378-2001
|  | Всего по позиции |  |  |  | 12: 1642.89 | [28 empty] | Всего по позиции
112 | ТЦ_23.8.04.12_86_8602294828_09.04.2026_01_11.2 | Тройник 108х6/76х5 ст.09Г2С ГОСТ 17376-01 |  |  |  | шт | 3 | 1 | 3 |  |  | 1520.8 |  | 4562.4 | [22 empty] | Тройник 108х6/76х5 ст.09Г2С ГОСТ 17376-01
|  | Всего по позиции |  |  |  | 12: 4562.4 | [28 empty] | Всего по позиции
113 | ФСБЦ-18.1.09.11-0249 | Кран шаровой стальной для воды, нефтепродуктов, горюче-смазочных материалов, полнопроходной, фланцевый, с рукояткой, сталь 20, номинальное давление 1,6 МПа, номинальный диаметр 100 мм |  |  |  | шт | 2 | 1 | 2 | 9790.84 | 1.32 | 12923.91 |  | 25847.82 | [22 empty] | Кран шаровой стальной для воды, нефтепродуктов, горюче-смазочных материалов, полнопроходной, фланцевый, с рукояткой, сталь 20, номинальное давление 1,6 МПа, номинальный диаметр 100 мм
|  | Всего по позиции |  |  |  | 12: 25847.82 | [28 empty] | Всего по позиции
114 | ГЭСН25-05-027-02 | Контроль качества сварных соединений труб ультразвуковым методом на трассе, условный диаметр: 100 мм |  |  |  | 4: стык; 5: 33; 6: 1; 7: 33 | [22 empty] | Контроль качества сварных соединений труб ультразвуковым методом на трассе, условный диаметр: 100 мм
| 1 | ОТ(ЗТ) |  |  |  | 4: чел.-ч; 7: 29.37; 12: 32344.59 | [23 empty] | ОТ(ЗТ)
| 1-100-46 | Средний разряд работы 4,6 |  |  |  | 4: чел.-ч; 5: 0.89; 7: 29.37; 10: 1101.28; 12: 32344.59 | [24 empty] | Средний разряд работы 4,6
| 2 | ЭМ |  |  |  | 12: 68288.76 | [23 empty] | ЭМ
|  | ОТм(ЗТм) |  |  |  | 4: чел.-ч; 7: 14.52; 12: 16866.72 | [23 empty] | ОТм(ЗТм)
| 91.17.02-032 | Дефектоскопы ультразвуковые, толщина просвечиваемого изделия до 6000 мм |  |  |  | маш.-ч | 0.39 |  | 12.87 | 56.63 | 1.51 | 85.51 |  | 1100.51 | [24 empty] | Дефектоскопы ультразвуковые, толщина просвечиваемого изделия до 6000 мм
| 91.17.02-051 | Лаборатории для контроля сварных соединений высокопроходимые, передвижные |  |  |  | маш.-ч | 0.44 |  | 14.52 | 2599.6 | 1.78 | 4627.29 |  | 67188.25 | [24 empty] | Лаборатории для контроля сварных соединений высокопроходимые, передвижные
| 4-100-050 | ОТм(Зтм) Средний разряд машинистов 5 |  |  |  | 4: чел.-ч; 5: 0.44; 7: 14.52; 10: 1161.62; 12: 16866.72 | [25 empty] | ОТм(Зтм) Средний разряд машинистов 5
|  | Итого прямые затраты |  |  |  | 12: 117500.07 | [26 empty] | Итого прямые затраты
|  | ФОТ |  |  |  | 12: 49211.31 | [27 empty] | ФОТ
| Пр/812-019.0-3 | НР Магистральные и промысловые трубопроводы |  |  |  | 4: %; 5: 117; 7: 117; 12: 57577.23 | [27 empty] | НР Магистральные и промысловые трубопроводы
| Пр/774-019.0 | СП Магистральные и промысловые трубопроводы |  |  |  | 4: %; 5: 60; 7: 60; 12: 29526.79 | [27 empty] | СП Магистральные и промысловые трубопроводы
|  | Всего по позиции |  |  |  | 10: 6200.12; 12: 204604.09 | [28 empty] | Всего по позиции
115 | ГЭСН24-01-003-01 | Прокладка стальных трубопроводов в проходном канале при номинальном давлении 1,6 МПа, температуре 150°С, диаметр труб: 50 мм |  |  |  | 4: км; 5: 0.0114; 6: 1; 7: 0.0114 | [22 empty] | Прокладка стальных трубопроводов в проходном канале при номинальном давлении 1,6 МПа, температуре 150°С, диаметр труб: 50 мм
| 1 | ОТ(ЗТ) |  |  |  | 4: чел.-ч; 7: 5.1984; 12: 5332.78 | [23 empty] | ОТ(ЗТ)
| 1-100-41 | Средний разряд работы 4,1 |  |  |  | 4: чел.-ч; 5: 456; 7: 5.1984; 10: 1025.85; 12: 5332.78 | [24 empty] | Средний разряд работы 4,1
| 2 | ЭМ |  |  |  | 12: 1246.09 | [23 empty] | ЭМ
|  | ОТм(ЗТм) |  |  |  | 4: чел.-ч; 7: 0.78079; 12: 842.48 | [23 empty] | ОТм(ЗТм)
| 91.05.05-015 | Краны на автомобильном ходу, грузоподъемность 16 т |  |  |  | 4: маш.-ч; 5: 0.08; 7: 0.000912; 10: 2268.67; 12: 2.07 | [24 empty] | Краны на автомобильном ходу, грузоподъемность 16 т
| 4-100-060 | ОТм(Зтм) Средний разряд машинистов 6 |  |  |  | 4: чел.-ч; 5: 0.08; 7: 0.000912; 10: 1357.74; 12: 1.24 | [25 empty] | ОТм(Зтм) Средний разряд машинистов 6
| 91.10.01-001 | Агрегаты наполнительно-опрессовочные, подача до 70 м3/ч |  |  |  | маш.-ч | 25 |  | 0.285 | 1416.22 | 1.57 | 2223.47 |  | 633.69 | [24 empty] | Агрегаты наполнительно-опрессовочные, подача до 70 м3/ч
| 4-100-040 | ОТм(Зтм) Средний разряд машинистов 4 |  |  |  | 4: чел.-ч; 5: 25; 7: 0.285; 10: 1010.76; 12: 288.07 | [25 empty] | ОТм(Зтм) Средний разряд машинистов 4
| 91.10.05-004 | Трубоукладчики, номинальная грузоподъемность 6,3 т |  |  |  | маш.-ч | 30.8 |  | 0.35112 | 994.01 | 1.46 | 1451.25 |  | 509.56 | [24 empty] | Трубоукладчики, номинальная грузоподъемность 6,3 т
| 4-100-050 | ОТм(Зтм) Средний разряд машинистов 5 |  |  |  | 4: чел.-ч; 5: 30.8; 7: 0.35112; 10: 1161.62; 12: 407.87 | [25 empty] | ОТм(Зтм) Средний разряд машинистов 5
| 91.14.02-001 | Автомобили бортовые, грузоподъемность до 5 т |  |  |  | 4: маш.-ч; 5: 0.11; 7: 0.001254; 10: 801.67; 12: 1.01 | [24 empty] | Автомобили бортовые, грузоподъемность до 5 т
| 4-100-040 | ОТм(Зтм) Средний разряд машинистов 4 |  |  |  | 4: чел.-ч; 5: 0.11; 7: 0.001254; 10: 1010.76; 12: 1.27 | [25 empty] | ОТм(Зтм) Средний разряд машинистов 4
| 91.17.04-233 | Аппараты сварочные для ручной дуговой сварки, сварочный ток до 350 А |  |  |  | 4: маш.-ч; 5: 68.7; 7: 0.78318; 10: 38.02; 12: 29.78 | [24 empty] | Аппараты сварочные для ручной дуговой сварки, сварочный ток до 350 А
| 91.18.01-007 | Компрессоры винтовые передвижные с двигателем внутреннего сгорания, давление до 0,7 МПа (7 атм), производительность до 5,4 м3/мин |  |  |  | 4: маш.-ч; 5: 12.5; 7: 0.1425; 10: 491.07; 12: 69.98 | [24 empty] | Компрессоры винтовые передвижные с двигателем внутреннего сгорания, давление до 0,7 МПа (7 атм), производительность до 5,4 м3/мин
| 4-100-040 | ОТм(Зтм) Средний разряд машинистов 4 |  |  |  | 4: чел.-ч; 5: 12.5; 7: 0.1425; 10: 1010.76; 12: 144.03 | [25 empty] | ОТм(Зтм) Средний разряд машинистов 4
| 4 | М |  |  |  | 12: 109.28 | [23 empty] | М
| 01.7.03.01-0001 | Вода |  |  |  | м3 | 10 |  | 0.114 | 35.71 | 3.26 | 116.41 |  | 13.27 | [24 empty] | Вода
| 01.7.03.04-0001 | Электроэнергия |  |  |  | 4: кВт-ч; 5: 7.434; 7: 0.084748; 10: 7.96; 12: 0.67 | [24 empty] | Электроэнергия
| 01.7.11.07-0227 | Электроды сварочные для сварки низколегированных и углеродистых сталей УОНИ 13/45, Э42А, диаметр 4-5 мм |  |  |  | кг | 45 |  | 0.513 | 155.63 | 0.98 | 152.52 |  | 78.24 | [24 empty] | Электроды сварочные для сварки низколегированных и углеродистых сталей УОНИ 13/45, Э42А, диаметр 4-5 мм
| 03.1.02.03-0014 | Известь хлорная, сорт I |  |  |  | т | 0.0006 |  | 6.8e-06 | 26885 | 2.17 | 58340.45 |  | 0.4 | [24 empty] | Известь хлорная, сорт I
| 07.2.07.11-0002 | Опора для трубопроводов неподвижная стальная из горячекатаных профилей |  |  |  | т | 0.01 |  | 0.000114 | 106957.98 | 1.37 | 146532.43 |  | 16.7 | [24 empty] | Опора для трубопроводов неподвижная стальная из горячекатаных профилей
П,Н | 01.7.17.07-0054 | Круг шлифовальный прямого профиля, размеры 230х5х22 мм |  |  |  | 4: шт; 5: 0; 7: 0 | [30 empty] | Круг шлифовальный прямого профиля, размеры 230х5х22 мм
Н | 07.2.07.11 | Опоры скользящие и катковые |  |  |  | 4: т; 5: 0.29; 7: 0.003306 | [30 empty] | Опоры скользящие и катковые
П,Н | 18.1.10.01 | Клапаны фланцевые |  |  |  | 4: шт; 5: 0; 7: 0 | [30 empty] | Клапаны фланцевые
Н | 23.3.03.02 | Трубы стальные |  |  |  | 4: м; 5: 1010; 7: 11.514 | [30 empty] | Трубы стальные
П,Н | 23.8.03.11 | Фланцы |  |  |  | 4: компл; 5: 0; 7: 0 | [30 empty] | Фланцы
П,Н | 23.8.03.12 | Части фасонные соединительные стальные |  |  |  | 4: шт; 5: 0; 7: 0 | [30 empty] | Части фасонные соединительные стальные
|  | Итого прямые затраты |  |  |  | 12: 7530.63 | [26 empty] | Итого прямые затраты
|  | ФОТ |  |  |  | 12: 6175.26 | [27 empty] | ФОТ
| Пр/812-018.0-3 | НР Наружные сети водопровода, канализации, теплоснабжения, газопровода |  |  |  | 4: %; 5: 123; 7: 123; 12: 7595.57 | [27 empty] | НР Наружные сети водопровода, канализации, теплоснабжения, газопровода
| Пр/774-018.0 | СП Наружные сети водопровода, канализации, теплоснабжения, газопровода |  |  |  | 4: %; 5: 74; 7: 74; 12: 4569.69 | [27 empty] | СП Наружные сети водопровода, канализации, теплоснабжения, газопровода
|  | Всего по позиции |  |  |  | 10: 1727709.65; 12: 19695.89 | [28 empty] | Всего по позиции
116 | ТЦ_23.3.03.02_89_8904038838_13.04.2026_01_30.3 | Труба 57*4 ст.09Г2С ГОСТ 8732-78 |  |  |  | т | 0.060218 | 1 | 0.060218 |  |  | 157180.33 |  | 9465.09 | [22 empty] | Труба 57*4 ст.09Г2С ГОСТ 8732-78
|  | Всего по позиции |  |  |  | 12: 9465.09 | [28 empty] | Всего по позиции
117 | ФСБЦ-18.1.09.07-0226 | Кран шаровой стальной для воды, нефтепродуктов, горюче-смазочных материалов, неполнопроходной, под приварку, с рукояткой, сталь 20, номинальное давление 4,0 МПа, номинальный диаметр 50 мм |  |  |  | шт | 6 | 1 | 6 | 1330.11 | 1.32 | 1755.75 |  | 10534.5 | [22 empty] | Кран шаровой стальной для воды, нефтепродуктов, горюче-смазочных материалов, неполнопроходной, под приварку, с рукояткой, сталь 20, номинальное давление 4,0 МПа, номинальный диаметр 50 мм
|  | Всего по позиции |  |  |  | 12: 10534.5 | [28 empty] | Всего по позиции
118 | ТЦ_23.8.04.06_86_8602294828_09.04.2026_01_6.2 | Отвод 90* 57х6 ст.09г2с ГОСТ 17375-01 |  |  |  | шт | 6 | 1 | 6 |  |  | 336.1 |  | 2016.6 | [22 empty] | Отвод 90* 57х6 ст.09г2с ГОСТ 17375-01
|  | Всего по позиции |  |  |  | 12: 2016.6 | [28 empty] | Всего по позиции
119 | ТЦ_23.8.04.08_86_8602294828_09.04.2026_01_8.2 | Переход К 76х6/57х5 ст.09г2с ГОСТ 17378-2001 |  |  |  | шт | 3 | 1 | 3 |  |  | 259.18 |  | 777.54 | [22 empty] | Переход К 76х6/57х5 ст.09г2с ГОСТ 17378-2001
|  | Всего по позиции |  |  |  | 12: 777.54 | [28 empty] | Всего по позиции
120 | ФСБЦ-23.8.04.01-0018 | Заглушка эллиптическая, сталь марки 20, номинальное давление 10 МПа, номинальный диаметр 50 мм, наружный диаметр 57 мм, толщина стенки 5,0 мм |  |  |  | шт | 6 | 1 | 6 | 117.74 | 1.14 | 134.22 |  | 805.32 | [22 empty] | Заглушка эллиптическая, сталь марки 20, номинальное давление 10 МПа, номинальный диаметр 50 мм, наружный диаметр 57 мм, толщина стенки 5,0 мм
|  | Всего по позиции |  |  |  | 12: 805.32 | [28 empty] | Всего по позиции
121 | ГЭСН25-05-027-01 | Контроль качества сварных соединений труб ультразвуковым методом на трассе, условный диаметр: 50 мм |  |  |  | 4: стык; 5: 36; 6: 1; 7: 36 | [22 empty] | Контроль качества сварных соединений труб ультразвуковым методом на трассе, условный диаметр: 50 мм
| 1 | ОТ(ЗТ) |  |  |  | 4: чел.-ч; 7: 28.44; 12: 31320.4 | [23 empty] | ОТ(ЗТ)
| 1-100-46 | Средний разряд работы 4,6 |  |  |  | 4: чел.-ч; 5: 0.79; 7: 28.44; 10: 1101.28; 12: 31320.4 | [24 empty] | Средний разряд работы 4,6
| 2 | ЭМ |  |  |  | 12: 66013.79 | [23 empty] | ЭМ
|  | ОТм(ЗТм) |  |  |  | 4: чел.-ч; 7: 14.04; 12: 16309.14 | [23 empty] | ОТм(ЗТм)
| 91.17.02-032 | Дефектоскопы ультразвуковые, толщина просвечиваемого изделия до 6000 мм |  |  |  | маш.-ч | 0.34 |  | 12.24 | 56.63 | 1.51 | 85.51 |  | 1046.64 | [24 empty] | Дефектоскопы ультразвуковые, толщина просвечиваемого изделия до 6000 мм
| 91.17.02-051 | Лаборатории для контроля сварных соединений высокопроходимые, передвижные |  |  |  | маш.-ч | 0.39 |  | 14.04 | 2599.6 | 1.78 | 4627.29 |  | 64967.15 | [24 empty] | Лаборатории для контроля сварных соединений высокопроходимые, передвижные
| 4-100-050 | ОТм(Зтм) Средний разряд машинистов 5 |  |  |  | 4: чел.-ч; 5: 0.39; 7: 14.04; 10: 1161.62; 12: 16309.14 | [25 empty] | ОТм(Зтм) Средний разряд машинистов 5
|  | Итого прямые затраты |  |  |  | 12: 113643.33 | [26 empty] | Итого прямые затраты
|  | ФОТ |  |  |  | 12: 47629.54 | [27 empty] | ФОТ
| Пр/812-019.0-3 | НР Магистральные и промысловые трубопроводы |  |  |  | 4: %; 5: 117; 7: 117; 12: 55726.56 | [27 empty] | НР Магистральные и промысловые трубопроводы
| Пр/774-019.0 | СП Магистральные и промысловые трубопроводы |  |  |  | 4: %; 5: 60; 7: 60; 12: 28577.72 | [27 empty] | СП Магистральные и промысловые трубопроводы
|  | Всего по позиции |  |  |  | 10: 5498.54; 12: 197947.61 | [28 empty] | Всего по позиции
122 | ГЭСН24-01-003-01 | Прокладка стальных трубопроводов в проходном канале при номинальном давлении 1,6 МПа, температуре 150°С, диаметр труб: 50 мм |  |  |  | 4: км; 5: 0.0065; 6: 1; 7: 0.0065 | [22 empty] | Прокладка стальных трубопроводов в проходном канале при номинальном давлении 1,6 МПа, температуре 150°С, диаметр труб: 50 мм
| 1 | ОТ(ЗТ) |  |  |  | 4: чел.-ч; 7: 2.964; 12: 3040.62 | [23 empty] | ОТ(ЗТ)
| 1-100-41 | Средний разряд работы 4,1 |  |  |  | 4: чел.-ч; 5: 456; 7: 2.964; 10: 1025.85; 12: 3040.62 | [24 empty] | Средний разряд работы 4,1
| 2 | ЭМ |  |  |  | 12: 710.48 | [23 empty] | ЭМ
|  | ОТм(ЗТм) |  |  |  | 4: чел.-ч; 7: 0.44518; 12: 480.36 | [23 empty] | ОТм(ЗТм)
| 91.05.05-015 | Краны на автомобильном ходу, грузоподъемность 16 т |  |  |  | 4: маш.-ч; 5: 0.08; 7: 0.00052; 10: 2268.67; 12: 1.18 | [24 empty] | Краны на автомобильном ходу, грузоподъемность 16 т
| 4-100-060 | ОТм(Зтм) Средний разряд машинистов 6 |  |  |  | 4: чел.-ч; 5: 0.08; 7: 0.00052; 10: 1357.74; 12: 0.71 | [25 empty] | ОТм(Зтм) Средний разряд машинистов 6
| 91.10.01-001 | Агрегаты наполнительно-опрессовочные, подача до 70 м3/ч |  |  |  | маш.-ч | 25 |  | 0.1625 | 1416.22 | 1.57 | 2223.47 |  | 361.31 | [24 empty] | Агрегаты наполнительно-опрессовочные, подача до 70 м3/ч
| 4-100-040 | ОТм(Зтм) Средний разряд машинистов 4 |  |  |  | 4: чел.-ч; 5: 25; 7: 0.1625; 10: 1010.76; 12: 164.25 | [25 empty] | ОТм(Зтм) Средний разряд машинистов 4
| 91.10.05-004 | Трубоукладчики, номинальная грузоподъемность 6,3 т |  |  |  | маш.-ч | 30.8 |  | 0.2002 | 994.01 | 1.46 | 1451.25 |  | 290.54 | [24 empty] | Трубоукладчики, номинальная грузоподъемность 6,3 т
| 4-100-050 | ОТм(Зтм) Средний разряд машинистов 5 |  |  |  | 4: чел.-ч; 5: 30.8; 7: 0.2002; 10: 1161.62; 12: 232.56 | [25 empty] | ОТм(Зтм) Средний разряд машинистов 5
| 91.14.02-001 | Автомобили бортовые, грузоподъемность до 5 т |  |  |  | 4: маш.-ч; 5: 0.11; 7: 0.000715; 10: 801.67; 12: 0.57 | [24 empty] | Автомобили бортовые, грузоподъемность до 5 т
| 4-100-040 | ОТм(Зтм) Средний разряд машинистов 4 |  |  |  | 4: чел.-ч; 5: 0.11; 7: 0.000715; 10: 1010.76; 12: 0.72 | [25 empty] | ОТм(Зтм) Средний разряд машинистов 4
| 91.17.04-233 | Аппараты сварочные для ручной дуговой сварки, сварочный ток до 350 А |  |  |  | 4: маш.-ч; 5: 68.7; 7: 0.44655; 10: 38.02; 12: 16.98 | [24 empty] | Аппараты сварочные для ручной дуговой сварки, сварочный ток до 350 А
| 91.18.01-007 | Компрессоры винтовые передвижные с двигателем внутреннего сгорания, давление до 0,7 МПа (7 атм), производительность до 5,4 м3/мин |  |  |  | 4: маш.-ч; 5: 12.5; 7: 0.08125; 10: 491.07; 12: 39.9 | [24 empty] | Компрессоры винтовые передвижные с двигателем внутреннего сгорания, давление до 0,7 МПа (7 атм), производительность до 5,4 м3/мин
| 4-100-040 | ОТм(Зтм) Средний разряд машинистов 4 |  |  |  | 4: чел.-ч; 5: 12.5; 7: 0.08125; 10: 1010.76; 12: 82.12 | [25 empty] | ОТм(Зтм) Средний разряд машинистов 4
| 4 | М |  |  |  | 12: 62.31 | [23 empty] | М
| 01.7.03.01-0001 | Вода |  |  |  | м3 | 10 |  | 0.065 | 35.71 | 3.26 | 116.41 |  | 7.57 | [24 empty] | Вода
| 01.7.03.04-0001 | Электроэнергия |  |  |  | 4: кВт-ч; 5: 7.434; 7: 0.048321; 10: 7.96; 12: 0.38 | [24 empty] | Электроэнергия
| 01.7.11.07-0227 | Электроды сварочные для сварки низколегированных и углеродистых сталей УОНИ 13/45, Э42А, диаметр 4-5 мм |  |  |  | кг | 45 |  | 0.2925 | 155.63 | 0.98 | 152.52 |  | 44.61 | [24 empty] | Электроды сварочные для сварки низколегированных и углеродистых сталей УОНИ 13/45, Э42А, диаметр 4-5 мм
| 03.1.02.03-0014 | Известь хлорная, сорт I |  |  |  | т | 0.0006 |  | 3.9e-06 | 26885 | 2.17 | 58340.45 |  | 0.23 | [24 empty] | Известь хлорная, сорт I
| 07.2.07.11-0002 | Опора для трубопроводов неподвижная стальная из горячекатаных профилей |  |  |  | т | 0.01 |  | 6.5e-05 | 106957.98 | 1.37 | 146532.43 |  | 9.52 | [24 empty] | Опора для трубопроводов неподвижная стальная из горячекатаных профилей
П,Н | 01.7.17.07-0054 | Круг шлифовальный прямого профиля, размеры 230х5х22 мм |  |  |  | 4: шт; 5: 0; 7: 0 | [30 empty] | Круг шлифовальный прямого профиля, размеры 230х5х22 мм
Н | 07.2.07.11 | Опоры скользящие и катковые |  |  |  | 4: т; 5: 0.29; 7: 0.001885 | [30 empty] | Опоры скользящие и катковые
П,Н | 18.1.10.01 | Клапаны фланцевые |  |  |  | 4: шт; 5: 0; 7: 0 | [30 empty] | Клапаны фланцевые
Н | 23.3.03.02 | Трубы стальные |  |  |  | 4: м; 5: 1010; 7: 6.565 | [30 empty] | Трубы стальные
П,Н | 23.8.03.11 | Фланцы |  |  |  | 4: компл; 5: 0; 7: 0 | [30 empty] | Фланцы
П,Н | 23.8.03.12 | Части фасонные соединительные стальные |  |  |  | 4: шт; 5: 0; 7: 0 | [30 empty] | Части фасонные соединительные стальные
|  | Итого прямые затраты |  |  |  | 12: 4293.77 | [26 empty] | Итого прямые затраты
|  | ФОТ |  |  |  | 12: 3520.98 | [27 empty] | ФОТ
| Пр/812-018.0-3 | НР Наружные сети водопровода, канализации, теплоснабжения, газопровода |  |  |  | 4: %; 5: 123; 7: 123; 12: 4330.81 | [27 empty] | НР Наружные сети водопровода, канализации, теплоснабжения, газопровода
| Пр/774-018.0 | СП Наружные сети водопровода, канализации, теплоснабжения, газопровода |  |  |  | 4: %; 5: 74; 7: 74; 12: 2605.53 | [27 empty] | СП Наружные сети водопровода, канализации, теплоснабжения, газопровода
|  | Всего по позиции |  |  |  | 10: 1727709.23; 12: 11230.11 | [28 empty] | Всего по позиции
123 | ФСБЦ-18.1.09.06-1042 | Кран шаровой муфтовый для воды, тип резьбы внутренняя/наружная, номинальный диаметр 25 мм |  |  |  | шт | 6 | 1 | 6 | 708.75 | 1.32 | 935.55 |  | 5613.3 | [22 empty] | Кран шаровой муфтовый для воды, тип резьбы внутренняя/наружная, номинальный диаметр 25 мм
|  | Всего по позиции |  |  |  | 12: 5613.3 | [28 empty] | Всего по позиции
124 | ТЦ_23.3.03.02_86_8602294828_09.04.2026_01_31.2 | Трубы стальные бесшовные горячедеформированные оцинкованные Труба 32х3 ГОСТ 8732-78 В 09Г2С ГОСТ 8731-74 |  |  |  | т | 0.014115 | 1 | 0.014115 |  |  | 103137.05 |  | 1455.78 | [22 empty] | Трубы стальные бесшовные горячедеформированные оцинкованные Труба 32х3 ГОСТ 8732-78 В 09Г2С ГОСТ 8731-74
|  | Всего по позиции |  |  |  | 12: 1455.78 | [28 empty] | Всего по позиции
125 | ГЭСН13-03-002-17 | Огрунтовка металлических поверхностей за один раз: грунтовкой цинконаполненной |  |  |  | 4: 100 м2; 5: 0.1443; 6: 1; 7: 0.1443 | [22 empty] | Огрунтовка металлических поверхностей за один раз: грунтовкой цинконаполненной
| ВОР | 2 раза ПЗ=2 (ОЗП=2; ЭМ=2 к расх.; ЗПМ=2; МАТ=2 к расх.; ТЗ=2; ТЗМ=2) | [41 empty] | 2 раза ПЗ=2 (ОЗП=2; ЭМ=2 к расх.; ЗПМ=2; МАТ=2 к расх.; ТЗ=2; ТЗМ=2)
| 1 | ОТ(ЗТ) |  |  |  | 4: чел.-ч; 7: 1.1833; 12: 1213.85 | [23 empty] | ОТ(ЗТ)
| 1-100-41 | Средний разряд работы 4,1 |  |  |  | чел.-ч | 4.1 | 2 | 1.1833 |  |  | 1025.85 |  | 1213.85 | [24 empty] | Средний разряд работы 4,1
| 2 | ЭМ |  |  |  | 12: 12.39 | [23 empty] | ЭМ
|  | ОТм(ЗТм) |  |  |  | 4: чел.-ч; 7: 0.005772; 12: 6.27 | [23 empty] | ОТм(ЗТм)
| 91.06.03-060 | Лебедки электрические тяговым усилием до 5,79 кН (0,59 т) |  |  |  | маш.-ч | 0.01 | 2 | 0.002886 | 6.62 | 1.81 | 11.98 |  | 0.03 | [24 empty] | Лебедки электрические тяговым усилием до 5,79 кН (0,59 т)
| 91.06.05-011 | Погрузчики одноковшовые универсальные фронтальные пневмоколесные, номинальная вместимость основного ковша 2,6 м3, грузоподъемность 5 т |  |  |  | маш.-ч | 0.01 | 2 | 0.002886 |  |  | 1980.45 |  | 5.72 | [24 empty] | Погрузчики одноковшовые универсальные фронтальные пневмоколесные, номинальная вместимость основного ковша 2,6 м3, грузоподъемность 5 т
| 4-100-050 | ОТм(Зтм) Средний разряд машинистов 5 |  |  |  | чел.-ч | 0.01 | 2 | 0.002886 |  |  | 1161.62 |  | 3.35 | [25 empty] | ОТм(Зтм) Средний разряд машинистов 5
| 91.14.02-001 | Автомобили бортовые, грузоподъемность до 5 т |  |  |  | маш.-ч | 0.01 | 2 | 0.002886 |  |  | 801.67 |  | 2.31 | [24 empty] | Автомобили бортовые, грузоподъемность до 5 т
| 4-100-040 | ОТм(Зтм) Средний разряд машинистов 4 |  |  |  | чел.-ч | 0.01 | 2 | 0.002886 |  |  | 1010.76 |  | 2.92 | [25 empty] | ОТм(Зтм) Средний разряд машинистов 4
| 91.21.01-012 | Агрегаты окрасочные высокого давления для окраски поверхностей конструкций, мощность 1 кВт |  |  |  | маш.-ч | 2.1 | 2 | 0.60606 | 4.52 | 1.58 | 7.14 |  | 4.33 | [24 empty] | Агрегаты окрасочные высокого давления для окраски поверхностей конструкций, мощность 1 кВт
| 4 | М |  |  |  | 12: 1893.69 | [23 empty] | М
| 14.4.01.20-0012 | Грунтовка антикоррозионная цинконаполненная быстросохнущая для преобразования ржавчины и окалины |  |  |  | т | 0.015 | 2 | 0.004329 | 314474.93 | 1.36 | 427685.9 |  | 1851.45 | [24 empty] | Грунтовка антикоррозионная цинконаполненная быстросохнущая для преобразования ржавчины и окалины
| 14.5.09.07-0030 | Растворитель Р-4 |  |  |  | т | 0.00075 | 2 | 0.0002165 | 98526.45 | 1.98 | 195082.37 |  | 42.24 | [24 empty] | Растворитель Р-4
|  | Итого прямые затраты |  |  |  | 12: 3126.2 | [26 empty] | Итого прямые затраты
|  | ФОТ |  |  |  | 12: 1220.12 | [27 empty] | ФОТ
| Пр/812-013.0-3 | НР Защита строительных конструкций и оборудования от коррозии |  |  |  | 4: %; 5: 99; 7: 99; 12: 1207.92 | [27 empty] | НР Защита строительных конструкций и оборудования от коррозии
| Пр/774-013.0 | СП Защита строительных конструкций и оборудования от коррозии |  |  |  | 4: %; 5: 51; 7: 51; 12: 622.26 | [27 empty] | СП Защита строительных конструкций и оборудования от коррозии
|  | Всего по позиции |  |  |  | 10: 34347.75; 12: 4956.38 | [28 empty] | Всего по позиции
126 | ГЭСН13-03-004-23 | Окраска металлических огрунтованных поверхностей: краской БТ-177 серебристой |  |  |  | 4: 100 м2; 5: 0.1443; 6: 1; 7: 0.1443 | [22 empty] | Окраска металлических огрунтованных поверхностей: краской БТ-177 серебристой
| ВОР | 2 раза ПЗ=2 (ОЗП=2; ЭМ=2 к расх.; ЗПМ=2; МАТ=2 к расх.; ТЗ=2; ТЗМ=2) | [41 empty] | 2 раза ПЗ=2 (ОЗП=2; ЭМ=2 к расх.; ЗПМ=2; МАТ=2 к расх.; ТЗ=2; ТЗМ=2)
| 1 | ОТ(ЗТ) |  |  |  | 4: чел.-ч; 7: 0.83117; 12: 793.09 | [23 empty] | ОТ(ЗТ)
| 1-100-35 | Средний разряд работы 3,5 |  |  |  | чел.-ч | 2.88 | 2 | 0.83117 |  |  | 954.19 |  | 793.09 | [24 empty] | Средний разряд работы 3,5
| 2 | ЭМ |  |  |  | 12: 13.26 | [23 empty] | ЭМ
|  | ОТм(ЗТм) |  |  |  | 4: чел.-ч; 7: 0.008658; 12: 9.18 | [23 empty] | ОТм(ЗТм)
| 91.06.03-060 | Лебедки электрические тяговым усилием до 5,79 кН (0,59 т) |  |  |  | маш.-ч | 0.01 | 2 | 0.002886 | 6.62 | 1.81 | 11.98 |  | 0.03 | [24 empty] | Лебедки электрические тяговым усилием до 5,79 кН (0,59 т)
| 91.06.05-011 | Погрузчики одноковшовые универсальные фронтальные пневмоколесные, номинальная вместимость основного ковша 2,6 м3, грузоподъемность 5 т |  |  |  | маш.-ч | 0.01 | 2 | 0.002886 |  |  | 1980.45 |  | 5.72 | [24 empty] | Погрузчики одноковшовые универсальные фронтальные пневмоколесные, номинальная вместимость основного ковша 2,6 м3, грузоподъемность 5 т
| 4-100-050 | ОТм(Зтм) Средний разряд машинистов 5 |  |  |  | чел.-ч | 0.01 | 2 | 0.002886 |  |  | 1161.62 |  | 3.35 | [25 empty] | ОТм(Зтм) Средний разряд машинистов 5
| 91.14.02-001 | Автомобили бортовые, грузоподъемность до 5 т |  |  |  | маш.-ч | 0.02 | 2 | 0.005772 |  |  | 801.67 |  | 4.63 | [24 empty] | Автомобили бортовые, грузоподъемность до 5 т
| 4-100-040 | ОТм(Зтм) Средний разряд машинистов 4 |  |  |  | чел.-ч | 0.02 | 2 | 0.005772 |  |  | 1010.76 |  | 5.83 | [25 empty] | ОТм(Зтм) Средний разряд машинистов 4
| 91.21.01-012 | Агрегаты окрасочные высокого давления для окраски поверхностей конструкций, мощность 1 кВт |  |  |  | маш.-ч | 1.4 | 2 | 0.40404 | 4.52 | 1.58 | 7.14 |  | 2.88 | [24 empty] | Агрегаты окрасочные высокого давления для окраски поверхностей конструкций, мощность 1 кВт
| 4 | М |  |  |  | 12: 378.06 | [23 empty] | М
| 14.4.02.09-0302 | Краска БТ-177 |  |  |  | т | 0.009 | 2 | 0.0025974 | 101515.14 | 1.22 | 123848.47 |  | 321.68 | [24 empty] | Краска БТ-177
| 14.5.09.02-0002 | Ксилол нефтяной, марка А |  |  |  | т | 0.0013 | 2 | 0.0003752 | 75885.63 | 1.98 | 150253.55 |  | 56.38 | [24 empty] | Ксилол нефтяной, марка А
|  | Итого прямые затраты |  |  |  | 12: 1193.59 | [26 empty] | Итого прямые затраты
|  | ФОТ |  |  |  | 12: 802.27 | [27 empty] | ФОТ
| Пр/812-013.0-3 | НР Защита строительных конструкций и оборудования от коррозии |  |  |  | 4: %; 5: 99; 7: 99; 12: 794.25 | [27 empty] | НР Защита строительных конструкций и оборудования от коррозии
| Пр/774-013.0 | СП Защита строительных конструкций и оборудования от коррозии |  |  |  | 4: %; 5: 51; 7: 51; 12: 409.16 | [27 empty] | СП Защита строительных конструкций и оборудования от коррозии
|  | Всего по позиции |  |  |  | 10: 16611.23; 12: 2397 | [28 empty] | Всего по позиции
127 | ГЭСН26-01-054-01 | Обертывание поверхности изоляции рулонными материалами насухо с проклейкой швов |  |  |  | 4: 100 м2; 5: 0.1443; 6: 1; 7: 0.1443 | [22 empty] | Обертывание поверхности изоляции рулонными материалами насухо с проклейкой швов
| ВОР | 3 слоя ПЗ=3 (ОЗП=3; ЭМ=3 к расх.; ЗПМ=3; МАТ=3 к расх.; ТЗ=3; ТЗМ=3) | [41 empty] | 3 слоя ПЗ=3 (ОЗП=3; ЭМ=3 к расх.; ЗПМ=3; МАТ=3 к расх.; ТЗ=3; ТЗМ=3)
| 1 | ОТ(ЗТ) |  |  |  | 4: чел.-ч; 7: 12.987; 12: 11804.27 | [23 empty] | ОТ(ЗТ)
| 1-100-31 | Средний разряд работы 3,1 |  |  |  | чел.-ч | 30 | 3 | 12.987 |  |  | 908.93 |  | 11804.27 | [24 empty] | Средний разряд работы 3,1
| 2 | ЭМ |  |  |  | 12: 185.9 | [23 empty] | ЭМ
|  | ОТм(ЗТм) |  |  |  | 4: чел.-ч; 7: 0.18615; 12: 188.15 | [23 empty] | ОТм(ЗТм)
| 91.08.04-021 | Котлы битумные передвижные электрические с центробежной мешалкой, объем загрузочной емкости 400 л |  |  |  | маш.-ч | 0.23 | 3 | 0.099567 | 95.25 | 1.64 | 156.21 |  | 15.55 | [24 empty] | Котлы битумные передвижные электрические с центробежной мешалкой, объем загрузочной емкости 400 л
| 91.14.02-001 | Автомобили бортовые, грузоподъемность до 5 т |  |  |  | маш.-ч | 0.43 | 3 | 0.18615 |  |  | 801.67 |  | 149.23 | [24 empty] | Автомобили бортовые, грузоподъемность до 5 т
| 4-100-040 | ОТм(Зтм) Средний разряд машинистов 4 |  |  |  | чел.-ч | 0.43 | 3 | 0.18615 |  |  | 1010.76 |  | 188.15 | [25 empty] | ОТм(Зтм) Средний разряд машинистов 4
| 91.21.22-443 | Станки универсальные электромеханические для изготовления бандажей, диафрагм, пряжек, мощность 0,75 кВт |  |  |  | маш.-ч | 1.26 | 3 | 0.54545 | 21.39 | 1.81 | 38.72 |  | 21.12 | [24 empty] | Станки универсальные электромеханические для изготовления бандажей, диафрагм, пряжек, мощность 0,75 кВт
| 4 | М |  |  |  | 12: 2710.69 | [23 empty] | М
| 01.2.01.02-0031 | Битум нефтяной строительный изоляционный БНИ-IV-3, БНИ-IV, БНИ-V |  |  |  | т | 0.0126 | 3 | 0.0054545 | 23335.8 | 1.49 | 34770.34 |  | 189.65 | [24 empty] | Битум нефтяной строительный изоляционный БНИ-IV-3, БНИ-IV, БНИ-V
| 01.2.03.03-0107 | Мастика битумно-масляная МБ-50 |  |  |  | т | 0.03 | 3 | 0.012987 | 30195.36 | 2.23 | 67335.65 |  | 874.49 | [24 empty] | Мастика битумно-масляная МБ-50
| 08.3.02.01-0041 | Ленты стальные упаковочные, мягкие, нормальной точности по толщине и ширине 0,7х20-50 мм |  |  |  | т | 0.047 | 3 | 0.020346 | 89073.2 | 0.87 | 77493.68 |  | 1576.71 | [24 empty] | Ленты стальные упаковочные, мягкие, нормальной точности по толщине и ширине 0,7х20-50 мм
| 14.4.03.03-0102 | Лак битумный БТ-577 |  |  |  | т | 0.00126 | 3 | 0.0005455 | 80020.98 | 1.6 | 128033.57 |  | 69.84 | [24 empty] | Лак битумный БТ-577
Н | 12.1.02.15 | Материалы рулонные |  |  |  | 4: м2; 5: 115; 6: 3; 7: 49.7835 | [30 empty] | Материалы рулонные
|  | Итого прямые затраты |  |  |  | 12: 14889.01 | [26 empty] | Итого прямые затраты
|  | ФОТ |  |  |  | 12: 11992.42 | [27 empty] | ФОТ
| Пр/812-020.0-3 | НР Теплоизоляционные работы |  |  |  | 4: %; 5: 102; 7: 102; 12: 12232.27 | [27 empty] | НР Теплоизоляционные работы
| Пр/774-020.0 | СП Теплоизоляционные работы |  |  |  | 4: %; 5: 55; 7: 55; 12: 6595.83 | [27 empty] | СП Теплоизоляционные работы
|  | Всего по позиции |  |  |  | 10: 233659.81; 12: 33717.11 | [28 empty] | Всего по позиции
128 | ФСБЦ-01.7.12.16-0071 | Полотно холстопрошивное стекловолокнистое (стеклохолст), теплопроводность при температуре +25 °C не более 0,050 Вт/(м*К), диапазон рабочих температур от -200 до +550 °C, поверхностная плотность 450 г/м2 |  |  |  | 10 м2 | 4.979 | 1 | 4.979 | 476.13 | 1.33 | 633.25 |  | 3152.95 | [22 empty] | Полотно холстопрошивное стекловолокнистое (стеклохолст), теплопроводность при температуре +25 °C не более 0,050 Вт/(м*К), диапазон рабочих температур от -200 до +550 °C, поверхностная плотность 450 г/м2
|  | Всего по позиции |  |  |  | 12: 3152.95 | [28 empty] | Всего по позиции
129 | ГЭСН26-01-022-01 | Изоляция поверхностей трубопроводов штучными изделиями из пенополиуретана (полуцилиндрами и сегментами) |  |  |  | 4: м3; 5: 1.11; 6: 1; 7: 1.11 | [22 empty] | Изоляция поверхностей трубопроводов штучными изделиями из пенополиуретана (полуцилиндрами и сегментами)
| 1 | ОТ(ЗТ) |  |  |  | 4: чел.-ч; 7: 29.8923; 12: 27170.01 | [23 empty] | ОТ(ЗТ)
| 1-100-31 | Средний разряд работы 3,1 |  |  |  | 4: чел.-ч; 5: 26.93; 7: 29.8923; 10: 908.93; 12: 27170.01 | [24 empty] | Средний разряд работы 3,1
| 2 | ЭМ |  |  |  | 12: 354.61 | [23 empty] | ЭМ
|  | ОТм(ЗТм) |  |  |  | 4: чел.-ч; 7: 0.4107; 12: 415.12 | [23 empty] | ОТм(ЗТм)
| 91.14.02-001 | Автомобили бортовые, грузоподъемность до 5 т |  |  |  | 4: маш.-ч; 5: 0.37; 7: 0.4107; 10: 801.67; 12: 329.25 | [24 empty] | Автомобили бортовые, грузоподъемность до 5 т
| 4-100-040 | ОТм(Зтм) Средний разряд машинистов 4 |  |  |  | 4: чел.-ч; 5: 0.37; 7: 0.4107; 10: 1010.76; 12: 415.12 | [25 empty] | ОТм(Зтм) Средний разряд машинистов 4
| 91.21.22-443 | Станки универсальные электромеханические для изготовления бандажей, диафрагм, пряжек, мощность 0,75 кВт |  |  |  | маш.-ч | 0.59 |  | 0.6549 | 21.39 | 1.81 | 38.72 |  | 25.36 | [24 empty] | Станки универсальные электромеханические для изготовления бандажей, диафрагм, пряжек, мощность 0,75 кВт
| 4 | М |  |  |  | 12: 4531.64 | [23 empty] | М
| 01.7.15.14-0304 | Шурупы самонарезающие стальные оцинкованные с полукруглой головкой и крестообразным шлицем, остроконечные, диаметр 4 мм, длина 12 мм |  |  |  | т | 4e-05 |  | 4.44e-05 | 263215.45 | 1.34 | 352708.7 |  | 15.66 | [24 empty] | Шурупы самонарезающие стальные оцинкованные с полукруглой головкой и крестообразным шлицем, остроконечные, диаметр 4 мм, длина 12 мм
| 08.3.02.01-0041 | Ленты стальные упаковочные, мягкие, нормальной точности по толщине и ширине 0,7х20-50 мм |  |  |  | т | 0.0057 |  | 0.006327 | 89073.2 | 0.87 | 77493.68 |  | 490.3 | [24 empty] | Ленты стальные упаковочные, мягкие, нормальной точности по толщине и ширине 0,7х20-50 мм
| 08.3.05.05-0054 | Сталь листовая оцинкованная, толщина 0,8 мм |  |  |  | т | 0.0006 |  | 0.000666 | 85930 | 0.86 | 73899.8 |  | 49.22 | [24 empty] | Сталь листовая оцинкованная, толщина 0,8 мм
| 14.1.04.02-0011 | Клей, марка 88-Н |  |  |  | кг | 9.1 |  | 10.101 | 234.33 | 1.68 | 393.67 |  | 3976.46 | [24 empty] | Клей, марка 88-Н
Н | 10.1.02.02 | Листы алюминиевые, толщина 1,0 мм |  |  |  | 4: кг; 5: 0.193; 7: 0.21423 | [30 empty] | Листы алюминиевые, толщина 1,0 мм
Н | 12.2.08.03 | Изделия теплоизоляционные из пенополиуретана |  |  |  | 4: м3; 5: 1.1; 7: 1.221 | [30 empty] | Изделия теплоизоляционные из пенополиуретана
|  | Итого прямые затраты |  |  |  | 12: 32471.38 | [26 empty] | Итого прямые затраты
|  | ФОТ |  |  |  | 12: 27585.13 | [27 empty] | ФОТ
| Пр/812-020.0-3 | НР Теплоизоляционные работы |  |  |  | 4: %; 5: 102; 7: 102; 12: 28136.83 | [27 empty] | НР Теплоизоляционные работы
| Пр/774-020.0 | СП Теплоизоляционные работы |  |  |  | 4: %; 5: 55; 7: 55; 12: 15171.82 | [27 empty] | СП Теплоизоляционные работы
|  | Всего по позиции |  |  |  | 10: 68270.3; 12: 75780.03 | [28 empty] | Всего по позиции
130 | ТЦ_12.2.06.01_66_6678097791_10.04.2026_01_14.2 | Сегменты "ПЕНОПЛЭКС 45" С-2400.165.60 TУ 5767-003-54349294-2013 |  |  |  | м | 16.39 | 1 | 16.39 |  |  | 1239.18 |  | 20310.16 | [22 empty] | Сегменты "ПЕНОПЛЭКС 45" С-2400.165.60 TУ 5767-003-54349294-2013
|  | Всего по позиции |  |  |  | 12: 20310.16 | [28 empty] | Всего по позиции
131 | ТЦ_12.2.06.01_86_8602294828_09.04.2026_01_13.1 | Скорлупа ппу 108*50 |  |  |  | м | 16.06 | 1 | 16.06 |  |  | 751.63 |  | 12071.18 | [22 empty] | Скорлупа ппу 108*50
|  | Всего по позиции |  |  |  | 12: 12071.18 | [28 empty] | Всего по позиции
132 | ТЦ_12.2.06.01_86_8602294828_09.04.2026_01_17.1 | Скорлупа ппу 57*40 |  |  |  | м | 12.54 | 1 | 12.54 |  |  | 368.71 |  | 4623.62 | [22 empty] | Скорлупа ппу 57*40
|  | Всего по позиции |  |  |  | 12: 4623.62 | [28 empty] | Всего по позиции
133 | ТЦ_12.2.03.00_50_7706780940_13.04.2026_01_1.1 | Рулон K-FLEX PVC RS 590 grey 0.30x1000-25 |  |  |  | м2 | 54.99 | 1 | 54.99 |  |  | 457.64 |  | 25165.62 | [22 empty] | Рулон K-FLEX PVC RS 590 grey 0.30x1000-25
|  | Всего по позиции |  |  |  | 12: 25165.62 | [28 empty] | Всего по позиции
134 | ТЦ_12.2.01.00_54_5410082447_13.04.2026_02_19.2 | Термочехол АМАКС ЧБТ-400 сс.МБ.сс-50 DN25 KF бо |  |  |  | шт | 6 | 1 | 6 |  |  | 4545.43 |  | 27272.58 | [22 empty] | Термочехол АМАКС ЧБТ-400 сс.МБ.сс-50 DN25 KF бо
|  | Всего по позиции |  |  |  | 12: 27272.58 | [28 empty] | Всего по позиции
135 | ТЦ_12.2.01.00_86_8602294828_09.04.2026_01_20.1 | Термочехол КОРДА ЧСТЭ-200 ТА-КШ-50-50 |  |  |  | шт | 6 | 1 | 6 |  |  | 5712 |  | 34272 | [22 empty] | Термочехол КОРДА ЧСТЭ-200 ТА-КШ-50-50
|  | Всего по позиции |  |  |  | 12: 34272 | [28 empty] | Всего по позиции
136 | ТЦ_12.2.01.00_54_5410082447_13.04.2026_01_21.2 | Термочехол АМАКС ЧБТ-400 сс.МБ.сс-50 DN100 KF бо |  |  |  | шт | 2 | 1 | 2 |  |  | 6547.66 |  | 13095.32 | [22 empty] | Термочехол АМАКС ЧБТ-400 сс.МБ.сс-50 DN100 KF бо
|  | Всего по позиции |  |  |  | 12: 13095.32 | [28 empty] | Всего по позиции
137 | ТЦ_12.2.01.00_54_5410082447_13.04.2026_02_22.2 | Термочехол АМАКС ЧБТ-400 сс.МБ.сс-50 DN150 KF бо |  |  |  | шт | 2 | 1 | 2 |  |  | 9757.76 |  | 19515.52 | [22 empty] | Термочехол АМАКС ЧБТ-400 сс.МБ.сс-50 DN150 KF бо
|  | Всего по позиции |  |  |  | 12: 19515.52 | [28 empty] | Всего по позиции
|  | Итоги по разделу 6 Трубопроводы и арматура в камерах : | [43 empty] | Итоги по разделу 6 Трубопроводы и арматура в камерах :
|  | Всего прямые затраты (справочно) |  |  |  | 12: 792603.69 | [32 empty] | Всего прямые затраты (справочно)
|  | в том числе: | [44 empty] | в том числе:
|  | Оплата труда рабочих |  |  |  | 12: 162537.99 | [32 empty] | Оплата труда рабочих
|  | Эксплуатация машин |  |  |  | 12: 217073.51 | [32 empty] | Эксплуатация машин
|  | Оплата труда машинистов (Отм) |  |  |  | 12: 56050.66 | [32 empty] | Оплата труда машинистов (Отм)
|  | Материалы |  |  |  | 12: 356941.53 | [32 empty] | Материалы
|  | Строительные работы |  |  |  | 12: 1175899.15 | [32 empty] | Строительные работы
|  | в том числе: | [44 empty] | в том числе:
|  | оплата труда |  |  |  | 12: 162537.99 | [32 empty] | оплата труда
|  | эксплуатация машин и механизмов |  |  |  | 12: 217073.51 | [32 empty] | эксплуатация машин и механизмов
|  | оплата труда машинистов (Отм) |  |  |  | 12: 56050.66 | [32 empty] | оплата труда машинистов (Отм)
|  | материалы |  |  |  | 12: 356941.53 | [32 empty] | материалы
|  | накладные расходы |  |  |  | 12: 250904.6 | [32 empty] | накладные расходы
|  | сметная прибыль |  |  |  | 12: 132390.86 | [32 empty] | сметная прибыль
|  | Всего ФОТ (справочно) |  |  |  | 12: 218588.65 | [32 empty] | Всего ФОТ (справочно)
|  | Всего накладные расходы (справочно) |  |  |  | 12: 250904.6 | [32 empty] | Всего накладные расходы (справочно)
|  | Всего сметная прибыль (справочно) |  |  |  | 12: 132390.86 | [32 empty] | Всего сметная прибыль (справочно)
|  | Всего по разделу 6 Трубопроводы и арматура в камерах |  |  |  | 12: 1175899.15 | [33 empty] | Всего по разделу 6 Трубопроводы и арматура в камерах
|  | справочно: | [44 empty] | справочно:
|  | Материальные ресурсы, отсутствующие в ФРСН |  |  |  | 12: 247495.68 | [32 empty] | Материальные ресурсы, отсутствующие в ФРСН
|  | Затраты труда рабочих |  |  |  | 7: 156,303828 | [34 empty] | Затраты труда рабочих
|  | Затраты труда машинистов |  |  |  | 7: 48,524115 | [34 empty] | Затраты труда машинистов
|  | Итоги по смете: | [54 empty] | Итоги по смете:
|  | Всего прямые затраты (справочно) |  |  |  | 12: 5440820.96 | [43 empty] | Всего прямые затраты (справочно)
|  | в том числе: | [55 empty] | в том числе:
|  | Оплата труда рабочих |  |  |  | 12: 1315530.45 | [43 empty] | Оплата труда рабочих
|  | Эксплуатация машин |  |  |  | 12: 534780.84 | [43 empty] | Эксплуатация машин
|  | Оплата труда машинистов (Отм) |  |  |  | 12: 250112.18 | [43 empty] | Оплата труда машинистов (Отм)
|  | Материалы |  |  |  | 12: 3000853.87 | [43 empty] | Материалы
|  | Перевозка |  |  |  | 12: 339543.62 | [43 empty] | Перевозка
|  | Строительные работы |  |  |  | 12: 7981291.57 | [43 empty] | Строительные работы
|  | Строительные работы |  |  |  | 12: 7641747.95 | [43 empty] | Строительные работы
|  | в том числе: | [55 empty] | в том числе:
|  | оплата труда |  |  |  | 12: 1315530.45 | [43 empty] | оплата труда
|  | эксплуатация машин и механизмов |  |  |  | 12: 534780.84 | [43 empty] | эксплуатация машин и механизмов
|  | оплата труда машинистов (Отм) |  |  |  | 12: 250112.18 | [43 empty] | оплата труда машинистов (Отм)
|  | материалы |  |  |  | 12: 3000853.87 | [43 empty] | материалы
|  | накладные расходы |  |  |  | 12: 1661169.11 | [43 empty] | накладные расходы
|  | сметная прибыль |  |  |  | 12: 879301.5 | [43 empty] | сметная прибыль
|  | Перевозка |  |  |  | 12: 339543.62 | [43 empty] | Перевозка
|  | Всего ФОТ (справочно) |  |  |  | 12: 1565642.63 | [43 empty] | Всего ФОТ (справочно)
|  | Всего накладные расходы (справочно) |  |  |  | 12: 1661169.11 | [43 empty] | Всего накладные расходы (справочно)
|  | Всего сметная прибыль (справочно) |  |  |  | 12: 879301.5 | [43 empty] | Всего сметная прибыль (справочно)
|  | ВСЕГО по смете |  |  |  | 12: 7981291.57 | [44 empty] | ВСЕГО по смете
|  | справочно: | [55 empty] | справочно:
|  | Материальные ресурсы, отсутствующие в ФРСН |  |  |  | 12: 1557680.24 | [43 empty] | Материальные ресурсы, отсутствующие в ФРСН
|  | Затраты труда рабочих |  |  |  | 7: 1436,484077 | [45 empty] | Затраты труда рабочих
|  | Затраты труда машинистов |  |  |  | 7: 212,4051634 | [45 empty] | Затраты труда машинистов
|  | Коэффициент приведения к лимиту финансирования (Субсидии) |  |  |  | 5: К = 0,9396713691
|  | ВСЕГО с учетом коэффициента |  |  |  | 12: 7499791.1768 |  |  | 0.93967
| Составил: | инженер-сметчик |  |  |  | 5: (А.В. Катышкина) | [46 empty] | инженер-сметчик | (А.В. Катышкина)
[должность, подпись (инициалы, фамилия)]
| Проверил: | Главный инженер проекта |  |  |  | 5: (И. А. Самойленко) | [48 empty] | Главный инженер проекта | (И. А. Самойленко)
[должность, подпись (инициалы, фамилия)]