## Раздел ПД№9 ВОР_участок №8
Капитальный ремонт сетей теплоснабжения в городе Новый Уренгой | [6 empty] | Капитальный ремонт сетей теплоснабжения в городе Новый Уренгой
(наименование стройки)
Капитальный ремонт внутриквартальных сетей теплоснабжения от ТК-II-9/1 до ТК-II-9/26, мкр. Полярный (Участок 8) | [7 empty] | Капитальный ремонт сетей теплоснабжения в городе Новый Уренгой
(наименование объекта капитального строительства)
Ведомость объемов работ
| Основание | Акт дефектов
(наименование раздела (подраздела) проектной документации)
| Дата составления | 18.02.2026
№ п/п | Наименование работ | Ед. изм. | Объем работ | Формула расчета объемов работ и расхода материалов | Ссылка на чертежи, спецификации в проектной документации | Дополнительная информация
1 | 2 | 3 | 4 | 5 | 6 | 7
Раздел 1. Демонтажные работы
Земляные работы, работы по демонтажу благоустройства и конструкций жб канала, благоустройство учтены в 7 участке (трубопроводы ТС и ГВС лежат в одном ж/б канале (траншее).
Демонтаж элементов тепловых сетей - Трубопроводы бесканальной прокладки
1 | Демонтаж тепловой изоляции (скорлупа ППС) | м2 | 335 |  | деф. вед.
2 | Погрузка и вывоз мусора 13,4 км | 1т груза | 0.67 |  | деф. вед.
3 | Демонтаж трубопроводов в траншее 273х8 | м | 216.2 |  | деф. вед. | 52,28 кг/м
4 | Демонтаж отводов 90-273х6 | м | 2.356 | 4*0,589 | деф. вед. | 31 кг/шт
5 | Демонтаж компенсаторов | шт | 6 |  | деф. вед. | 164 кг/шт
6 | Демонтаж опоры неподвижной 273х8 ППУ | шт | 10 |  | деф. вед. | 1,93 т
7 | Погрузка и вывоз металлолома до 9,5 км | 1т груза | 12.43 | (52,28*216,2+31*4+164*6+1,93*10)/1000 | деф. вед.
Демонтаж элементов тепловых сетей - Трубопроводы и арматура в камерах
8 | Демонтаж тепловой изоляции (скорлупа ППС) | м2 | 46.4 | 42,7+3,7 | деф. вед.
9 | Погрузка и вывоз мусора 13,4 км | 1т груза | 0.14 |  | деф. вед.
10 | Демонтаж трубопроводов в камере 273х8 | м | 27.8 |  | деф. вед. | Демонтаж тройников 273х10-159х6 - 8 шт, 52,28 кг/м
11 | Демонтаж отводов в камере П 90-273х8 | м | 1.178 | 2*0,589 | деф. вед. | 31 кг/шт
12 | Демонтаж тройников 273х10-159х6 | м | 3.04 | 8*0,38 | деф. вед. | 26 кг/шт
13 | Демонтаж трубопроводов в камере 159х6 | м | 3.5 |  | деф. вед. | Демонтаж переходов 159х8-57х4 - 6 шт, 22,64 кг/м
14 | Демонтаж отводов в камере П 90-159х6 | м | 0.706 | 2*0,353 | деф. вед. | 8,1 кг/шт
15 | Демонтаж переходов 159х8-57х4 | м | 1.56 | 6*0,26 | деф. вед. | 2,6 кг/шт
16 | Демонтаж трубопроводов в камере 57х4 | м | 9 |  | деф. вед. | Демонтаж заглушек 57х5 - 6 шт, 5,23 кг/м
17 | Демонтаж отводов в камере П 90-57х4 | м | 0.708 | 6*0,118 | деф. вед. | 0,7 кг/шт
18 | Демонтаж трубопроводов в камере 32х3 | м | 6.5 |  | деф. вед. | 2,15 кг/м
19 | Демонтаж кранов шаровых фланцевых DN250 | шт | 2 |  | деф. вед. | 180 кг/шт
20 | Демонтаж кранов шаровых фланцевых DN150 | шт | 2 |  | деф. вед. | 56 кг/шт
21 | Демонтаж кранов шаровых фланцевых DN50 | шт | 6 |  | деф. вед. | 12 кг/шт
22 | Демонтаж кранов шаровых фланцевых DN25 | шт | 6 |  | деф. вед. | 0,7 кг/шт
23 | Погрузка и вывоз металлолома до 9,5 км | 1т груза | 2.45 | (52,28*27,8+31*2+26*8+22,64*3,5+8,1*2+2,6*6+5,23*9+0,7*6+2,15*6,5+180*2+56*2+12*6+0,7*6)/1000 | деф. вед.
Раздел 2. Тепловые сети
Трубопроводы бесканальной прокладки
24 | Монтаж трубопроводов бесканальной прокладки (с гидроиспытания на прочность и герметичность) | км | 0.2162 | 216,2/1000 | деф. вед.
25 | Трубы 273х8 стальные бесшовные горячедиформированные из стали 09Г2С по группе В ГОСТ 8731-74 | м | 216.2 |  | деф. вед.
26 | Отвод П 90-273х6 | шт | 4 |  | деф. вед.
27 | Монтаж опоры неподвижной 273х8 550х25-ППУ2-ПЭ | шт | 10 |  | деф. вед.
28 | Опора неподвижная 273х8 550х25-ППУ2-ПЭ | шт | 10 |  | деф. вед.
29 | Монтаж СКУ.ППУ/ПЭ.II-16-273х8,0/450-180 | шт | 6 |  | деф. вед.
30 | СКУ.ППУ/ПЭ.II-16-273х8,0/450-180 | шт | 6 |  | деф. вед.
31 | Контроль качества сварных соединений труб ультразвуковым методом на трассе, условный диаметр: 250 мм | стык | 48 |  | деф. вед.
32 | Окраска трубопроводов Dн 273 мм преобразователем ржавчины за 2 раза | м2 | 211.22 | 0,273*3,14*246,4 | деф. вед.
33 | Окраска трубопроводов Dн 273 мм лаком ПФ-170 с алюминиевой пудрой за 2 раза | м2 | 211.22 | 0,273*3,14*246,4 | деф. вед.
34 | Изоляция трубопроводов Dн 273 мм стеклохолстом ПСХТ-450 в 3 слоя | м2 | 211.22 | 0,273*3,14*246,4 | деф. вед.
35 | Полотно холстопрошивное стекловолокнистое (стеклохолст), теплопроводность при температуре +25 °C не более 0,050 Вт/(м*К), диапазон рабочих температур от -200 до +550 °C, поверхностная плотность 450 г/м2 ПСХ-Т-450 (1000) | м2 | 728.71 | 0,273*3,14*246,4*3*1,15 | деф. вед.
36 | Изоляция трубопроводов Dн 273 мм скорлупами ППУ толщиной 80 мм | м3 | 21.85 | 0,353*3,14*0,08*246,4 | деф. вед.
37 | ППУ скорлупы толщиной 80 мм | м | 271.04 | 246,4*1,1 | деф. вед.
38 | Покровный слой теплоизоляции трубопроводов Dн 273 мм пленка K-FLEX 0.30x1000-25 PVC RS 590 в 2 слоя | м2 | 670.02 | 0,433*3,14*246,4*2 | деф. вед.
Трубопроводы и арматура в камерах
39 | Монтаж трубопровода 273х8 (с гидроиспытания на прочность и герметичность) | км | 0.0278 | 27,8/1000 | деф. вед.
40 | Трубы стальные бесшовные горячедиформированные 159х6 | м | 27.8 |  | деф. вед.
41 | Тройников 273х10-159х6 | шт | 8 |  | деф. вед.
42 | Отвод 273х8 | шт | 2 |  | деф. вед.
43 | Тройник 273х10-159х6 | шт | 8 |  | деф. вед.
44 | Кран шаровый фланцевый DN 250 с редуктором | шт | 2 |  | деф. вед.
45 | Монтаж трубопровода 159х6 | км | 0.0035 | 3,5/1000 | деф. вед.
46 | Трубы стальные бесшовные горячедиформированные 159х6 | м | 3.5 |  | деф. вед.
47 | Переход 159х8-57х4 09Г2С | шт | 6 |  | деф. вед.
48 | Отвод159х6 | шт | 2 |  | деф. вед.
49 | Кран шаровый фланцевый DN 150 | шт | 2 |  | деф. вед.
50 | Монтаж трубопровода 57х4 | км | 0.009 | 9/1000 | деф. вед.
51 | Трубы стальные бесшовные горячедиформированные 57х4 | м | 9.09 | 9*1,01 | деф. вед.
52 | Заглушка 57х4 | шт | 6 |  | деф. вед.
53 | Отвод 57х4 | шт | 6 |  | деф. вед.
54 | Кран шаровый фланцевый DN 50 | шт | 6 |  | деф. вед.
55 | Монтаж трубопровода 32х3 | км | 0.0065 | 6,5/1000 | деф. вед.
56 | Трубы стальные бесшовные горячедиформированные 32х3 | м | 6.565 | 6,5*1,01 | деф. вед.
57 | Кран шаровый фланцевый DN 25 | шт | 6 |  | деф. вед.
58 | Контроль качества сварных соединений труб ультразвуковым методом на трассе, условный диаметр: 250 мм | стык | 42 |  | деф. вед.
59 | Контроль качества сварных соединений труб ультразвуковым методом на трассе, условный диаметр: 150 мм | стык | 10 |  | деф. вед.
60 | Контроль качества сварных соединений труб ультразвуковым методом на трассе, условный диаметр: 57 мм | стык | 36 |  | деф. вед.
61 | Окраска трубопроводов Dн 273 мм преобразователем ржавчины за 2 раза | м2 | 26.92 | 0,273*3,14*31,4 | деф. вед.
62 | Окраска трубопроводов Dн 159 мм преобразователем ржавчины за 2 раза | м2 | 2.11 | 0,159*3,14*4,22 | деф. вед.
63 | Окраска трубопроводов Dн 57 мм преобразователем ржавчины за 2 раза | м2 | 1.65 | 0,057*3,14*9,24 | деф. вед.
64 | Окраска трубопроводов Dн 273 мм лаком ПФ-170 с алюминиевой пудрой за 2 раза | м2 | 26.92 | 0,273*3,14*31,4 | деф. вед.
65 | Окраска трубопроводов Dн 159 мм лаком ПФ-170 с алюминиевой пудрой за 2 раза | м2 | 2.11 | 0,159*3,14*4,22 | деф. вед.
66 | Окраска трубопроводов Dн 57 мм лаком ПФ-170 с алюминиевой пудрой за 2 раза | м2 | 1.65 | 0,057*3,14*9,24 | деф. вед.
67 | Изоляция трубопроводов Dн 273 мм стеклохолстом ПСХТ-450 в 3 слоя | м2 | 26.92 | 0,273*3,14*31,4 | деф. вед.
68 | Полотно холстопрошивное стекловолокнистое (стеклохолст), теплопроводность при температуре +25 °C не более 0,050 Вт/(м*К), диапазон рабочих температур от -200 до +550 °C, поверхностная плотность 450 г/м2 ПСХ-Т-450 (1000) | м2 | 92.87 | 26,92*3*1,15 | деф. вед.
69 | Изоляция трубопроводов Dн 159 мм стеклохолстом ПСХТ-450 в 3 слоя | м2 | 2.11 | 0,159*3,14*4,22 | деф. вед.
70 | Полотно холстопрошивное стекловолокнистое (стеклохолст), теплопроводность при температуре +25 °C не более 0,050 Вт/(м*К), диапазон рабочих температур от -200 до +550 °C, поверхностная плотность 450 г/м2 ПСХ-Т-450 (1000) | м2 | 7.28 | 2,11*3*1,15 | деф. вед.
71 | Изоляция трубопроводов Dн 57 мм стеклохолстом ПСХТ-450 в 3 слоя | м2 | 1.65 | 0,057*3,14*9,24 | деф. вед.
72 | Полотно холстопрошивное стекловолокнистое (стеклохолст), теплопроводность при температуре +25 °C не более 0,050 Вт/(м*К), диапазон рабочих температур от -200 до +550 °C, поверхностная плотность 450 г/м2 ПСХ-Т-450 (1000) | м2 | 5.69 | 1,65*3*1,15 | деф. вед.
73 | Изоляция трубопроводов Dн 273 мм скорлупами ППУ толщиной 80 мм | м3 | 2.7844 | 0,353*3,14*0,08*31,4 | деф. вед.
74 | ППУ скорлупы толщиной 80 мм | м | 35.6774 | (27,8+2*0,589+8*0,432)*1,1 | деф. вед.
75 | Покровный слой теплоизоляции трубопроводов Dн 273 мм пленка K-FLEX 0.30x1000-25 PVC RS 590 в 2 слоя | м2 | 85.3841 | 0,433*3,14*31,4*2 | деф. вед.
76 | Термочехол съемный на кран шаровый фланцевый DN 250 | шт | 2 |  | деф. вед.
77 | Изоляция трубопроводов Dн 159 мм скорлупами ППУ толщиной 60 мм | м3 | 0.17 | 0,219*3,14*0,06*4,22 | деф. вед.
78 | ППУ скорлупы толщиной 60 мм | м | 5.55 | (3,5+2*0,353+6*0,14)*1,1 | деф. вед.
79 | Покровный слой теплоизоляции трубопроводов Dн 159 мм пленка K-FLEX 0.30x1000-25 PVC RS 590 в 2 слоя | м2 | 7.39 | 0,279*3,14*4,22*2 | деф. вед.
80 | Термочехол съемный на кран шаровый фланцевый DN 150 | шт | 2 |  | деф. вед.
81 | Изоляция трубопроводов Dн 57 мм скорлупами ППУ толщиной 40 мм | м3 | 0.11 | 0,097*3,14*0,04*9,24 | деф. вед.
82 | ППУ скорлупы толщиной 40 мм | м | 10.68 | (9+6*0,118)*1,1 | деф. вед.
83 | Покровный слой теплоизоляции трубопроводов Dн 57 мм пленка K-FLEX 0.30x1000-25 PVC RS 590 в 2 слоя | м2 | 7.95 | 0,137*3,14*9,24*2 | деф. вед.
84 | Термочехол съемный на кран шаровый фланцевый DN 50 | шт | 6 |  | деф. вед.
| Составил | инженер-сметчик |  |  | А.В. Катышкина |  |  |  | инженер-сметчик
[должность, подпись (инициалы, фамилия)]
| Проверил | Главный инженер проекта |  |  | И. А. Самойленко |  |  |  |  | Главный инженер проекта
[должность, подпись (инициалы, фамилия)]