## Раздел ПД№9 ЛСР 02-02-01
Приложение № 3
Утверждено приказом Минстроя РФ № 421/пр от 4 августа 2020 г. в редакции приказа № 557/пр от 7 июля 2022 г.
Наименование программного продукта |  |  |  |  | ГРАНД-Смета, версия 2026.1
Наименование редакции сметных нормативов |  |  |  |  | Приказ Минстроя России от 30.12.2021 № 1046/пр; Приказ Минстроя России от 04.08.2020 № 421/пр; Приказ Минстроя России от 21.12.2020 № 812/пр; Приказ Минстроя России от 11.12.2020 № 774/пр; Приказ Минстроя России от 02.08.2023 № 551/пр; Приказ Минстроя России от 14.11.2023 № 817/пр; Приказ Минстроя России от 16.02.2024 № 102/пр; Приказ Минстроя России от 13.05.2024 №323/пр; Приказ Минстроя России от 09.08.2024 №524/пр; Приказ Минстроя России от 07.11.2024 №747/пр; Приказ Минстроя России от 23.01.2025 №30/пр; Приказ Минстроя России от 07.02.2025 №69/пр; Приказ Минстроя России от 19.05.2025 №299/пр; Приказ Минстроя России от 14.08.2025 №490/пр; Приказ Минстроя России от 12.11.2025 №696/пр; Приказ Минстроя России от 17.02.2026 №91/пр | [11 empty] | Наименование редакции сметных нормативов | Приказ Минстроя России от 30.12.2021 № 1046/пр; Приказ Минстроя России от 04.08.2020 № 421/пр; Приказ Минстроя России от 21.12.2020 № 812/пр; Приказ Минстроя России от 11.12.2020 № 774/пр; Приказ Минстроя России от 02.08.2023 № 551/пр; Приказ Минстроя России от 14.11.2023 № 817/пр; Приказ Минстроя России от 16.02.2024 № 102/пр; Приказ Минстроя России от 13.05.2024 №323/пр; Приказ Минстроя России от 09.08.2024 №524/пр; Приказ Минстроя России от 07.11.2024 №747/пр; Приказ Минстроя России от 23.01.2025 №30/пр; Приказ Минстроя России от 07.02.2025 №69/пр; Приказ Минстроя России от 19.05.2025 №299/пр; Приказ Минстроя России от 14.08.2025 №490/пр; Приказ Минстроя России от 12.11.2025 №696/пр; Приказ Минстроя России от 17.02.2026 №91/пр
Реквизиты приказа Минстроя России об утверждении дополнений и изменений к сметным нормативам |  |  |  |  | Приказ Минстроя России от 18 мая 2022 г. № 378/пр, Приказ Минстроя России от 26 августа 2022 г. № 703/пр, Приказ Минстроя России от 26 октября 2022 г. № 905/пр, Приказ Минстроя России от 27 декабря 2022 г. № 1133/пр, Приказ Минстроя России от 10 февраля 2023 г. № 84/пр, Приказ Минстроя России от 11.05.2023 №335/пр; Приказ Минстроя России от 07.07.2022 № 557/пр; Приказ Минстроя России от 02.09.2021 № 636/пр, Приказ Минстроя России от 26.07.2022 № 611/пр; Приказ Минстроя России от 22.04.2022 № 317/пр; Приказ Минстроя России от 02.08.2023 № 551/пр; Приказ Минстроя России от 14.11.2023 № 817/пр; Приказ Минстроя России от 30.01.2024 № 55/пр; Приказ Минстроя России от 16.02.2024 № 102/пр; Приказ Минстроя России от 13.05.2024 №323/пр; Приказ Минстроя России от 09.08.2024 №524/пр; Приказ Минстроя России от 07.11.2024 №747/пр; Приказ Минстроя России от 23.01.2025 №30/пр; Приказ Минстроя России от 07.02.2025 №69/пр; Приказ Минстроя России от 19.05.2025 №299/пр; Приказ Минстроя России от 14.08.2025 №490/пр; Приказ Минстроя России от 12.11.2025 №696/пр; Приказ Минстроя России от 17.02.2026 №91/пр | [13 empty] | Реквизиты приказа Минстроя России об утверждении дополнений и изменений к сметным нормативам | Приказ Минстроя России от 18 мая 2022 г. № 378/пр, Приказ Минстроя России от 26 августа 2022 г. № 703/пр, Приказ Минстроя России от 26 октября 2022 г. № 905/пр, Приказ Минстроя России от 27 декабря 2022 г. № 1133/пр, Приказ Минстроя России от 10 февраля 2023 г. № 84/пр, Приказ Минстроя России от 11.05.2023 №335/пр; Приказ Минстроя России от 07.07.2022 № 557/пр; Приказ Минстроя России от 02.09.2021 № 636/пр, Приказ Минстроя России от 26.07.2022 № 611/пр; Приказ Минстроя России от 22.04.2022 № 317/пр; Приказ Минстроя России от 02.08.2023 № 551/пр; Приказ Минстроя России от 14.11.2023 № 817/пр; Приказ Минстроя России от 30.01.2024 № 55/пр; Приказ Минстроя России от 16.02.2024 № 102/пр; Приказ Минстроя России от 13.05.2024 №323/пр; Приказ Минстроя России от 09.08.2024 №524/пр; Приказ Минстроя России от 07.11.2024 №747/пр; Приказ Минстроя России от 23.01.2025 №30/пр; Приказ Минстроя России от 07.02.2025 №69/пр; Приказ Минстроя России от 19.05.2025 №299/пр; Приказ Минстроя России от 14.08.2025 №490/пр; Приказ Минстроя России от 12.11.2025 №696/пр; Приказ Минстроя России от 17.02.2026 №91/пр
Реквизиты письма Минстроя России об индексах изменения сметной стоимости строительства, включаемые в федеральный реестр сметных нормативов и размещаемые в федеральной государственной информационной системе ценообразования в строительстве, подготовленного в соответствии пунктом 85 Методики расчета индексов изменения сметной стоимости строительства, утвержденной приказом Министерства строительства и жилищно-коммунального хозяйства Российской Федерации от 5 июня 2019 г. № 326/пр |  |  |  |  | Письмо Минстроя России от 25.02.2026 № 9859-ИФ/09 | [9 empty] | Реквизиты письма Минстроя России об индексах изменения сметной стоимости строительства, включаемые в федеральный реестр сметных нормативов и размещаемые в федеральной государственной информационной системе ценообразования в строительстве, подготовленного в соответствии пунктом 85 Методики расчета индексов изменения сметной стоимости строительства, утвержденной приказом Министерства строительства и жилищно-коммунального хозяйства Российской Федерации от 5 июня 2019 г. № 326/пр¹ | Письмо Минстроя России от 25.02.2026 № 9859-ИФ/09 |  |  |  |  | Реквизиты письма Минстроя России об индексах изменения сметной стоимости строительства, включаемые в федеральный реестр сметных нормативов и размещаемые в федеральной государственной информационной системе ценообразования в строительстве, подготовленного в соответствии пунктом 85 Методики расчета индексов изменения сметной стоимости строительства, утвержденной приказом Министерства строительства и жилищно-коммунального хозяйства Российской Федерации от 5 июня 2019 г. № 326/пр | Письмо Минстроя России от 25.02.2026 № 9859-ИФ/09
Реквизиты нормативного правового акта об утверждении оплаты труда, утверждаемый в соответствии с пунктом 22(1) Правилами мониторинга цен, утвержденными постановлением Правительства Российской Федерации от 23 декабря 2016 г. № 1452 |  |  |  |  | Поставновление Правительства Ямало-Ненецкого автономного округа от 12.03.2025 № 138-П | [9 empty] | Реквизиты нормативного правового акта об утверждении оплаты труда, утверждаемый в соответствии с пунктом 22(1) Правилами мониторинга цен, утвержденными постановлением Правительства Российской Федерации от 23 декабря 2016 г. № 1452 | Поставновление Правительства Ямало-Ненецкого автономного округа от 12.03.2025 № 138-П | [6 empty] | Реквизиты нормативного правового акта об утверждении оплаты труда, утверждаемый в соответствии с пунктом 22(1) Правилами мониторинга цен, утвержденными постановлением Правительства Российской Федерации от 23 декабря 2016 г. № 1452 | Поставновление Правительства Ямало-Ненецкого автономного округа от 12.03.2025 № 138-П
Обоснование принятых текущих цен на строительные ресурсы | [24 empty] | Обоснование принятых текущих цен на строительные ресурсы
Наименование субъекта Российской Федерации |  |  |  |  | 89. Ямало-Ненецкий автономный округ | [10 empty] | 89. Ямало-Ненецкий автономный округ | [9 empty] | Наименование субъекта Российской Федерации | 89. Ямало-Ненецкий автономный округ
Наименование зоны субъекта Российской Федерации |  |  |  |  | Ямало-Ненецкий автономный округ (5 зона) | [10 empty] | Ямало-Ненецкий автономный округ (5 зона) | [11 empty] | Наименование зоны субъекта Российской Федерации | Ямало-Ненецкий автономный округ (5 зона)
Капитальный ремонт сетей теплоснабжения в городе Новый Уренгой | [29 empty] | Капитальный ремонт сетей теплоснабжения в городе Новый Уренгой
(наименование стройки)
Капитальный ремонт сетей теплоснабжения в городе Новый Уренгой | [30 empty] | Капитальный ремонт сетей теплоснабжения в городе Новый Уренгой
(наименование объекта капитального строительства)
ЛОКАЛЬНЫЙ СМЕТНЫЙ РАСЧЕТ (СМЕТА) № ЛСР 02-02-01
Строительно-монтажные работы. Сети ТС от ж. д. № 63 ул. Сибирская до TK-II-6/18 мкр. Дорожников | [31 empty] | Строительно-монтажные работы. Сети ТС от ж. д. № 63 ул. Сибирская до TK-II-6/18 мкр. Дорожников
(наименование работ и затрат)
Составлен | ресурсно-индексным | методом
Основание | Акт выявленных дефектов, ведомость объемов работ | [31 empty] | Акт выявленных дефектов, ведомость объемов работ
(проектная и (или) иная техническая документация)
Составлен(а) в текущем уровне цен |  | I квартал 2026 года | [31 empty] | I квартал 2026 года
Сметная стоимость |  |  | 3422.64 | тыс.руб.
в том числе:
| строительных работ |  | 3422.64 | тыс.руб. |  |  |  |  | Средства на оплату труда рабочих |  |  |  | 599.44 | тыс.руб.
| монтажных работ |  | 0 | тыс.руб. |  |  |  |  | Средства на оплату труда машинистов |  |  |  | 67.87 | тыс.руб.
| оборудования |  | 0 | тыс.руб. |  |  |  |  | Нормативные затраты труда рабочих |  |  |  | 631.5 | чел.-ч.
| прочих затрат |  | 0 | тыс.руб. |  |  |  |  | Нормативные затраты труда машинистов |  |  |  | 58.22 | чел.-ч.
№ п/п | Обоснование | Наименование работ и затрат |  |  |  | Единица измерения | Количество |  |  | Сметная стоимость, руб.
[7 empty] | на единицу измерения | коэффициенты | всего с учетом коэффициентов | на единицу измерения в базисном уровне цен | индекс | на единицу измерения в текущем уровне цен | коэффициенты | всего в текущем уровне цен
1 | 2 | 3 |  |  |  | 4 | 5 | 6 | 7 | 8 | 9 | 10 | 11 | 12
Раздел 1. Демонтажные работы | [34 empty] | Раздел 1. Демонтажные работы
Трубопроводы подземные | [35 empty] | Трубопроводы подземные
1 | ГЭСНр66-01-024-01 | Разборка тепловой изоляции: из плит, сегментов и скорлуп |  |  |  | 4: 100 м2; 5: 1.541; 6: 1; 7: 1.541 | [22 empty] | Разборка тепловой изоляции: из плит, сегментов и скорлуп
| 1 | ОТ(ЗТ) |  |  |  | 4: чел.-ч; 7: 20.4953; 12: 17933.18 | [23 empty] | ОТ(ЗТ)
| 1-100-27 | Средний разряд работы 2,7 |  |  |  | 4: чел.-ч; 5: 13.3; 7: 20.4953; 10: 874.99; 12: 17933.18 | [24 empty] | Средний разряд работы 2,7
|  | Итого прямые затраты |  |  |  | 12: 17933.18 | [25 empty] | Итого прямые затраты
|  | ФОТ |  |  |  | 12: 17933.18 | [26 empty] | ФОТ
| Пр/812-100.1-3 | НР Наружные инженерные сети: демонтаж, разборка, очистка (ремонтно-строительные) |  |  |  | 4: %; 5: 93; 7: 93; 12: 16677.86 | [26 empty] | НР Наружные инженерные сети: демонтаж, разборка, очистка (ремонтно-строительные)
| Пр/774-100.1 | СП Наружные инженерные сети: демонтаж, разборка, очистка (ремонтно-строительные) |  |  |  | 4: %; 5: 44; 7: 44; 12: 7890.6 | [26 empty] | СП Наружные инженерные сети: демонтаж, разборка, очистка (ремонтно-строительные)
|  | Всего по позиции |  |  |  | 10: 27580.56; 12: 42501.64 | [27 empty] | Всего по позиции
2 | 49-1 | Погрузка в автотранспортное средство: мусор строительный с погрузкой экскаваторами емкостью ковша до 0,5 м3 |  |  |  | 1т груза | 0.69 | 1 | 0.69 |  |  | 124.98 |  | 86.24 | [22 empty] | Погрузка в автотранспортное средство: мусор строительный с погрузкой экскаваторами емкостью ковша до 0,5 м3
|  | Всего по позиции |  |  |  | 12: 86.24 | [27 empty] | Всего по позиции
3 | 02-15-1-01-0014 | Перевозка грузов I класса автомобилями-самосвалами грузоподъемностью до 15 т по дорогам с усовершенствованным (асфальтобетонным, цементобетонным, железобетонным, обработанным органическим вяжущим) дорожным покрытием на расстояние 14 км |  |  |  | 1т груза | 0.69 | 1 | 0.69 |  |  | 381.12 |  | 262.97 | [22 empty] | Перевозка грузов I класса автомобилями-самосвалами грузоподъемностью до 15 т по дорогам с усовершенствованным (асфальтобетонным, цементобетонным, железобетонным, обработанным органическим вяжущим) дорожным покрытием на расстояние 14 км
|  | Всего по позиции |  |  |  | 12: 262.97 | [27 empty] | Всего по позиции
4 | ГЭСНр66-01-016-05 | Демонтаж трубопроводов в непроходных каналах краном диаметром труб: до 200 мм |  |  |  | 4: 100 м; 5: 1.3667; 6: 1; 7: 1.3667 | [22 empty] | Демонтаж трубопроводов в непроходных каналах краном диаметром труб: до 200 мм
| 1 | ОТ(ЗТ) |  |  |  | 4: чел.-ч; 7: 59.4506; 12: 53364.03 | [23 empty] | ОТ(ЗТ)
| 1-100-30 | Средний разряд работы 3,0 |  |  |  | 4: чел.-ч; 5: 43.5; 7: 59.4506; 10: 897.62; 12: 53364.03 | [24 empty] | Средний разряд работы 3,0
| 2 | ЭМ |  |  |  | 12: 7961.3 | [23 empty] | ЭМ
|  | ОТм(ЗТм) |  |  |  | 4: чел.-ч; 7: 3.6764; 12: 4896.71 | [23 empty] | ОТм(ЗТм)
| 91.05.05-015 | Краны на автомобильном ходу, грузоподъемность 16 т |  |  |  | 4: маш.-ч; 5: 2.49; 7: 3.403; 10: 2268.67; 12: 7720.36 | [24 empty] | Краны на автомобильном ходу, грузоподъемность 16 т
| 4-100-060 | ОТм(Зтм) Средний разряд машинистов 6 |  |  |  | 4: чел.-ч; 5: 2.49; 7: 3.403; 10: 1357.74; 12: 4620.43 | [28 empty] | ОТм(Зтм) Средний разряд машинистов 6
| 91.14.02-001 | Автомобили бортовые, грузоподъемность до 5 т |  |  |  | 4: маш.-ч; 5: 0.2; 7: 0.27334; 10: 801.67; 12: 219.13 | [24 empty] | Автомобили бортовые, грузоподъемность до 5 т
| 4-100-040 | ОТм(Зтм) Средний разряд машинистов 4 |  |  |  | 4: чел.-ч; 5: 0.2; 7: 0.27334; 10: 1010.76; 12: 276.28 | [28 empty] | ОТм(Зтм) Средний разряд машинистов 4
| 91.17.04-042 | Аппараты для газовой сварки и резки |  |  |  | маш.-ч | 2.28 |  | 3.116 | 4.35 | 1.61 | 7 |  | 21.81 | [24 empty] | Аппараты для газовой сварки и резки
| 4 | М |  |  |  | 12: 957.7 | [23 empty] | М
| 01.3.02.08-0001 | Кислород газообразный технический |  |  |  | м3 | 5.02 |  | 6.8607 | 114.64 | 1.07 | 122.66 |  | 841.54 | [24 empty] | Кислород газообразный технический
| 01.3.02.09-0022 | Пропан-бутан смесь техническая |  |  |  | кг | 1.23 |  | 1.681 | 41.38 | 1.67 | 69.1 |  | 116.16 | [24 empty] | Пропан-бутан смесь техническая
|  | Итого прямые затраты |  |  |  | 12: 67179.74 | [25 empty] | Итого прямые затраты
|  | ФОТ |  |  |  | 12: 58260.74 | [26 empty] | ФОТ
| Пр/812-100.1-3 | НР Наружные инженерные сети: демонтаж, разборка, очистка (ремонтно-строительные) |  |  |  | 4: %; 5: 93; 7: 93; 12: 54182.49 | [26 empty] | НР Наружные инженерные сети: демонтаж, разборка, очистка (ремонтно-строительные)
| Пр/774-100.1 | СП Наружные инженерные сети: демонтаж, разборка, очистка (ремонтно-строительные) |  |  |  | 4: %; 5: 44; 7: 44; 12: 25634.73 | [26 empty] | СП Наружные инженерные сети: демонтаж, разборка, очистка (ремонтно-строительные)
|  | Всего по позиции |  |  |  | 10: 107557.7; 12: 146996.96 | [27 empty] | Всего по позиции
Трубопроводы и арматура в камере TK-II-6/18 | [35 empty] | Трубопроводы и арматура в камере TK-II-6/18
5 | ГЭСНр66-01-024-01 | Разборка тепловой изоляции: из плит, сегментов и скорлуп |  |  |  | 4: 100 м2; 5: 0.0647; 6: 1; 7: 0.0647 | [22 empty] | Разборка тепловой изоляции: из плит, сегментов и скорлуп
| 1 | ОТ(ЗТ) |  |  |  | 4: чел.-ч; 7: 0.86051; 12: 752.94 | [23 empty] | ОТ(ЗТ)
| 1-100-27 | Средний разряд работы 2,7 |  |  |  | 4: чел.-ч; 5: 13.3; 7: 0.86051; 10: 874.99; 12: 752.94 | [24 empty] | Средний разряд работы 2,7
|  | Итого прямые затраты |  |  |  | 12: 752.94 | [25 empty] | Итого прямые затраты
|  | ФОТ |  |  |  | 12: 752.94 | [26 empty] | ФОТ
| Пр/812-100.1-3 | НР Наружные инженерные сети: демонтаж, разборка, очистка (ремонтно-строительные) |  |  |  | 4: %; 5: 93; 7: 93; 12: 700.23 | [26 empty] | НР Наружные инженерные сети: демонтаж, разборка, очистка (ремонтно-строительные)
| Пр/774-100.1 | СП Наружные инженерные сети: демонтаж, разборка, очистка (ремонтно-строительные) |  |  |  | 4: %; 5: 44; 7: 44; 12: 331.29 | [26 empty] | СП Наружные инженерные сети: демонтаж, разборка, очистка (ремонтно-строительные)
|  | Всего по позиции |  |  |  | 10: 27580.53; 12: 1784.46 | [27 empty] | Всего по позиции
6 | 49-1 | Погрузка в автотранспортное средство: мусор строительный с погрузкой экскаваторами емкостью ковша до 0,5 м3 |  |  |  | 1т груза | 0.03 | 1 | 0.03 |  |  | 124.98 |  | 3.75 | [22 empty] | Погрузка в автотранспортное средство: мусор строительный с погрузкой экскаваторами емкостью ковша до 0,5 м3
|  | Всего по позиции |  |  |  | 12: 3.75 | [27 empty] | Всего по позиции
7 | 02-15-1-01-0014 | Перевозка грузов I класса автомобилями-самосвалами грузоподъемностью до 15 т по дорогам с усовершенствованным (асфальтобетонным, цементобетонным, железобетонным, обработанным органическим вяжущим) дорожным покрытием на расстояние 14 км |  |  |  | 1т груза | 0.03 | 1 | 0.03 |  |  | 381.12 |  | 11.43 | [22 empty] | Перевозка грузов I класса автомобилями-самосвалами грузоподъемностью до 15 т по дорогам с усовершенствованным (асфальтобетонным, цементобетонным, железобетонным, обработанным органическим вяжущим) дорожным покрытием на расстояние 14 км
|  | Всего по позиции |  |  |  | 12: 11.43 | [27 empty] | Всего по позиции
8 | ГЭСНр66-01-017-05 | Демонтаж трубопроводов в проходных каналах через окна-шурфы с повышенной влажностью диаметром труб: до 200 мм |  |  |  | 4: 100 м; 5: 0.06382; 6: 1; 7: 0.06382 | [22 empty] | Демонтаж трубопроводов в проходных каналах через окна-шурфы с повышенной влажностью диаметром труб: до 200 мм
| 1 | ОТ(ЗТ) |  |  |  | 4: чел.-ч; 7: 5.4056; 12: 4811.32 | [23 empty] | ОТ(ЗТ)
| 1-100-29 | Средний разряд работы 2,9 |  |  |  | 4: чел.-ч; 5: 84.7; 7: 5.4056; 10: 890.07; 12: 4811.32 | [24 empty] | Средний разряд работы 2,9
| 2 | ЭМ |  |  |  | 12: 665.69 | [23 empty] | ЭМ
|  | ОТм(ЗТм) |  |  |  | 4: чел.-ч; 7: 0.30123; 12: 404.56 | [23 empty] | ОТм(ЗТм)
| 91.05.05-015 | Краны на автомобильном ходу, грузоподъемность 16 т |  |  |  | 4: маш.-ч; 5: 4.52; 7: 0.28847; 10: 2268.67; 12: 654.44 | [24 empty] | Краны на автомобильном ходу, грузоподъемность 16 т
| 4-100-060 | ОТм(Зтм) Средний разряд машинистов 6 |  |  |  | 4: чел.-ч; 5: 4.52; 7: 0.28847; 10: 1357.74; 12: 391.66 | [28 empty] | ОТм(Зтм) Средний разряд машинистов 6
| 91.14.02-001 | Автомобили бортовые, грузоподъемность до 5 т |  |  |  | 4: маш.-ч; 5: 0.2; 7: 0.012764; 10: 801.67; 12: 10.23 | [24 empty] | Автомобили бортовые, грузоподъемность до 5 т
| 4-100-040 | ОТм(Зтм) Средний разряд машинистов 4 |  |  |  | 4: чел.-ч; 5: 0.2; 7: 0.012764; 10: 1010.76; 12: 12.9 | [28 empty] | ОТм(Зтм) Средний разряд машинистов 4
| 91.17.04-042 | Аппараты для газовой сварки и резки |  |  |  | маш.-ч | 2.28 |  | 0.14551 | 4.35 | 1.61 | 7 |  | 1.02 | [24 empty] | Аппараты для газовой сварки и резки
| 4 | М |  |  |  | 12: 44.72 | [23 empty] | М
| 01.3.02.08-0001 | Кислород газообразный технический |  |  |  | м3 | 5.02 |  | 0.32038 | 114.64 | 1.07 | 122.66 |  | 39.3 | [24 empty] | Кислород газообразный технический
| 01.3.02.09-0022 | Пропан-бутан смесь техническая |  |  |  | кг | 1.23 |  | 0.078499 | 41.38 | 1.67 | 69.1 |  | 5.42 | [24 empty] | Пропан-бутан смесь техническая
|  | Итого прямые затраты |  |  |  | 12: 5926.29 | [25 empty] | Итого прямые затраты
|  | ФОТ |  |  |  | 12: 5215.88 | [26 empty] | ФОТ
| Пр/812-100.1-3 | НР Наружные инженерные сети: демонтаж, разборка, очистка (ремонтно-строительные) |  |  |  | 4: %; 5: 93; 7: 93; 12: 4850.77 | [26 empty] | НР Наружные инженерные сети: демонтаж, разборка, очистка (ремонтно-строительные)
| Пр/774-100.1 | СП Наружные инженерные сети: демонтаж, разборка, очистка (ремонтно-строительные) |  |  |  | 4: %; 5: 44; 7: 44; 12: 2294.99 | [26 empty] | СП Наружные инженерные сети: демонтаж, разборка, очистка (ремонтно-строительные)
|  | Всего по позиции |  |  |  | 10: 204826.86; 12: 13072.05 | [27 empty] | Всего по позиции
9 | ГЭСНр66-01-017-01 | Демонтаж трубопроводов в проходных каналах через окна-шурфы с повышенной влажностью диаметром труб: до 50 мм |  |  |  | 4: 100 м; 5: 0.024; 6: 1; 7: 0.024 | [22 empty] | Демонтаж трубопроводов в проходных каналах через окна-шурфы с повышенной влажностью диаметром труб: до 50 мм
| 1 | ОТ(ЗТ) |  |  |  | 4: чел.-ч; 7: 1.2792; 12: 1138.58 | [23 empty] | ОТ(ЗТ)
| 1-100-29 | Средний разряд работы 2,9 |  |  |  | 4: чел.-ч; 5: 53.3; 7: 1.2792; 10: 890.07; 12: 1138.58 | [24 empty] | Средний разряд работы 2,9
| 2 | ЭМ |  |  |  | 12: 180.52 | [23 empty] | ЭМ
|  | ОТм(ЗТм) |  |  |  | 4: чел.-ч; 7: 0.08256; 12: 110.43 | [23 empty] | ОТм(ЗТм)
| 91.05.05-015 | Краны на автомобильном ходу, грузоподъемность 16 т |  |  |  | 4: маш.-ч; 5: 3.24; 7: 0.07776; 10: 2268.67; 12: 176.41 | [24 empty] | Краны на автомобильном ходу, грузоподъемность 16 т
| 4-100-060 | ОТм(Зтм) Средний разряд машинистов 6 |  |  |  | 4: чел.-ч; 5: 3.24; 7: 0.07776; 10: 1357.74; 12: 105.58 | [28 empty] | ОТм(Зтм) Средний разряд машинистов 6
| 91.14.02-001 | Автомобили бортовые, грузоподъемность до 5 т |  |  |  | 4: маш.-ч; 5: 0.2; 7: 0.0048; 10: 801.67; 12: 3.85 | [24 empty] | Автомобили бортовые, грузоподъемность до 5 т
| 4-100-040 | ОТм(Зтм) Средний разряд машинистов 4 |  |  |  | 4: чел.-ч; 5: 0.2; 7: 0.0048; 10: 1010.76; 12: 4.85 | [28 empty] | ОТм(Зтм) Средний разряд машинистов 4
| 91.17.04-042 | Аппараты для газовой сварки и резки |  |  |  | маш.-ч | 1.53 |  | 0.03672 | 4.35 | 1.61 | 7 |  | 0.26 | [24 empty] | Аппараты для газовой сварки и резки
| 4 | М |  |  |  | 12: 2.95 | [23 empty] | М
| 01.3.02.08-0001 | Кислород газообразный технический |  |  |  | м3 | 0.88 |  | 0.02112 | 114.64 | 1.07 | 122.66 |  | 2.59 | [24 empty] | Кислород газообразный технический
| 01.3.02.09-0022 | Пропан-бутан смесь техническая |  |  |  | кг | 0.22 |  | 0.00528 | 41.38 | 1.67 | 69.1 |  | 0.36 | [24 empty] | Пропан-бутан смесь техническая
|  | Итого прямые затраты |  |  |  | 12: 1432.48 | [25 empty] | Итого прямые затраты
|  | ФОТ |  |  |  | 12: 1249.01 | [26 empty] | ФОТ
| Пр/812-100.1-3 | НР Наружные инженерные сети: демонтаж, разборка, очистка (ремонтно-строительные) |  |  |  | 4: %; 5: 93; 7: 93; 12: 1161.58 | [26 empty] | НР Наружные инженерные сети: демонтаж, разборка, очистка (ремонтно-строительные)
| Пр/774-100.1 | СП Наружные инженерные сети: демонтаж, разборка, очистка (ремонтно-строительные) |  |  |  | 4: %; 5: 44; 7: 44; 12: 549.56 | [26 empty] | СП Наружные инженерные сети: демонтаж, разборка, очистка (ремонтно-строительные)
|  | Всего по позиции |  |  |  | 10: 130984.17; 12: 3143.62 | [27 empty] | Всего по позиции
10 | ГЭСНр66-01-026-04 | Демонтаж задвижек диаметром: до 200 мм |  |  |  | 4: шт; 5: 2; 6: 1; 7: 2 | [22 empty] | Демонтаж задвижек диаметром: до 200 мм
| 1 | ОТ(ЗТ) |  |  |  | 4: чел.-ч; 7: 4.9; 12: 4453.76 | [23 empty] | ОТ(ЗТ)
| 1-100-31 | Средний разряд работы 3,1 |  |  |  | 4: чел.-ч; 5: 2.45; 7: 4.9; 10: 908.93; 12: 4453.76 | [24 empty] | Средний разряд работы 3,1
| 2 | ЭМ |  |  |  | 12: 1839.15 | [23 empty] | ЭМ
|  | ОТм(ЗТм) |  |  |  | 4: чел.-ч; 7: 0.94; 12: 1206.88 | [23 empty] | ОТм(ЗТм)
| 91.05.05-015 | Краны на автомобильном ходу, грузоподъемность 16 т |  |  |  | 4: маш.-ч; 5: 0.37; 7: 0.74; 10: 2268.67; 12: 1678.82 | [24 empty] | Краны на автомобильном ходу, грузоподъемность 16 т
| 4-100-060 | ОТм(Зтм) Средний разряд машинистов 6 |  |  |  | 4: чел.-ч; 5: 0.37; 7: 0.74; 10: 1357.74; 12: 1004.73 | [28 empty] | ОТм(Зтм) Средний разряд машинистов 6
| 91.14.02-001 | Автомобили бортовые, грузоподъемность до 5 т |  |  |  | 4: маш.-ч; 5: 0.1; 7: 0.2; 10: 801.67; 12: 160.33 | [24 empty] | Автомобили бортовые, грузоподъемность до 5 т
| 4-100-040 | ОТм(Зтм) Средний разряд машинистов 4 |  |  |  | 4: чел.-ч; 5: 0.1; 7: 0.2; 10: 1010.76; 12: 202.15 | [28 empty] | ОТм(Зтм) Средний разряд машинистов 4
|  | Итого прямые затраты |  |  |  | 12: 7499.79 | [25 empty] | Итого прямые затраты
|  | ФОТ |  |  |  | 12: 5660.64 | [26 empty] | ФОТ
| Пр/812-100.1-3 | НР Наружные инженерные сети: демонтаж, разборка, очистка (ремонтно-строительные) |  |  |  | 4: %; 5: 93; 7: 93; 12: 5264.4 | [26 empty] | НР Наружные инженерные сети: демонтаж, разборка, очистка (ремонтно-строительные)
| Пр/774-100.1 | СП Наружные инженерные сети: демонтаж, разборка, очистка (ремонтно-строительные) |  |  |  | 4: %; 5: 44; 7: 44; 12: 2490.68 | [26 empty] | СП Наружные инженерные сети: демонтаж, разборка, очистка (ремонтно-строительные)
|  | Всего по позиции |  |  |  | 10: 7627.44; 12: 15254.87 | [27 empty] | Всего по позиции
11 | ГЭСНр66-01-026-01 | Демонтаж задвижек диаметром: до 50 мм |  |  |  | 4: шт; 5: 2; 6: 1; 7: 2 | [22 empty] | Демонтаж задвижек диаметром: до 50 мм
| 1 | ОТ(ЗТ) |  |  |  | 4: чел.-ч; 7: 1.22; 12: 1108.89 | [23 empty] | ОТ(ЗТ)
| 1-100-31 | Средний разряд работы 3,1 |  |  |  | 4: чел.-ч; 5: 0.61; 7: 1.22; 10: 908.93; 12: 1108.89 | [24 empty] | Средний разряд работы 3,1
| 2 | ЭМ |  |  |  | 12: 160.33 | [23 empty] | ЭМ
|  | ОТм(ЗТм) |  |  |  | 4: чел.-ч; 7: 0.2; 12: 202.15 | [23 empty] | ОТм(ЗТм)
| 91.14.02-001 | Автомобили бортовые, грузоподъемность до 5 т |  |  |  | 4: маш.-ч; 5: 0.1; 7: 0.2; 10: 801.67; 12: 160.33 | [24 empty] | Автомобили бортовые, грузоподъемность до 5 т
| 4-100-040 | ОТм(Зтм) Средний разряд машинистов 4 |  |  |  | 4: чел.-ч; 5: 0.1; 7: 0.2; 10: 1010.76; 12: 202.15 | [28 empty] | ОТм(Зтм) Средний разряд машинистов 4
|  | Итого прямые затраты |  |  |  | 12: 1471.37 | [25 empty] | Итого прямые затраты
|  | ФОТ |  |  |  | 12: 1311.04 | [26 empty] | ФОТ
| Пр/812-100.1-3 | НР Наружные инженерные сети: демонтаж, разборка, очистка (ремонтно-строительные) |  |  |  | 4: %; 5: 93; 7: 93; 12: 1219.27 | [26 empty] | НР Наружные инженерные сети: демонтаж, разборка, очистка (ремонтно-строительные)
| Пр/774-100.1 | СП Наружные инженерные сети: демонтаж, разборка, очистка (ремонтно-строительные) |  |  |  | 4: %; 5: 44; 7: 44; 12: 576.86 | [26 empty] | СП Наружные инженерные сети: демонтаж, разборка, очистка (ремонтно-строительные)
|  | Всего по позиции |  |  |  | 10: 1633.75; 12: 3267.5 | [27 empty] | Всего по позиции
Трубопроводы и арматура в подвале жилого дома | [35 empty] | Трубопроводы и арматура в подвале жилого дома
12 | ГЭСНр66-01-024-01 | Разборка тепловой изоляции: из плит, сегментов и скорлуп |  |  |  | 4: 100 м2; 5: 0.0725; 6: 1; 7: 0.0725 | [22 empty] | Разборка тепловой изоляции: из плит, сегментов и скорлуп
| 1 | ОТ(ЗТ) |  |  |  | 4: чел.-ч; 7: 0.96425; 12: 843.71 | [23 empty] | ОТ(ЗТ)
| 1-100-27 | Средний разряд работы 2,7 |  |  |  | 4: чел.-ч; 5: 13.3; 7: 0.96425; 10: 874.99; 12: 843.71 | [24 empty] | Средний разряд работы 2,7
|  | Итого прямые затраты |  |  |  | 12: 843.71 | [25 empty] | Итого прямые затраты
|  | ФОТ |  |  |  | 12: 843.71 | [26 empty] | ФОТ
| Пр/812-100.1-3 | НР Наружные инженерные сети: демонтаж, разборка, очистка (ремонтно-строительные) |  |  |  | 4: %; 5: 93; 7: 93; 12: 784.65 | [26 empty] | НР Наружные инженерные сети: демонтаж, разборка, очистка (ремонтно-строительные)
| Пр/774-100.1 | СП Наружные инженерные сети: демонтаж, разборка, очистка (ремонтно-строительные) |  |  |  | 4: %; 5: 44; 7: 44; 12: 371.23 | [26 empty] | СП Наружные инженерные сети: демонтаж, разборка, очистка (ремонтно-строительные)
|  | Всего по позиции |  |  |  | 10: 27580.55; 12: 1999.59 | [27 empty] | Всего по позиции
13 | 49-1 | Погрузка в автотранспортное средство: мусор строительный с погрузкой экскаваторами емкостью ковша до 0,5 м3 |  |  |  | 1т груза | 0.04 | 1 | 0.04 |  |  | 124.98 |  | 5 | [22 empty] | Погрузка в автотранспортное средство: мусор строительный с погрузкой экскаваторами емкостью ковша до 0,5 м3
|  | Всего по позиции |  |  |  | 12: 5 | [27 empty] | Всего по позиции
14 | 02-15-1-01-0014 | Перевозка грузов I класса автомобилями-самосвалами грузоподъемностью до 15 т по дорогам с усовершенствованным (асфальтобетонным, цементобетонным, железобетонным, обработанным органическим вяжущим) дорожным покрытием на расстояние 14 км |  |  |  | 1т груза | 0.04 | 1 | 0.04 |  |  | 381.12 |  | 15.24 | [22 empty] | Перевозка грузов I класса автомобилями-самосвалами грузоподъемностью до 15 т по дорогам с усовершенствованным (асфальтобетонным, цементобетонным, железобетонным, обработанным органическим вяжущим) дорожным покрытием на расстояние 14 км
|  | Всего по позиции |  |  |  | 12: 15.24 | [27 empty] | Всего по позиции
15 | ГЭСН16-02-004-07 | Прокладка трубопроводов отопления и газоснабжения из стальных бесшовных труб диаметром: 200 мм |  |  |  | 4: 100 м; 5: 0.06184; 6: 1; 7: 0.06184 | [22 empty] | Прокладка трубопроводов отопления и газоснабжения из стальных бесшовных труб диаметром: 200 мм
| 571/пр_2022_п.83_т.2_стр.5_стб.3 | Демонтаж (разборка) сетей инженерно-технического обеспечения ОЗП=0,6; ЭМ=0,6 к расх.; ЗПМ=0,6; МАТ=0 к расх.; ТЗ=0,6; ТЗМ=0,6 | [41 empty] | Демонтаж (разборка) сетей инженерно-технического обеспечения ОЗП=0,6; ЭМ=0,6 к расх.; ЗПМ=0,6; МАТ=0 к расх.; ТЗ=0,6; ТЗМ=0,6
| 1 | ОТ(ЗТ) |  |  |  | 4: чел.-ч; 7: 6.1593; 12: 6155.88 | [23 empty] | ОТ(ЗТ)
| 1-100-39 | Средний разряд работы 3,9 |  |  |  | чел.-ч | 166 | 0.6 | 6.1593 |  |  | 999.45 |  | 6155.88 | [24 empty] | Средний разряд работы 3,9
| 2 | ЭМ |  |  |  | 12: 150.03 | [23 empty] | ЭМ
|  | ОТм(ЗТм) |  |  |  | 4: чел.-ч; 7: 0.10463; 12: 119.02 | [23 empty] | ОТм(ЗТм)
| 91.05.01-017 | Краны башенные, грузоподъемность 8 т |  |  |  | маш.-ч | 0.82 | 0.6 | 0.030425 |  |  | 1341.49 |  | 40.82 | [24 empty] | Краны башенные, грузоподъемность 8 т
| 4-100-060 | ОТм(Зтм) Средний разряд машинистов 6 |  |  |  | чел.-ч | 0.82 | 0.6 | 0.030425 |  |  | 1357.74 |  | 41.31 | [28 empty] | ОТм(Зтм) Средний разряд машинистов 6
| 91.05.05-015 | Краны на автомобильном ходу, грузоподъемность 16 т |  |  |  | маш.-ч | 0.21 | 0.6 | 0.0077918 |  |  | 2268.67 |  | 17.68 | [24 empty] | Краны на автомобильном ходу, грузоподъемность 16 т
| 4-100-060 | ОТм(Зтм) Средний разряд машинистов 6 |  |  |  | чел.-ч | 0.21 | 0.6 | 0.0077918 |  |  | 1357.74 |  | 10.58 | [28 empty] | ОТм(Зтм) Средний разряд машинистов 6
| 91.14.02-001 | Автомобили бортовые, грузоподъемность до 5 т |  |  |  | маш.-ч | 1.79 | 0.6 | 0.066416 |  |  | 801.67 |  | 53.24 | [24 empty] | Автомобили бортовые, грузоподъемность до 5 т
| 4-100-040 | ОТм(Зтм) Средний разряд машинистов 4 |  |  |  | чел.-ч | 1.79 | 0.6 | 0.066416 |  |  | 1010.76 |  | 67.13 | [28 empty] | ОТм(Зтм) Средний разряд машинистов 4
| 91.17.04-233 | Аппараты сварочные для ручной дуговой сварки, сварочный ток до 350 А |  |  |  | маш.-ч | 27.14 | 0.6 | 1.007 |  |  | 38.02 |  | 38.29 | [24 empty] | Аппараты сварочные для ручной дуговой сварки, сварочный ток до 350 А
| 4 | М |  |  |  | 12: 0 | [23 empty] | М
| 01.7.03.01-0001 | Вода |  |  |  | м3 | 43.96 | 0 | 0 | 35.71 | 3.26 | 116.41 |  | 0 | [24 empty] | Вода
| 01.7.11.07-0227 | Электроды сварочные для сварки низколегированных и углеродистых сталей УОНИ 13/45, Э42А, диаметр 4-5 мм |  |  |  | кг | 4 | 0 | 0 | 155.63 | 0.98 | 152.52 |  | 0 | [24 empty] | Электроды сварочные для сварки низколегированных и углеродистых сталей УОНИ 13/45, Э42А, диаметр 4-5 мм
| 03.1.02.03-0015 | Известь строительная негашеная хлорная, марка А |  |  |  | кг | 0.157 | 0 | 0 | 59.41 | 2.17 | 128.92 |  | 0 | [24 empty] | Известь строительная негашеная хлорная, марка А
| 04.3.01.09-0016 | Раствор готовый кладочный, цементный, М200 |  |  |  | м3 | 0.126 | 0 | 0 | 4033.62 | 2.86 | 11536.15 |  | 0 | [24 empty] | Раствор готовый кладочный, цементный, М200
| 23.3.03.02-0158 | Трубы стальные бесшовные горячедеформированные со снятой фаской из стали марок 10, 20, 35, наружный диаметр 219 мм, толщина стенки 7 мм |  |  |  | м | 93 | 0 | 0 | 3932.24 | 1.13 | 4443.43 |  | 0 | [24 empty] | Трубы стальные бесшовные горячедеформированные со снятой фаской из стали марок 10, 20, 35, наружный диаметр 219 мм, толщина стенки 7 мм
| 23.8.04.06-0095 | Отвод 90° с радиусом кривизны R=1,5 Ду на давление до 16 МПа, номинальный диаметр 200 мм, наружный диаметр 219 мм, толщина стенки 7 мм |  |  |  | шт | 13 | 0 | 0 | 2831.35 | 1.35 | 3822.32 |  | 0 | [24 empty] | Отвод 90° с радиусом кривизны R=1,5 Ду на давление до 16 МПа, номинальный диаметр 200 мм, наружный диаметр 219 мм, толщина стенки 7 мм
П,Н | 23.1.02.07 | Крепления |  |  |  | 4: кг; 5: 0; 6: 0; 7: 0 | [30 empty] | Крепления
|  | Итого прямые затраты |  |  |  | 12: 6424.93 | [25 empty] | Итого прямые затраты
|  | ФОТ |  |  |  | 12: 6274.9 | [26 empty] | ФОТ
| Пр/812-016.0-3 | НР Сантехнические работы - внутренние (трубопроводы, водопровод, канализация, отопление, газоснабжение, вентиляция и кондиционирование воздуха) |  |  |  | 4: %; 5: 127; 7: 127; 12: 7969.12 | [26 empty] | НР Сантехнические работы - внутренние (трубопроводы, водопровод, канализация, отопление, газоснабжение, вентиляция и кондиционирование воздуха)
| Пр/774-016.0 | СП Сантехнические работы - внутренние (трубопроводы, водопровод, канализация, отопление, газоснабжение, вентиляция и кондиционирование воздуха) |  |  |  | 4: %; 5: 72; 7: 72; 12: 4517.93 | [26 empty] | СП Сантехнические работы - внутренние (трубопроводы, водопровод, канализация, отопление, газоснабжение, вентиляция и кондиционирование воздуха)
|  | Всего по позиции |  |  |  | 10: 305821.15; 12: 18911.98 | [27 empty] | Всего по позиции
16 | ГЭСНр66-01-026-01 | Демонтаж задвижек диаметром: до 50 мм |  |  |  | 4: шт; 5: 2; 6: 1; 7: 2 | [22 empty] | Демонтаж задвижек диаметром: до 50 мм
| 1 | ОТ(ЗТ) |  |  |  | 4: чел.-ч; 7: 1.22; 12: 1108.89 | [23 empty] | ОТ(ЗТ)
| 1-100-31 | Средний разряд работы 3,1 |  |  |  | 4: чел.-ч; 5: 0.61; 7: 1.22; 10: 908.93; 12: 1108.89 | [24 empty] | Средний разряд работы 3,1
| 2 | ЭМ |  |  |  | 12: 160.33 | [23 empty] | ЭМ
|  | ОТм(ЗТм) |  |  |  | 4: чел.-ч; 7: 0.2; 12: 202.15 | [23 empty] | ОТм(ЗТм)
| 91.14.02-001 | Автомобили бортовые, грузоподъемность до 5 т |  |  |  | 4: маш.-ч; 5: 0.1; 7: 0.2; 10: 801.67; 12: 160.33 | [24 empty] | Автомобили бортовые, грузоподъемность до 5 т
| 4-100-040 | ОТм(Зтм) Средний разряд машинистов 4 |  |  |  | 4: чел.-ч; 5: 0.1; 7: 0.2; 10: 1010.76; 12: 202.15 | [28 empty] | ОТм(Зтм) Средний разряд машинистов 4
|  | Итого прямые затраты |  |  |  | 12: 1471.37 | [25 empty] | Итого прямые затраты
|  | ФОТ |  |  |  | 12: 1311.04 | [26 empty] | ФОТ
| Пр/812-100.1-3 | НР Наружные инженерные сети: демонтаж, разборка, очистка (ремонтно-строительные) |  |  |  | 4: %; 5: 93; 7: 93; 12: 1219.27 | [26 empty] | НР Наружные инженерные сети: демонтаж, разборка, очистка (ремонтно-строительные)
| Пр/774-100.1 | СП Наружные инженерные сети: демонтаж, разборка, очистка (ремонтно-строительные) |  |  |  | 4: %; 5: 44; 7: 44; 12: 576.86 | [26 empty] | СП Наружные инженерные сети: демонтаж, разборка, очистка (ремонтно-строительные)
|  | Всего по позиции |  |  |  | 10: 1633.75; 12: 3267.5 | [27 empty] | Всего по позиции
Вывоз металлолома | [35 empty] | Вывоз металлолома
17 | 37-1 | Погрузка в автотранспортное средство: трубы металлические (погрузка и разгрузка с применением автопогрузчиков) |  |  |  | 1т груза | 8.1293 | 1 | 8.1293 |  |  | 1086.28 |  | 8830.72 | [22 empty] | Погрузка в автотранспортное средство: трубы металлические (погрузка и разгрузка с применением автопогрузчиков)
|  | Всего по позиции |  |  |  | 12: 8830.72 | [27 empty] | Всего по позиции
18 | 02-15-1-01-0005 | Перевозка грузов I класса автомобилями-самосвалами грузоподъемностью до 15 т по дорогам с усовершенствованным (асфальтобетонным, цементобетонным, железобетонным, обработанным органическим вяжущим) дорожным покрытием на расстояние 5 км |  |  |  | 1т груза | 8.1293 | 1 | 8.1293 |  |  | 211.4 |  | 1718.54 | [22 empty] | Перевозка грузов I класса автомобилями-самосвалами грузоподъемностью до 15 т по дорогам с усовершенствованным (асфальтобетонным, цементобетонным, железобетонным, обработанным органическим вяжущим) дорожным покрытием на расстояние 5 км
|  | Всего по позиции |  |  |  | 12: 1718.54 | [27 empty] | Всего по позиции
|  | Итоги по разделу 1 Демонтажные работы : | [43 empty] | Итоги по разделу 1 Демонтажные работы :
|  | Всего прямые затраты (справочно) |  |  |  | 12: 121869.69 | [32 empty] | Всего прямые затраты (справочно)
|  | в том числе: | [44 empty] | в том числе:
|  | Оплата труда рабочих |  |  |  | 12: 91671.18 | [32 empty] | Оплата труда рабочих
|  | Эксплуатация машин |  |  |  | 12: 11117.35 | [32 empty] | Эксплуатация машин
|  | Оплата труда машинистов (Отм) |  |  |  | 12: 7141.9 | [32 empty] | Оплата труда машинистов (Отм)
|  | Материалы |  |  |  | 12: 1005.37 | [32 empty] | Материалы
|  | Перевозка |  |  |  | 12: 10933.89 | [32 empty] | Перевозка
|  | Строительные работы |  |  |  | 12: 261134.06 | [32 empty] | Строительные работы
|  | Строительные работы |  |  |  | 12: 250200.17 | [32 empty] | Строительные работы
|  | в том числе: | [44 empty] | в том числе:
|  | оплата труда |  |  |  | 12: 91671.18 | [32 empty] | оплата труда
|  | эксплуатация машин и механизмов |  |  |  | 12: 11117.35 | [32 empty] | эксплуатация машин и механизмов
|  | оплата труда машинистов (Отм) |  |  |  | 12: 7141.9 | [32 empty] | оплата труда машинистов (Отм)
|  | материалы |  |  |  | 12: 1005.37 | [32 empty] | материалы
|  | накладные расходы |  |  |  | 12: 94029.64 | [32 empty] | накладные расходы
|  | сметная прибыль |  |  |  | 12: 45234.73 | [32 empty] | сметная прибыль
|  | Перевозка |  |  |  | 12: 10933.89 | [32 empty] | Перевозка
|  | Всего ФОТ (справочно) |  |  |  | 12: 98813.08 | [32 empty] | Всего ФОТ (справочно)
|  | Всего накладные расходы (справочно) |  |  |  | 12: 94029.64 | [32 empty] | Всего накладные расходы (справочно)
|  | Всего сметная прибыль (справочно) |  |  |  | 12: 45234.73 | [32 empty] | Всего сметная прибыль (справочно)
|  | Всего по разделу 1 Демонтажные работы |  |  |  | 12: 261134.06 | [33 empty] | Всего по разделу 1 Демонтажные работы
|  | справочно: | [44 empty] | справочно:
|  | Затраты труда рабочих |  |  |  | 7: 101,954658 | [34 empty] | Затраты труда рабочих
|  | Затраты труда машинистов |  |  |  | 7: 5,5047929 | [34 empty] | Затраты труда машинистов
Раздел 2. Трубопроводы подземные | [34 empty] | Раздел 2. Трубопроводы подземные
19 | ГЭСН24-01-002-07 | Прокладка стальных трубопроводов в непроходном канале при номинальном давлении 1,6 МПа, температуре 150°С, диаметр труб: 200 мм |  |  |  | 4: км; 5: 0.075; 6: 1; 7: 0.075 | [22 empty] | Прокладка стальных трубопроводов в непроходном канале при номинальном давлении 1,6 МПа, температуре 150°С, диаметр труб: 200 мм
| 1 | ОТ(ЗТ) |  |  |  | 4: чел.-ч; 7: 53.775; 12: 57598.94 | [23 empty] | ОТ(ЗТ)
| 1-100-44 | Средний разряд работы 4,4 |  |  |  | 4: чел.-ч; 5: 717; 7: 53.775; 10: 1071.11; 12: 57598.94 | [24 empty] | Средний разряд работы 4,4
| 2 | ЭМ |  |  |  | 12: 12041.17 | [23 empty] | ЭМ
|  | ОТм(ЗТм) |  |  |  | 4: чел.-ч; 7: 7.3598; 12: 8039.27 | [23 empty] | ОТм(ЗТм)
| 91.05.05-015 | Краны на автомобильном ходу, грузоподъемность 16 т |  |  |  | 4: маш.-ч; 5: 0.33; 7: 0.02475; 10: 2268.67; 12: 56.15 | [24 empty] | Краны на автомобильном ходу, грузоподъемность 16 т
| 4-100-060 | ОТм(Зтм) Средний разряд машинистов 6 |  |  |  | 4: чел.-ч; 5: 0.33; 7: 0.02475; 10: 1357.74; 12: 33.6 | [28 empty] | ОТм(Зтм) Средний разряд машинистов 6
| 91.10.01-001 | Агрегаты наполнительно-опрессовочные, подача до 70 м3/ч |  |  |  | маш.-ч | 30 |  | 2.25 | 1416.22 | 1.57 | 2223.47 |  | 5002.81 | [24 empty] | Агрегаты наполнительно-опрессовочные, подача до 70 м3/ч
| 4-100-040 | ОТм(Зтм) Средний разряд машинистов 4 |  |  |  | 4: чел.-ч; 5: 30; 7: 2.25; 10: 1010.76; 12: 2274.21 | [28 empty] | ОТм(Зтм) Средний разряд машинистов 4
| 91.10.05-004 | Трубоукладчики, номинальная грузоподъемность 6,3 т |  |  |  | маш.-ч | 52.3 |  | 3.9225 | 994.01 | 1.46 | 1451.25 |  | 5692.53 | [24 empty] | Трубоукладчики, номинальная грузоподъемность 6,3 т
| 4-100-050 | ОТм(Зтм) Средний разряд машинистов 5 |  |  |  | 4: чел.-ч; 5: 52.3; 7: 3.9225; 10: 1161.62; 12: 4556.45 | [28 empty] | ОТм(Зтм) Средний разряд машинистов 5
| 91.14.02-001 | Автомобили бортовые, грузоподъемность до 5 т |  |  |  | 4: маш.-ч; 5: 0.5; 7: 0.0375; 10: 801.67; 12: 30.06 | [24 empty] | Автомобили бортовые, грузоподъемность до 5 т
| 4-100-040 | ОТм(Зтм) Средний разряд машинистов 4 |  |  |  | 4: чел.-ч; 5: 0.5; 7: 0.0375; 10: 1010.76; 12: 37.9 | [28 empty] | ОТм(Зтм) Средний разряд машинистов 4
| 91.17.04-233 | Аппараты сварочные для ручной дуговой сварки, сварочный ток до 350 А |  |  |  | 4: маш.-ч; 5: 248; 7: 18.6; 10: 38.02; 12: 707.17 | [24 empty] | Аппараты сварочные для ручной дуговой сварки, сварочный ток до 350 А
| 91.18.01-007 | Компрессоры винтовые передвижные с двигателем внутреннего сгорания, давление до 0,7 МПа (7 атм), производительность до 5,4 м3/мин |  |  |  | 4: маш.-ч; 5: 15; 7: 1.125; 10: 491.07; 12: 552.45 | [24 empty] | Компрессоры винтовые передвижные с двигателем внутреннего сгорания, давление до 0,7 МПа (7 атм), производительность до 5,4 м3/мин
| 4-100-040 | ОТм(Зтм) Средний разряд машинистов 4 |  |  |  | 4: чел.-ч; 5: 15; 7: 1.125; 10: 1010.76; 12: 1137.11 | [28 empty] | ОТм(Зтм) Средний разряд машинистов 4
| 4 | М |  |  |  | 12: 7161.69 | [23 empty] | М
| 01.7.03.01-0001 | Вода |  |  |  | м3 | 168 |  | 12.6 | 35.71 | 3.26 | 116.41 |  | 1466.77 | [24 empty] | Вода
| 01.7.03.04-0001 | Электроэнергия |  |  |  | 4: кВт-ч; 5: 29.7; 7: 2.2275; 10: 7.96; 12: 17.73 | [24 empty] | Электроэнергия
| 01.7.11.07-0227 | Электроды сварочные для сварки низколегированных и углеродистых сталей УОНИ 13/45, Э42А, диаметр 4-5 мм |  |  |  | кг | 185 |  | 13.875 | 155.63 | 0.98 | 152.52 |  | 2116.22 | [24 empty] | Электроды сварочные для сварки низколегированных и углеродистых сталей УОНИ 13/45, Э42А, диаметр 4-5 мм
| 03.1.02.03-0014 | Известь хлорная, сорт I |  |  |  | т | 0.0101 |  | 0.0007575 | 26885 | 2.17 | 58340.45 |  | 44.19 | [24 empty] | Известь хлорная, сорт I
| 07.2.07.11-0002 | Опора для трубопроводов неподвижная стальная из горячекатаных профилей |  |  |  | т | 0.32 |  | 0.024 | 106957.98 | 1.37 | 146532.43 |  | 3516.78 | [24 empty] | Опора для трубопроводов неподвижная стальная из горячекатаных профилей
П,Н | 01.7.17.07-0054 | Круг шлифовальный прямого профиля, размеры 230х5х22 мм |  |  |  | 4: шт; 5: 0; 7: 0 | [30 empty] | Круг шлифовальный прямого профиля, размеры 230х5х22 мм
Н | 07.2.07.11 | Опоры скользящие и катковые |  |  |  | 4: т; 5: 1; 7: 0.075 | [30 empty] | Опоры скользящие и катковые
П,Н | 18.1.10.01 | Клапаны фланцевые |  |  |  | 4: шт; 5: 0; 7: 0 | [30 empty] | Клапаны фланцевые
Н | 23.3.03.02 | Трубы стальные |  |  |  | 4: м; 5: 1000; 7: 75 | [30 empty] | Трубы стальные
П,Н | 23.8.03.11 | Фланцы |  |  |  | 4: компл; 5: 0; 7: 0 | [30 empty] | Фланцы
П,Н | 23.8.03.12 | Части фасонные соединительные стальные |  |  |  | 4: шт; 5: 0; 7: 0 | [30 empty] | Части фасонные соединительные стальные
|  | Итого прямые затраты |  |  |  | 12: 84841.07 | [25 empty] | Итого прямые затраты
|  | ФОТ |  |  |  | 12: 65638.21 | [26 empty] | ФОТ
| Пр/812-018.0-3 | НР Наружные сети водопровода, канализации, теплоснабжения, газопровода |  |  |  | 4: %; 5: 123; 7: 123; 12: 80735 | [26 empty] | НР Наружные сети водопровода, канализации, теплоснабжения, газопровода
| Пр/774-018.0 | СП Наружные сети водопровода, канализации, теплоснабжения, газопровода |  |  |  | 4: %; 5: 74; 7: 74; 12: 48572.28 | [26 empty] | СП Наружные сети водопровода, канализации, теплоснабжения, газопровода
|  | Всего по позиции |  |  |  | 10: 2855311.33; 12: 214148.35 | [27 empty] | Всего по позиции
20 | ФСБЦ-23.3.03.02-0158 | Трубы стальные бесшовные горячедеформированные со снятой фаской из стали марок 10, 20, 35, наружный диаметр 219 мм, толщина стенки 7 мм |  |  |  | м | 75 | 1 | 75 | 3932.24 | 1.13 | 4443.43 |  | 333257.25 | [22 empty] | Трубы стальные бесшовные горячедеформированные со снятой фаской из стали марок 10, 20, 35, наружный диаметр 219 мм, толщина стенки 7 мм
|  | Всего по позиции |  |  |  | 12: 333257.25 | [27 empty] | Всего по позиции
21 | ФСБЦ-23.8.04.06-0095 | Отвод 90° с радиусом кривизны R=1,5 Ду на давление до 16 МПа, номинальный диаметр 200 мм, наружный диаметр 219 мм, толщина стенки 7 мм |  |  |  | шт | 4 | 1 | 4 | 2831.35 | 1.35 | 3822.32 |  | 15289.28 | [22 empty] | Отвод 90° с радиусом кривизны R=1,5 Ду на давление до 16 МПа, номинальный диаметр 200 мм, наружный диаметр 219 мм, толщина стенки 7 мм
|  | Всего по позиции |  |  |  | 12: 15289.28 | [27 empty] | Всего по позиции
22 | ФСБЦ-23.1.03.04-0028 | Опора подвижная хомутовая, тип 2, для стальных трубопроводов Ду от 50 до 1600 мм, с изоляцией, высота опоры 100 мм, диаметр условного прохода 200 мм |  |  |  | шт | 16 | 1 | 16 | 1116.54 | 1.37 | 1529.66 |  | 24474.56 | [22 empty] | Опора подвижная хомутовая, тип 2, для стальных трубопроводов Ду от 50 до 1600 мм, с изоляцией, высота опоры 100 мм, диаметр условного прохода 200 мм
|  | Всего по позиции |  |  |  | 12: 24474.56 | [27 empty] | Всего по позиции
23 | ГЭСН24-01-041-07 | Бесканальная прокладка в траншее стальных труб в изоляции из пенополиуретана (ППУ) диаметром: 219 мм |  |  |  | 4: км; 5: 0.0579; 6: 1; 7: 0.0579 | [22 empty] | Бесканальная прокладка в траншее стальных труб в изоляции из пенополиуретана (ППУ) диаметром: 219 мм
| 1 | ОТ(ЗТ) |  |  |  | 4: чел.-ч; 7: 9.4568; 12: 9344.55 | [23 empty] | ОТ(ЗТ)
| 1-100-38 | Средний разряд работы 3,8 |  |  |  | 4: чел.-ч; 5: 163.33; 7: 9.4568; 10: 988.13; 12: 9344.55 | [24 empty] | Средний разряд работы 3,8
| 2 | ЭМ |  |  |  | 12: 8970.3 | [23 empty] | ЭМ
|  | ОТм(ЗТм) |  |  |  | 4: чел.-ч; 7: 3.954; 12: 5368.49 | [23 empty] | ОТм(ЗТм)
| 91.05.05-015 | Краны на автомобильном ходу, грузоподъемность 16 т |  |  |  | 4: маш.-ч; 5: 68.29; 7: 3.954; 10: 2268.67; 12: 8970.3 | [24 empty] | Краны на автомобильном ходу, грузоподъемность 16 т
| 4-100-060 | ОТм(Зтм) Средний разряд машинистов 6 |  |  |  | 4: чел.-ч; 5: 68.29; 7: 3.954; 10: 1357.74; 12: 5368.49 | [28 empty] | ОТм(Зтм) Средний разряд машинистов 6
Н | 23.4.01.03 | Трубы стальные в пенополиуретановой изоляции |  |  |  | 4: м; 5: 1000; 7: 57.9 | [30 empty] | Трубы стальные в пенополиуретановой изоляции
|  | Итого прямые затраты |  |  |  | 12: 23683.34 | [25 empty] | Итого прямые затраты
|  | ФОТ |  |  |  | 12: 14713.04 | [26 empty] | ФОТ
| Пр/812-018.0-3 | НР Наружные сети водопровода, канализации, теплоснабжения, газопровода |  |  |  | 4: %; 5: 123; 7: 123; 12: 18097.04 | [26 empty] | НР Наружные сети водопровода, канализации, теплоснабжения, газопровода
| Пр/774-018.0 | СП Наружные сети водопровода, канализации, теплоснабжения, газопровода |  |  |  | 4: %; 5: 74; 7: 74; 12: 10887.65 | [26 empty] | СП Наружные сети водопровода, канализации, теплоснабжения, газопровода
|  | Всего по позиции |  |  |  | 10: 909637.82; 12: 52668.03 | [27 empty] | Всего по позиции
24 | ФСБЦ-23.3.03.02-0158 | Трубы стальные бесшовные горячедеформированные со снятой фаской из стали марок 10, 20, 35, наружный диаметр 219 мм, толщина стенки 7 мм |  |  |  | м | 57.9 | 1 | 57.9 | 3932.24 | 1.13 | 4443.43 |  | 257274.6 | [22 empty] | Трубы стальные бесшовные горячедеформированные со снятой фаской из стали марок 10, 20, 35, наружный диаметр 219 мм, толщина стенки 7 мм
|  | Всего по позиции |  |  |  | 12: 257274.6 | [27 empty] | Всего по позиции
25 | ГЭСН24-01-043-07 | Установка отводов стальных, изолированных пенополиуретаном (ППУ), диаметром: 219 мм |  |  |  | 4: 10 шт; 5: 0.4; 6: 1; 7: 0.4 | [22 empty] | Установка отводов стальных, изолированных пенополиуретаном (ППУ), диаметром: 219 мм
| 1 | ОТ(ЗТ) |  |  |  | 4: чел.-ч; 7: 4.068; 12: 3789.59 | [23 empty] | ОТ(ЗТ)
| 1-100-33 | Средний разряд работы 3,3 |  |  |  | 4: чел.-ч; 5: 10.17; 7: 4.068; 10: 931.56; 12: 3789.59 | [24 empty] | Средний разряд работы 3,3
| 2 | ЭМ |  |  |  | 12: 3003.72 | [23 empty] | ЭМ
|  | ОТм(ЗТм) |  |  |  | 4: чел.-ч; 7: 1.324; 12: 1797.65 | [23 empty] | ОТм(ЗТм)
| 91.05.05-015 | Краны на автомобильном ходу, грузоподъемность 16 т |  |  |  | 4: маш.-ч; 5: 3.31; 7: 1.324; 10: 2268.67; 12: 3003.72 | [24 empty] | Краны на автомобильном ходу, грузоподъемность 16 т
| 4-100-060 | ОТм(Зтм) Средний разряд машинистов 6 |  |  |  | 4: чел.-ч; 5: 3.31; 7: 1.324; 10: 1357.74; 12: 1797.65 | [28 empty] | ОТм(Зтм) Средний разряд машинистов 6
Н | 23.8.02.02 | Отводы стальные, изолированные пенополиуретаном |  |  |  | 4: шт; 5: 10; 7: 4 | [30 empty] | Отводы стальные, изолированные пенополиуретаном
|  | Итого прямые затраты |  |  |  | 12: 8590.96 | [25 empty] | Итого прямые затраты
|  | ФОТ |  |  |  | 12: 5587.24 | [26 empty] | ФОТ
| Пр/812-018.0-3 | НР Наружные сети водопровода, канализации, теплоснабжения, газопровода |  |  |  | 4: %; 5: 123; 7: 123; 12: 6872.31 | [26 empty] | НР Наружные сети водопровода, канализации, теплоснабжения, газопровода
| Пр/774-018.0 | СП Наружные сети водопровода, канализации, теплоснабжения, газопровода |  |  |  | 4: %; 5: 74; 7: 74; 12: 4134.56 | [26 empty] | СП Наружные сети водопровода, канализации, теплоснабжения, газопровода
|  | Всего по позиции |  |  |  | 10: 48994.58; 12: 19597.83 | [27 empty] | Всего по позиции
26 | ФСБЦ-23.8.04.06-0095 | Отвод 90° с радиусом кривизны R=1,5 Ду на давление до 16 МПа, номинальный диаметр 200 мм, наружный диаметр 219 мм, толщина стенки 7 мм |  |  |  | шт | 4 | 1 | 4 | 2831.35 | 1.35 | 3822.32 |  | 15289.28 | [22 empty] | Отвод 90° с радиусом кривизны R=1,5 Ду на давление до 16 МПа, номинальный диаметр 200 мм, наружный диаметр 219 мм, толщина стенки 7 мм
|  | Всего по позиции |  |  |  | 12: 15289.28 | [27 empty] | Всего по позиции
27 | ГЭСН24-01-053-07 | Промывка и гидравлическое испытание трубопроводов, изолированных пенополиуретаном (ППУ), диаметром: 219 мм |  |  |  | 4: 100 м; 5: 0.579; 6: 1; 7: 0.579 | [22 empty] | Промывка и гидравлическое испытание трубопроводов, изолированных пенополиуретаном (ППУ), диаметром: 219 мм
| 1 | ОТ(ЗТ) |  |  |  | 4: чел.-ч; 7: 10.7347; 12: 10121.5 | [23 empty] | ОТ(ЗТ)
| 1-100-34 | Средний разряд работы 3,4 |  |  |  | 4: чел.-ч; 5: 18.54; 7: 10.7347; 10: 942.88; 12: 10121.5 | [24 empty] | Средний разряд работы 3,4
| 2 | ЭМ |  |  |  | 12: 3862.17 | [23 empty] | ЭМ
|  | ОТм(ЗТм) |  |  |  | 4: чел.-ч; 7: 1.737; 12: 1755.69 | [23 empty] | ОТм(ЗТм)
| 91.10.01-001 | Агрегаты наполнительно-опрессовочные, подача до 70 м3/ч |  |  |  | маш.-ч | 3 |  | 1.737 | 1416.22 | 1.57 | 2223.47 |  | 3862.17 | [24 empty] | Агрегаты наполнительно-опрессовочные, подача до 70 м3/ч
| 4-100-040 | ОТм(Зтм) Средний разряд машинистов 4 |  |  |  | 4: чел.-ч; 5: 3; 7: 1.737; 10: 1010.76; 12: 1755.69 | [28 empty] | ОТм(Зтм) Средний разряд машинистов 4
| 4 | М |  |  |  | 12: 1108.75 | [23 empty] | М
| 01.7.03.01-0001 | Вода |  |  |  | м3 | 16.45 |  | 9.5245 | 35.71 | 3.26 | 116.41 |  | 1108.75 | [24 empty] | Вода
|  | Итого прямые затраты |  |  |  | 12: 16848.11 | [25 empty] | Итого прямые затраты
|  | ФОТ |  |  |  | 12: 11877.19 | [26 empty] | ФОТ
| Пр/812-018.0-3 | НР Наружные сети водопровода, канализации, теплоснабжения, газопровода |  |  |  | 4: %; 5: 123; 7: 123; 12: 14608.94 | [26 empty] | НР Наружные сети водопровода, канализации, теплоснабжения, газопровода
| Пр/774-018.0 | СП Наружные сети водопровода, канализации, теплоснабжения, газопровода |  |  |  | 4: %; 5: 74; 7: 74; 12: 8789.12 | [26 empty] | СП Наружные сети водопровода, канализации, теплоснабжения, газопровода
|  | Всего по позиции |  |  |  | 10: 69509.79; 12: 40246.17 | [27 empty] | Всего по позиции
28 | ГЭСН25-05-027-04 | Контроль качества сварных соединений труб ультразвуковым методом на трассе, условный диаметр: 200 мм |  |  |  | 4: стык; 5: 28; 6: 1; 7: 28 | [22 empty] | Контроль качества сварных соединений труб ультразвуковым методом на трассе, условный диаметр: 200 мм
| 1 | ОТ(ЗТ) |  |  |  | 4: чел.-ч; 7: 32.48; 12: 35769.57 | [23 empty] | ОТ(ЗТ)
| 1-100-46 | Средний разряд работы 4,6 |  |  |  | 4: чел.-ч; 5: 1.16; 7: 32.48; 10: 1101.28; 12: 35769.57 | [24 empty] | Средний разряд работы 4,6
| 2 | ЭМ |  |  |  | 12: 76344.33 | [23 empty] | ЭМ
|  | ОТм(ЗТм) |  |  |  | 4: чел.-ч; 7: 16.24; 12: 18864.71 | [23 empty] | ОТм(ЗТм)
| 91.17.02-032 | Дефектоскопы ультразвуковые, толщина просвечиваемого изделия до 6000 мм |  |  |  | маш.-ч | 0.5 |  | 14 | 56.63 | 1.51 | 85.51 |  | 1197.14 | [24 empty] | Дефектоскопы ультразвуковые, толщина просвечиваемого изделия до 6000 мм
| 91.17.02-051 | Лаборатории для контроля сварных соединений высокопроходимые, передвижные |  |  |  | маш.-ч | 0.58 |  | 16.24 | 2599.6 | 1.78 | 4627.29 |  | 75147.19 | [24 empty] | Лаборатории для контроля сварных соединений высокопроходимые, передвижные
| 4-100-050 | ОТм(Зтм) Средний разряд машинистов 5 |  |  |  | 4: чел.-ч; 5: 0.58; 7: 16.24; 10: 1161.62; 12: 18864.71 | [28 empty] | ОТм(Зтм) Средний разряд машинистов 5
|  | Итого прямые затраты |  |  |  | 12: 130978.61 | [25 empty] | Итого прямые затраты
|  | ФОТ |  |  |  | 12: 54634.28 | [26 empty] | ФОТ
| Пр/812-019.0-3 | НР Магистральные и промысловые трубопроводы |  |  |  | 4: %; 5: 117; 7: 117; 12: 63922.11 | [26 empty] | НР Магистральные и промысловые трубопроводы
| Пр/774-019.0 | СП Магистральные и промысловые трубопроводы |  |  |  | 4: %; 5: 60; 7: 60; 12: 32780.57 | [26 empty] | СП Магистральные и промысловые трубопроводы
|  | Всего по позиции |  |  |  | 10: 8131.47; 12: 227681.29 | [27 empty] | Всего по позиции
Преобразователем ржавчины | [49 empty] | Преобразователем ржавчины
29 | ГЭСН13-03-002-17 | Огрунтовка металлических поверхностей за один раз: грунтовкой цинконаполненной |  |  |  | 4: 100 м2; 5: 0.94; 6: 1; 7: 0.94 | [22 empty] | Огрунтовка металлических поверхностей за один раз: грунтовкой цинконаполненной
| ВОР | 2 раза ПЗ=2 (ОЗП=2; ЭМ=2 к расх.; ЗПМ=2; МАТ=2 к расх.; ТЗ=2; ТЗМ=2) | [41 empty] | 2 раза ПЗ=2 (ОЗП=2; ЭМ=2 к расх.; ЗПМ=2; МАТ=2 к расх.; ТЗ=2; ТЗМ=2)
| 1 | ОТ(ЗТ) |  |  |  | 4: чел.-ч; 7: 7.708; 12: 7907.25 | [23 empty] | ОТ(ЗТ)
| 1-100-41 | Средний разряд работы 4,1 |  |  |  | чел.-ч | 4.1 | 2 | 7.708 |  |  | 1025.85 |  | 7907.25 | [24 empty] | Средний разряд работы 4,1
| 2 | ЭМ |  |  |  | 12: 80.72 | [23 empty] | ЭМ
|  | ОТм(ЗТм) |  |  |  | 4: чел.-ч; 7: 0.0376; 12: 40.84 | [23 empty] | ОТм(ЗТм)
| 91.06.03-060 | Лебедки электрические тяговым усилием до 5,79 кН (0,59 т) |  |  |  | маш.-ч | 0.01 | 2 | 0.0188 | 6.62 | 1.81 | 11.98 |  | 0.23 | [24 empty] | Лебедки электрические тяговым усилием до 5,79 кН (0,59 т)
| 91.06.05-011 | Погрузчики одноковшовые универсальные фронтальные пневмоколесные, номинальная вместимость основного ковша 2,6 м3, грузоподъемность 5 т |  |  |  | маш.-ч | 0.01 | 2 | 0.0188 |  |  | 1980.45 |  | 37.23 | [24 empty] | Погрузчики одноковшовые универсальные фронтальные пневмоколесные, номинальная вместимость основного ковша 2,6 м3, грузоподъемность 5 т
| 4-100-050 | ОТм(Зтм) Средний разряд машинистов 5 |  |  |  | чел.-ч | 0.01 | 2 | 0.0188 |  |  | 1161.62 |  | 21.84 | [28 empty] | ОТм(Зтм) Средний разряд машинистов 5
| 91.14.02-001 | Автомобили бортовые, грузоподъемность до 5 т |  |  |  | маш.-ч | 0.01 | 2 | 0.0188 |  |  | 801.67 |  | 15.07 | [24 empty] | Автомобили бортовые, грузоподъемность до 5 т
| 4-100-040 | ОТм(Зтм) Средний разряд машинистов 4 |  |  |  | чел.-ч | 0.01 | 2 | 0.0188 |  |  | 1010.76 |  | 19 | [28 empty] | ОТм(Зтм) Средний разряд машинистов 4
| 91.21.01-012 | Агрегаты окрасочные высокого давления для окраски поверхностей конструкций, мощность 1 кВт |  |  |  | маш.-ч | 2.1 | 2 | 3.948 | 4.52 | 1.58 | 7.14 |  | 28.19 | [24 empty] | Агрегаты окрасочные высокого давления для окраски поверхностей конструкций, мощность 1 кВт
| 4 | М |  |  |  | 12: 12335.81 | [23 empty] | М
| 14.4.01.20-0012 | Грунтовка антикоррозионная цинконаполненная быстросохнущая для преобразования ржавчины и окалины |  |  |  | т | 0.015 | 2 | 0.0282 | 314474.93 | 1.36 | 427685.9 |  | 12060.74 | [24 empty] | Грунтовка антикоррозионная цинконаполненная быстросохнущая для преобразования ржавчины и окалины
| 14.5.09.07-0030 | Растворитель Р-4 |  |  |  | т | 0.00075 | 2 | 0.00141 | 98526.45 | 1.98 | 195082.37 |  | 275.07 | [24 empty] | Растворитель Р-4
|  | Итого прямые затраты |  |  |  | 12: 20364.62 | [25 empty] | Итого прямые затраты
|  | ФОТ |  |  |  | 12: 7948.09 | [26 empty] | ФОТ
| Пр/812-013.0-3 | НР Защита строительных конструкций и оборудования от коррозии |  |  |  | 4: %; 5: 99; 7: 99; 12: 7868.61 | [26 empty] | НР Защита строительных конструкций и оборудования от коррозии
| Пр/774-013.0 | СП Защита строительных конструкций и оборудования от коррозии |  |  |  | 4: %; 5: 51; 7: 51; 12: 4053.53 | [26 empty] | СП Защита строительных конструкций и оборудования от коррозии
|  | Всего по позиции |  |  |  | 10: 34347.62; 12: 32286.76 | [27 empty] | Всего по позиции
30 | ГЭСН13-03-004-23 | Окраска металлических огрунтованных поверхностей: краской БТ-177 серебристой |  |  |  | 4: 100 м2; 5: 0.94; 6: 1; 7: 0.94 | [22 empty] | Окраска металлических огрунтованных поверхностей: краской БТ-177 серебристой
| ВОР | 2 раза ПЗ=2 (ОЗП=2; ЭМ=2 к расх.; ЗПМ=2; МАТ=2 к расх.; ТЗ=2; ТЗМ=2) | [41 empty] | 2 раза ПЗ=2 (ОЗП=2; ЭМ=2 к расх.; ЗПМ=2; МАТ=2 к расх.; ТЗ=2; ТЗМ=2)
| 1 | ОТ(ЗТ) |  |  |  | 4: чел.-ч; 7: 5.4144; 12: 5166.37 | [23 empty] | ОТ(ЗТ)
| 1-100-35 | Средний разряд работы 3,5 |  |  |  | чел.-ч | 2.88 | 2 | 5.4144 |  |  | 954.19 |  | 5166.37 | [24 empty] | Средний разряд работы 3,5
| 2 | ЭМ |  |  |  | 12: 86.39 | [23 empty] | ЭМ
|  | ОТм(ЗТм) |  |  |  | 4: чел.-ч; 7: 0.0564; 12: 59.84 | [23 empty] | ОТм(ЗТм)
| 91.06.03-060 | Лебедки электрические тяговым усилием до 5,79 кН (0,59 т) |  |  |  | маш.-ч | 0.01 | 2 | 0.0188 | 6.62 | 1.81 | 11.98 |  | 0.23 | [24 empty] | Лебедки электрические тяговым усилием до 5,79 кН (0,59 т)
| 91.06.05-011 | Погрузчики одноковшовые универсальные фронтальные пневмоколесные, номинальная вместимость основного ковша 2,6 м3, грузоподъемность 5 т |  |  |  | маш.-ч | 0.01 | 2 | 0.0188 |  |  | 1980.45 |  | 37.23 | [24 empty] | Погрузчики одноковшовые универсальные фронтальные пневмоколесные, номинальная вместимость основного ковша 2,6 м3, грузоподъемность 5 т
| 4-100-050 | ОТм(Зтм) Средний разряд машинистов 5 |  |  |  | чел.-ч | 0.01 | 2 | 0.0188 |  |  | 1161.62 |  | 21.84 | [28 empty] | ОТм(Зтм) Средний разряд машинистов 5
| 91.14.02-001 | Автомобили бортовые, грузоподъемность до 5 т |  |  |  | маш.-ч | 0.02 | 2 | 0.0376 |  |  | 801.67 |  | 30.14 | [24 empty] | Автомобили бортовые, грузоподъемность до 5 т
| 4-100-040 | ОТм(Зтм) Средний разряд машинистов 4 |  |  |  | чел.-ч | 0.02 | 2 | 0.0376 |  |  | 1010.76 |  | 38 | [28 empty] | ОТм(Зтм) Средний разряд машинистов 4
| 91.21.01-012 | Агрегаты окрасочные высокого давления для окраски поверхностей конструкций, мощность 1 кВт |  |  |  | маш.-ч | 1.4 | 2 | 2.632 | 4.52 | 1.58 | 7.14 |  | 18.79 | [24 empty] | Агрегаты окрасочные высокого давления для окраски поверхностей конструкций, мощность 1 кВт
| 4 | М |  |  |  | 12: 2462.74 | [23 empty] | М
| 14.4.02.09-0302 | Краска БТ-177 |  |  |  | т | 0.009 | 2 | 0.01692 | 101515.14 | 1.22 | 123848.47 |  | 2095.52 | [24 empty] | Краска БТ-177
| 14.5.09.02-0002 | Ксилол нефтяной, марка А |  |  |  | т | 0.0013 | 2 | 0.002444 | 75885.63 | 1.98 | 150253.55 |  | 367.22 | [24 empty] | Ксилол нефтяной, марка А
|  | Итого прямые затраты |  |  |  | 12: 7775.34 | [25 empty] | Итого прямые затраты
|  | ФОТ |  |  |  | 12: 5226.21 | [26 empty] | ФОТ
| Пр/812-013.0-3 | НР Защита строительных конструкций и оборудования от коррозии |  |  |  | 4: %; 5: 99; 7: 99; 12: 5173.95 | [26 empty] | НР Защита строительных конструкций и оборудования от коррозии
| Пр/774-013.0 | СП Защита строительных конструкций и оборудования от коррозии |  |  |  | 4: %; 5: 51; 7: 51; 12: 2665.37 | [26 empty] | СП Защита строительных конструкций и оборудования от коррозии
|  | Всего по позиции |  |  |  | 10: 16611.34; 12: 15614.66 | [27 empty] | Всего по позиции
31 | ГЭСН26-01-054-01 | Обертывание поверхности изоляции рулонными материалами насухо с проклейкой швов |  |  |  | 4: 100 м2; 5: 0.94; 6: 1; 7: 0.94 | [22 empty] | Обертывание поверхности изоляции рулонными материалами насухо с проклейкой швов
| ВОР | 3 слоя ПЗ=3 (ОЗП=3; ЭМ=3 к расх.; ЗПМ=3; МАТ=3 к расх.; ТЗ=3; ТЗМ=3) | [41 empty] | 3 слоя ПЗ=3 (ОЗП=3; ЭМ=3 к расх.; ЗПМ=3; МАТ=3 к расх.; ТЗ=3; ТЗМ=3)
| 1 | ОТ(ЗТ) |  |  |  | 4: чел.-ч; 7: 84.6; 12: 76895.48 | [23 empty] | ОТ(ЗТ)
| 1-100-31 | Средний разряд работы 3,1 |  |  |  | чел.-ч | 30 | 3 | 84.6 |  |  | 908.93 |  | 76895.48 | [24 empty] | Средний разряд работы 3,1
| 2 | ЭМ |  |  |  | 12: 1211.01 | [23 empty] | ЭМ
|  | ОТм(ЗТм) |  |  |  | 4: чел.-ч; 7: 1.2126; 12: 1225.65 | [23 empty] | ОТм(ЗТм)
| 91.08.04-021 | Котлы битумные передвижные электрические с центробежной мешалкой, объем загрузочной емкости 400 л |  |  |  | маш.-ч | 0.23 | 3 | 0.6486 | 95.25 | 1.64 | 156.21 |  | 101.32 | [24 empty] | Котлы битумные передвижные электрические с центробежной мешалкой, объем загрузочной емкости 400 л
| 91.14.02-001 | Автомобили бортовые, грузоподъемность до 5 т |  |  |  | маш.-ч | 0.43 | 3 | 1.2126 |  |  | 801.67 |  | 972.11 | [24 empty] | Автомобили бортовые, грузоподъемность до 5 т
| 4-100-040 | ОТм(Зтм) Средний разряд машинистов 4 |  |  |  | чел.-ч | 0.43 | 3 | 1.2126 |  |  | 1010.76 |  | 1225.65 | [28 empty] | ОТм(Зтм) Средний разряд машинистов 4
| 91.21.22-443 | Станки универсальные электромеханические для изготовления бандажей, диафрагм, пряжек, мощность 0,75 кВт |  |  |  | маш.-ч | 1.26 | 3 | 3.5532 | 21.39 | 1.81 | 38.72 |  | 137.58 | [24 empty] | Станки универсальные электромеханические для изготовления бандажей, диафрагм, пряжек, мощность 0,75 кВт
| 4 | М |  |  |  | 12: 17658 | [23 empty] | М
| 01.2.01.02-0031 | Битум нефтяной строительный изоляционный БНИ-IV-3, БНИ-IV, БНИ-V |  |  |  | т | 0.0126 | 3 | 0.035532 | 23335.8 | 1.49 | 34770.34 |  | 1235.46 | [24 empty] | Битум нефтяной строительный изоляционный БНИ-IV-3, БНИ-IV, БНИ-V
| 01.2.03.03-0107 | Мастика битумно-масляная МБ-50 |  |  |  | т | 0.03 | 3 | 0.0846 | 30195.36 | 2.23 | 67335.65 |  | 5696.6 | [24 empty] | Мастика битумно-масляная МБ-50
| 08.3.02.01-0041 | Ленты стальные упаковочные, мягкие, нормальной точности по толщине и ширине 0,7х20-50 мм |  |  |  | т | 0.047 | 3 | 0.13254 | 89073.2 | 0.87 | 77493.68 |  | 10271.01 | [24 empty] | Ленты стальные упаковочные, мягкие, нормальной точности по толщине и ширине 0,7х20-50 мм
| 14.4.03.03-0102 | Лак битумный БТ-577 |  |  |  | т | 0.00126 | 3 | 0.0035532 | 80020.98 | 1.6 | 128033.57 |  | 454.93 | [24 empty] | Лак битумный БТ-577
Н | 12.1.02.15 | Материалы рулонные |  |  |  | 4: м2; 5: 115; 6: 3; 7: 324.3 | [30 empty] | Материалы рулонные
|  | Итого прямые затраты |  |  |  | 12: 96990.14 | [25 empty] | Итого прямые затраты
|  | ФОТ |  |  |  | 12: 78121.13 | [26 empty] | ФОТ
| Пр/812-020.0-3 | НР Теплоизоляционные работы |  |  |  | 4: %; 5: 102; 7: 102; 12: 79683.55 | [26 empty] | НР Теплоизоляционные работы
| Пр/774-020.0 | СП Теплоизоляционные работы |  |  |  | 4: %; 5: 55; 7: 55; 12: 42966.62 | [26 empty] | СП Теплоизоляционные работы
|  | Всего по позиции |  |  |  | 10: 233659.9; 12: 219640.31 | [27 empty] | Всего по позиции
32 | ФСБЦ-01.7.12.16-0071 | Полотно холстопрошивное стекловолокнистое (стеклохолст), теплопроводность при температуре +25 °C не более 0,050 Вт/(м*К), диапазон рабочих температур от -200 до +550 °C, поверхностная плотность 450 г/м2 |  |  |  | 10 м2 | 32.431 | 1 | 32.431 | 476.13 | 1.33 | 633.25 |  | 20536.93 | [22 empty] | Полотно холстопрошивное стекловолокнистое (стеклохолст), теплопроводность при температуре +25 °C не более 0,050 Вт/(м*К), диапазон рабочих температур от -200 до +550 °C, поверхностная плотность 450 г/м2
|  | Всего по позиции |  |  |  | 12: 20536.93 | [27 empty] | Всего по позиции
33 | ГЭСН26-01-022-01 | Изоляция поверхностей трубопроводов штучными изделиями из пенополиуретана (полуцилиндрами и сегментами) |  |  |  | 4: м3; 5: 8.68; 6: 1; 7: 8.68 | [22 empty] | Изоляция поверхностей трубопроводов штучными изделиями из пенополиуретана (полуцилиндрами и сегментами)
| 1 | ОТ(ЗТ) |  |  |  | 4: чел.-ч; 7: 233.7524; 12: 212464.57 | [23 empty] | ОТ(ЗТ)
| 1-100-31 | Средний разряд работы 3,1 |  |  |  | 4: чел.-ч; 5: 26.93; 7: 233.7524; 10: 908.93; 12: 212464.57 | [24 empty] | Средний разряд работы 3,1
| 2 | ЭМ |  |  |  | 12: 2772.93 | [23 empty] | ЭМ
|  | ОТм(ЗТм) |  |  |  | 4: чел.-ч; 7: 3.2116; 12: 3246.16 | [23 empty] | ОТм(ЗТм)
| 91.14.02-001 | Автомобили бортовые, грузоподъемность до 5 т |  |  |  | 4: маш.-ч; 5: 0.37; 7: 3.2116; 10: 801.67; 12: 2574.64 | [24 empty] | Автомобили бортовые, грузоподъемность до 5 т
| 4-100-040 | ОТм(Зтм) Средний разряд машинистов 4 |  |  |  | 4: чел.-ч; 5: 0.37; 7: 3.2116; 10: 1010.76; 12: 3246.16 | [28 empty] | ОТм(Зтм) Средний разряд машинистов 4
| 91.21.22-443 | Станки универсальные электромеханические для изготовления бандажей, диафрагм, пряжек, мощность 0,75 кВт |  |  |  | маш.-ч | 0.59 |  | 5.1212 | 21.39 | 1.81 | 38.72 |  | 198.29 | [24 empty] | Станки универсальные электромеханические для изготовления бандажей, диафрагм, пряжек, мощность 0,75 кВт
| 4 | М |  |  |  | 12: 35436.62 | [23 empty] | М
| 01.7.15.14-0304 | Шурупы самонарезающие стальные оцинкованные с полукруглой головкой и крестообразным шлицем, остроконечные, диаметр 4 мм, длина 12 мм |  |  |  | т | 4e-05 |  | 0.0003472 | 263215.45 | 1.34 | 352708.7 |  | 122.46 | [24 empty] | Шурупы самонарезающие стальные оцинкованные с полукруглой головкой и крестообразным шлицем, остроконечные, диаметр 4 мм, длина 12 мм
| 08.3.02.01-0041 | Ленты стальные упаковочные, мягкие, нормальной точности по толщине и ширине 0,7х20-50 мм |  |  |  | т | 0.0057 |  | 0.049476 | 89073.2 | 0.87 | 77493.68 |  | 3834.08 | [24 empty] | Ленты стальные упаковочные, мягкие, нормальной точности по толщине и ширине 0,7х20-50 мм
| 08.3.05.05-0054 | Сталь листовая оцинкованная, толщина 0,8 мм |  |  |  | т | 0.0006 |  | 0.005208 | 85930 | 0.86 | 73899.8 |  | 384.87 | [24 empty] | Сталь листовая оцинкованная, толщина 0,8 мм
| 14.1.04.02-0011 | Клей, марка 88-Н |  |  |  | кг | 9.1 |  | 78.988 | 234.33 | 1.68 | 393.67 |  | 31095.21 | [24 empty] | Клей, марка 88-Н
Н | 10.1.02.02 | Листы алюминиевые, толщина 1,0 мм |  |  |  | 4: кг; 5: 0.193; 7: 1.6752 | [30 empty] | Листы алюминиевые, толщина 1,0 мм
Н | 12.2.08.03 | Изделия теплоизоляционные из пенополиуретана |  |  |  | 4: м3; 5: 1.1; 7: 9.548 | [30 empty] | Изделия теплоизоляционные из пенополиуретана
|  | Итого прямые затраты |  |  |  | 12: 253920.28 | [25 empty] | Итого прямые затраты
|  | ФОТ |  |  |  | 12: 215710.73 | [26 empty] | ФОТ
| Пр/812-020.0-3 | НР Теплоизоляционные работы |  |  |  | 4: %; 5: 102; 7: 102; 12: 220024.94 | [26 empty] | НР Теплоизоляционные работы
| Пр/774-020.0 | СП Теплоизоляционные работы |  |  |  | 4: %; 5: 55; 7: 55; 12: 118640.9 | [26 empty] | СП Теплоизоляционные работы
|  | Всего по позиции |  |  |  | 10: 68270.29; 12: 592586.12 | [27 empty] | Всего по позиции
34 | ТЦ_12.2.06.01_86_8602294828_09.04.2026_01_15.1 | Скорлупа ппу 219*70 |  |  |  | м | 150.37 | 1 | 150.37 |  |  | 1922.96 |  | 289155.5 | [22 empty] | Скорлупа ппу 219*70
|  | Всего по позиции |  |  |  | 12: 289155.5 | [27 empty] | Всего по позиции
35 | ТЦ_12.2.03.00_50_7706780940_13.04.2026_01_1.1 | Рулон K-FLEX PVC RS 590 grey 0.30x1000-25 |  |  |  | м2 | 308.19 | 1 | 308.19 |  |  | 457.64 |  | 141040.07 | [22 empty] | Рулон K-FLEX PVC RS 590 grey 0.30x1000-25
|  | Всего по позиции |  |  |  | 12: 141040.07 | [27 empty] | Всего по позиции
|  | Итоги по разделу 2 Трубопроводы подземные : | [43 empty] | Итоги по разделу 2 Трубопроводы подземные :
|  | Всего прямые затраты (справочно) |  |  |  | 12: 1740309.94 | [32 empty] | Всего прямые затраты (справочно)
|  | в том числе: | [44 empty] | в том числе:
|  | Оплата труда рабочих |  |  |  | 12: 419057.82 | [32 empty] | Оплата труда рабочих
|  | Эксплуатация машин |  |  |  | 12: 108372.74 | [32 empty] | Эксплуатация машин
|  | Оплата труда машинистов (Отм) |  |  |  | 12: 40398.3 | [32 empty] | Оплата труда машинистов (Отм)
|  | Материалы |  |  |  | 12: 1172481.08 | [32 empty] | Материалы
|  | Строительные работы |  |  |  | 12: 2510786.99 | [32 empty] | Строительные работы
|  | в том числе: | [44 empty] | в том числе:
|  | оплата труда |  |  |  | 12: 419057.82 | [32 empty] | оплата труда
|  | эксплуатация машин и механизмов |  |  |  | 12: 108372.74 | [32 empty] | эксплуатация машин и механизмов
|  | оплата труда машинистов (Отм) |  |  |  | 12: 40398.3 | [32 empty] | оплата труда машинистов (Отм)
|  | материалы |  |  |  | 12: 1172481.08 | [32 empty] | материалы
|  | накладные расходы |  |  |  | 12: 496986.45 | [32 empty] | накладные расходы
|  | сметная прибыль |  |  |  | 12: 273490.6 | [32 empty] | сметная прибыль
|  | Всего ФОТ (справочно) |  |  |  | 12: 459456.12 | [32 empty] | Всего ФОТ (справочно)
|  | Всего накладные расходы (справочно) |  |  |  | 12: 496986.45 | [32 empty] | Всего накладные расходы (справочно)
|  | Всего сметная прибыль (справочно) |  |  |  | 12: 273490.6 | [32 empty] | Всего сметная прибыль (справочно)
|  | Всего по разделу 2 Трубопроводы подземные |  |  |  | 12: 2510786.99 | [33 empty] | Всего по разделу 2 Трубопроводы подземные
|  | справочно: | [44 empty] | справочно:
|  | Материальные ресурсы, отсутствующие в ФРСН |  |  |  | 12: 430195.57 | [32 empty] | Материальные ресурсы, отсутствующие в ФРСН
|  | Затраты труда рабочих |  |  |  | 7: 441,989267 | [34 empty] | Затраты труда рабочих
|  | Затраты труда машинистов |  |  |  | 7: 35,132941 | [34 empty] | Затраты труда машинистов
Раздел 3. Трубопроводы и арматура в камере TK-II-6/18 | [34 empty] | Раздел 3. Трубопроводы и арматура в камере TK-II-6/18
36 | ГЭСН24-01-003-07 | Прокладка стальных трубопроводов в проходном канале при номинальном давлении 1,6 МПа, температуре 150°С, диаметр труб: 200 мм |  |  |  | 4: км; 5: 0.0048; 6: 1; 7: 0.0048 | [22 empty] | Прокладка стальных трубопроводов в проходном канале при номинальном давлении 1,6 МПа, температуре 150°С, диаметр труб: 200 мм
| 1 | ОТ(ЗТ) |  |  |  | 4: чел.-ч; 7: 3.6624; 12: 3922.83 | [23 empty] | ОТ(ЗТ)
| 1-100-44 | Средний разряд работы 4,4 |  |  |  | 4: чел.-ч; 5: 763; 7: 3.6624; 10: 1071.11; 12: 3922.83 | [24 empty] | Средний разряд работы 4,4
| 2 | ЭМ |  |  |  | 12: 829.41 | [23 empty] | ЭМ
|  | ОТм(ЗТм) |  |  |  | 4: чел.-ч; 7: 0.51173; 12: 561.77 | [23 empty] | ОТм(ЗТм)
| 91.05.05-015 | Краны на автомобильном ходу, грузоподъемность 16 т |  |  |  | 4: маш.-ч; 5: 0.48; 7: 0.002304; 10: 2268.67; 12: 5.23 | [24 empty] | Краны на автомобильном ходу, грузоподъемность 16 т
| 4-100-060 | ОТм(Зтм) Средний разряд машинистов 6 |  |  |  | 4: чел.-ч; 5: 0.48; 7: 0.002304; 10: 1357.74; 12: 3.13 | [28 empty] | ОТм(Зтм) Средний разряд машинистов 6
| 91.10.01-001 | Агрегаты наполнительно-опрессовочные, подача до 70 м3/ч |  |  |  | маш.-ч | 30 |  | 0.144 | 1416.22 | 1.57 | 2223.47 |  | 320.18 | [24 empty] | Агрегаты наполнительно-опрессовочные, подача до 70 м3/ч
| 4-100-040 | ОТм(Зтм) Средний разряд машинистов 4 |  |  |  | 4: чел.-ч; 5: 30; 7: 0.144; 10: 1010.76; 12: 145.55 | [28 empty] | ОТм(Зтм) Средний разряд машинистов 4
| 91.10.05-004 | Трубоукладчики, номинальная грузоподъемность 6,3 т |  |  |  | маш.-ч | 60.4 |  | 0.28992 | 994.01 | 1.46 | 1451.25 |  | 420.75 | [24 empty] | Трубоукладчики, номинальная грузоподъемность 6,3 т
| 4-100-050 | ОТм(Зтм) Средний разряд машинистов 5 |  |  |  | 4: чел.-ч; 5: 60.4; 7: 0.28992; 10: 1161.62; 12: 336.78 | [28 empty] | ОТм(Зтм) Средний разряд машинистов 5
| 91.14.02-001 | Автомобили бортовые, грузоподъемность до 5 т |  |  |  | 4: маш.-ч; 5: 0.73; 7: 0.003504; 10: 801.67; 12: 2.81 | [24 empty] | Автомобили бортовые, грузоподъемность до 5 т
| 4-100-040 | ОТм(Зтм) Средний разряд машинистов 4 |  |  |  | 4: чел.-ч; 5: 0.73; 7: 0.003504; 10: 1010.76; 12: 3.54 | [28 empty] | ОТм(Зтм) Средний разряд машинистов 4
| 91.17.04-233 | Аппараты сварочные для ручной дуговой сварки, сварочный ток до 350 А |  |  |  | 4: маш.-ч; 5: 247; 7: 1.1856; 10: 38.02; 12: 45.08 | [24 empty] | Аппараты сварочные для ручной дуговой сварки, сварочный ток до 350 А
| 91.18.01-007 | Компрессоры винтовые передвижные с двигателем внутреннего сгорания, давление до 0,7 МПа (7 атм), производительность до 5,4 м3/мин |  |  |  | 4: маш.-ч; 5: 15; 7: 0.072; 10: 491.07; 12: 35.36 | [24 empty] | Компрессоры винтовые передвижные с двигателем внутреннего сгорания, давление до 0,7 МПа (7 атм), производительность до 5,4 м3/мин
| 4-100-040 | ОТм(Зтм) Средний разряд машинистов 4 |  |  |  | 4: чел.-ч; 5: 15; 7: 0.072; 10: 1010.76; 12: 72.77 | [28 empty] | ОТм(Зтм) Средний разряд машинистов 4
| 4 | М |  |  |  | 12: 490.83 | [23 empty] | М
| 01.7.03.01-0001 | Вода |  |  |  | м3 | 168 |  | 0.8064 | 35.71 | 3.26 | 116.41 |  | 93.87 | [24 empty] | Вода
| 01.7.03.04-0001 | Электроэнергия |  |  |  | 4: кВт-ч; 5: 29.7; 7: 0.14256; 10: 7.96; 12: 1.13 | [24 empty] | Электроэнергия
| 01.7.11.07-0227 | Электроды сварочные для сварки низколегированных и углеродистых сталей УОНИ 13/45, Э42А, диаметр 4-5 мм |  |  |  | кг | 185 |  | 0.888 | 155.63 | 0.98 | 152.52 |  | 135.44 | [24 empty] | Электроды сварочные для сварки низколегированных и углеродистых сталей УОНИ 13/45, Э42А, диаметр 4-5 мм
| 03.1.02.03-0014 | Известь хлорная, сорт I |  |  |  | т | 0.101 |  | 0.0004848 | 26885 | 2.17 | 58340.45 |  | 28.28 | [24 empty] | Известь хлорная, сорт I
| 07.2.07.11-0002 | Опора для трубопроводов неподвижная стальная из горячекатаных профилей |  |  |  | т | 0.33 |  | 0.001584 | 106957.98 | 1.37 | 146532.43 |  | 232.11 | [24 empty] | Опора для трубопроводов неподвижная стальная из горячекатаных профилей
П,Н | 01.7.17.07-0054 | Круг шлифовальный прямого профиля, размеры 230х5х22 мм |  |  |  | 4: шт; 5: 0; 7: 0 | [30 empty] | Круг шлифовальный прямого профиля, размеры 230х5х22 мм
Н | 07.2.07.11 | Опоры скользящие и катковые |  |  |  | 4: т; 5: 1.58; 7: 0.007584 | [30 empty] | Опоры скользящие и катковые
П,Н | 18.1.10.01 | Клапаны фланцевые |  |  |  | 4: шт; 5: 0; 7: 0 | [30 empty] | Клапаны фланцевые
Н | 23.3.03.02 | Трубы стальные |  |  |  | 4: м; 5: 1000; 7: 4.8 | [30 empty] | Трубы стальные
П,Н | 23.8.03.11 | Фланцы |  |  |  | 4: компл; 5: 0; 7: 0 | [30 empty] | Фланцы
П,Н | 23.8.03.12 | Части фасонные соединительные стальные |  |  |  | 4: шт; 5: 0; 7: 0 | [30 empty] | Части фасонные соединительные стальные
|  | Итого прямые затраты |  |  |  | 12: 5804.84 | [25 empty] | Итого прямые затраты
|  | ФОТ |  |  |  | 12: 4484.6 | [26 empty] | ФОТ
| Пр/812-018.0-3 | НР Наружные сети водопровода, канализации, теплоснабжения, газопровода |  |  |  | 4: %; 5: 123; 7: 123; 12: 5516.06 | [26 empty] | НР Наружные сети водопровода, канализации, теплоснабжения, газопровода
| Пр/774-018.0 | СП Наружные сети водопровода, канализации, теплоснабжения, газопровода |  |  |  | 4: %; 5: 74; 7: 74; 12: 3318.6 | [26 empty] | СП Наружные сети водопровода, канализации, теплоснабжения, газопровода
|  | Всего по позиции |  |  |  | 10: 3049895.83; 12: 14639.5 | [27 empty] | Всего по позиции
37 | ФСБЦ-23.3.03.02-0158 | Трубы стальные бесшовные горячедеформированные со снятой фаской из стали марок 10, 20, 35, наружный диаметр 219 мм, толщина стенки 7 мм |  |  |  | м | 4.8 | 1 | 4.8 | 3932.24 | 1.13 | 4443.43 |  | 21328.46 | [22 empty] | Трубы стальные бесшовные горячедеформированные со снятой фаской из стали марок 10, 20, 35, наружный диаметр 219 мм, толщина стенки 7 мм
|  | Всего по позиции |  |  |  | 12: 21328.46 | [27 empty] | Всего по позиции
38 | ФСБЦ-23.8.04.06-0095 | Отвод 90° с радиусом кривизны R=1,5 Ду на давление до 16 МПа, номинальный диаметр 200 мм, наружный диаметр 219 мм, толщина стенки 7 мм |  |  |  | шт | 2 | 1 | 2 | 2831.35 | 1.35 | 3822.32 |  | 7644.64 | [22 empty] | Отвод 90° с радиусом кривизны R=1,5 Ду на давление до 16 МПа, номинальный диаметр 200 мм, наружный диаметр 219 мм, толщина стенки 7 мм
|  | Всего по позиции |  |  |  | 12: 7644.64 | [27 empty] | Всего по позиции
39 | ФСБЦ-23.8.04.12-0133 | Тройник равнопроходной бесшовный приварной, номинальное давление до 16 МПа, номинальный диаметр 200 мм, наружный диаметр и толщина стенки 219х8,0 мм |  |  |  | шт | 2 | 1 | 2 | 3131.9 | 1.52 | 4760.49 |  | 9520.98 | [22 empty] | Тройник равнопроходной бесшовный приварной, номинальное давление до 16 МПа, номинальный диаметр 200 мм, наружный диаметр и толщина стенки 219х8,0 мм
|  | Всего по позиции |  |  |  | 12: 9520.98 | [27 empty] | Всего по позиции
40 | ФСБЦ-18.1.09.11-0252 | Кран шаровой стальной для воды, нефтепродуктов, горюче-смазочных материалов, полнопроходной, фланцевый, с рукояткой, сталь 20, номинальное давление 1,6 МПа, номинальный диаметр 200 мм |  |  |  | шт | 2 | 1 | 2 | 35565.15 | 1.32 | 46946 |  | 93892 | [22 empty] | Кран шаровой стальной для воды, нефтепродуктов, горюче-смазочных материалов, полнопроходной, фланцевый, с рукояткой, сталь 20, номинальное давление 1,6 МПа, номинальный диаметр 200 мм
|  | Всего по позиции |  |  |  | 12: 93892 | [27 empty] | Всего по позиции
41 | ФСБЦ-23.8.03.11-0012 | Фланец приварной встык, марка стали 20, номинальное давление 1,6 МПа, номинальный диаметр 200 мм |  |  |  | шт | 4 | 1 | 4 | 2038.85 | 1.14 | 2324.29 |  | 9297.16 | [22 empty] | Фланец приварной встык, марка стали 20, номинальное давление 1,6 МПа, номинальный диаметр 200 мм
|  | Всего по позиции |  |  |  | 12: 9297.16 | [27 empty] | Всего по позиции
42 | ГЭСН24-01-003-01 | Прокладка стальных трубопроводов в проходном канале при номинальном давлении 1,6 МПа, температуре 150°С, диаметр труб: 50 мм |  |  |  | 4: км; 5: 0.0024; 6: 1; 7: 0.0024 | [22 empty] | Прокладка стальных трубопроводов в проходном канале при номинальном давлении 1,6 МПа, температуре 150°С, диаметр труб: 50 мм
| 1 | ОТ(ЗТ) |  |  |  | 4: чел.-ч; 7: 1.0944; 12: 1122.69 | [23 empty] | ОТ(ЗТ)
| 1-100-41 | Средний разряд работы 4,1 |  |  |  | 4: чел.-ч; 5: 456; 7: 1.0944; 10: 1025.85; 12: 1122.69 | [24 empty] | Средний разряд работы 4,1
| 2 | ЭМ |  |  |  | 12: 262.34 | [23 empty] | ЭМ
|  | ОТм(ЗТм) |  |  |  | 4: чел.-ч; 7: 0.16438; 12: 177.37 | [23 empty] | ОТм(ЗТм)
| 91.05.05-015 | Краны на автомобильном ходу, грузоподъемность 16 т |  |  |  | 4: маш.-ч; 5: 0.08; 7: 0.000192; 10: 2268.67; 12: 0.44 | [24 empty] | Краны на автомобильном ходу, грузоподъемность 16 т
| 4-100-060 | ОТм(Зтм) Средний разряд машинистов 6 |  |  |  | 4: чел.-ч; 5: 0.08; 7: 0.000192; 10: 1357.74; 12: 0.26 | [28 empty] | ОТм(Зтм) Средний разряд машинистов 6
| 91.10.01-001 | Агрегаты наполнительно-опрессовочные, подача до 70 м3/ч |  |  |  | маш.-ч | 25 |  | 0.06 | 1416.22 | 1.57 | 2223.47 |  | 133.41 | [24 empty] | Агрегаты наполнительно-опрессовочные, подача до 70 м3/ч
| 4-100-040 | ОТм(Зтм) Средний разряд машинистов 4 |  |  |  | 4: чел.-ч; 5: 25; 7: 0.06; 10: 1010.76; 12: 60.65 | [28 empty] | ОТм(Зтм) Средний разряд машинистов 4
| 91.10.05-004 | Трубоукладчики, номинальная грузоподъемность 6,3 т |  |  |  | маш.-ч | 30.8 |  | 0.07392 | 994.01 | 1.46 | 1451.25 |  | 107.28 | [24 empty] | Трубоукладчики, номинальная грузоподъемность 6,3 т
| 4-100-050 | ОТм(Зтм) Средний разряд машинистов 5 |  |  |  | 4: чел.-ч; 5: 30.8; 7: 0.07392; 10: 1161.62; 12: 85.87 | [28 empty] | ОТм(Зтм) Средний разряд машинистов 5
| 91.14.02-001 | Автомобили бортовые, грузоподъемность до 5 т |  |  |  | 4: маш.-ч; 5: 0.11; 7: 0.000264; 10: 801.67; 12: 0.21 | [24 empty] | Автомобили бортовые, грузоподъемность до 5 т
| 4-100-040 | ОТм(Зтм) Средний разряд машинистов 4 |  |  |  | 4: чел.-ч; 5: 0.11; 7: 0.000264; 10: 1010.76; 12: 0.27 | [28 empty] | ОТм(Зтм) Средний разряд машинистов 4
| 91.17.04-233 | Аппараты сварочные для ручной дуговой сварки, сварочный ток до 350 А |  |  |  | 4: маш.-ч; 5: 68.7; 7: 0.16488; 10: 38.02; 12: 6.27 | [24 empty] | Аппараты сварочные для ручной дуговой сварки, сварочный ток до 350 А
| 91.18.01-007 | Компрессоры винтовые передвижные с двигателем внутреннего сгорания, давление до 0,7 МПа (7 атм), производительность до 5,4 м3/мин |  |  |  | 4: маш.-ч; 5: 12.5; 7: 0.03; 10: 491.07; 12: 14.73 | [24 empty] | Компрессоры винтовые передвижные с двигателем внутреннего сгорания, давление до 0,7 МПа (7 атм), производительность до 5,4 м3/мин
| 4-100-040 | ОТм(Зтм) Средний разряд машинистов 4 |  |  |  | 4: чел.-ч; 5: 12.5; 7: 0.03; 10: 1010.76; 12: 30.32 | [28 empty] | ОТм(Зтм) Средний разряд машинистов 4
| 4 | М |  |  |  | 12: 23 | [23 empty] | М
| 01.7.03.01-0001 | Вода |  |  |  | м3 | 10 |  | 0.024 | 35.71 | 3.26 | 116.41 |  | 2.79 | [24 empty] | Вода
| 01.7.03.04-0001 | Электроэнергия |  |  |  | 4: кВт-ч; 5: 7.434; 7: 0.017842; 10: 7.96; 12: 0.14 | [24 empty] | Электроэнергия
| 01.7.11.07-0227 | Электроды сварочные для сварки низколегированных и углеродистых сталей УОНИ 13/45, Э42А, диаметр 4-5 мм |  |  |  | кг | 45 |  | 0.108 | 155.63 | 0.98 | 152.52 |  | 16.47 | [24 empty] | Электроды сварочные для сварки низколегированных и углеродистых сталей УОНИ 13/45, Э42А, диаметр 4-5 мм
| 03.1.02.03-0014 | Известь хлорная, сорт I |  |  |  | т | 0.0006 |  | 1.4e-06 | 26885 | 2.17 | 58340.45 |  | 0.08 | [24 empty] | Известь хлорная, сорт I
| 07.2.07.11-0002 | Опора для трубопроводов неподвижная стальная из горячекатаных профилей |  |  |  | т | 0.01 |  | 2.4e-05 | 106957.98 | 1.37 | 146532.43 |  | 3.52 | [24 empty] | Опора для трубопроводов неподвижная стальная из горячекатаных профилей
П,Н | 01.7.17.07-0054 | Круг шлифовальный прямого профиля, размеры 230х5х22 мм |  |  |  | 4: шт; 5: 0; 7: 0 | [30 empty] | Круг шлифовальный прямого профиля, размеры 230х5х22 мм
Н | 07.2.07.11 | Опоры скользящие и катковые |  |  |  | 4: т; 5: 0.29; 7: 0.000696 | [30 empty] | Опоры скользящие и катковые
П,Н | 18.1.10.01 | Клапаны фланцевые |  |  |  | 4: шт; 5: 0; 7: 0 | [30 empty] | Клапаны фланцевые
Н | 23.3.03.02 | Трубы стальные |  |  |  | 4: м; 5: 1010; 7: 2.424 | [30 empty] | Трубы стальные
П,Н | 23.8.03.11 | Фланцы |  |  |  | 4: компл; 5: 0; 7: 0 | [30 empty] | Фланцы
П,Н | 23.8.03.12 | Части фасонные соединительные стальные |  |  |  | 4: шт; 5: 0; 7: 0 | [30 empty] | Части фасонные соединительные стальные
|  | Итого прямые затраты |  |  |  | 12: 1585.4 | [25 empty] | Итого прямые затраты
|  | ФОТ |  |  |  | 12: 1300.06 | [26 empty] | ФОТ
| Пр/812-018.0-3 | НР Наружные сети водопровода, канализации, теплоснабжения, газопровода |  |  |  | 4: %; 5: 123; 7: 123; 12: 1599.07 | [26 empty] | НР Наружные сети водопровода, канализации, теплоснабжения, газопровода
| Пр/774-018.0 | СП Наружные сети водопровода, канализации, теплоснабжения, газопровода |  |  |  | 4: %; 5: 74; 7: 74; 12: 962.04 | [26 empty] | СП Наружные сети водопровода, канализации, теплоснабжения, газопровода
|  | Всего по позиции |  |  |  | 10: 1727712.5; 12: 4146.51 | [27 empty] | Всего по позиции
43 | ФСБЦ-23.3.03.02-0019 | Трубы стальные бесшовные горячедеформированные со снятой фаской из стали марок 10, 20, 35, наружный диаметр 32 мм, толщина стенки 3 мм |  |  |  | м | 2.424 | 1 | 2.424 | 258.4 | 1.13 | 291.99 |  | 707.78 | [22 empty] | Трубы стальные бесшовные горячедеформированные со снятой фаской из стали марок 10, 20, 35, наружный диаметр 32 мм, толщина стенки 3 мм
|  | Всего по позиции |  |  |  | 12: 707.78 | [27 empty] | Всего по позиции
44 | ФСБЦ-18.1.09.06-1042 | Кран шаровой муфтовый для воды, тип резьбы внутренняя/наружная, номинальный диаметр 25 мм |  |  |  | шт | 2 | 1 | 2 | 708.75 | 1.32 | 935.55 |  | 1871.1 | [22 empty] | Кран шаровой муфтовый для воды, тип резьбы внутренняя/наружная, номинальный диаметр 25 мм
|  | Всего по позиции |  |  |  | 12: 1871.1 | [27 empty] | Всего по позиции
45 | ГЭСН25-05-027-04 | Контроль качества сварных соединений труб ультразвуковым методом на трассе, условный диаметр: 200 мм |  |  |  | 4: стык; 5: 16; 6: 1; 7: 16 | [22 empty] | Контроль качества сварных соединений труб ультразвуковым методом на трассе, условный диаметр: 200 мм
| 1 | ОТ(ЗТ) |  |  |  | 4: чел.-ч; 7: 18.56; 12: 20439.76 | [23 empty] | ОТ(ЗТ)
| 1-100-46 | Средний разряд работы 4,6 |  |  |  | 4: чел.-ч; 5: 1.16; 7: 18.56; 10: 1101.28; 12: 20439.76 | [24 empty] | Средний разряд работы 4,6
| 2 | ЭМ |  |  |  | 12: 43625.33 | [23 empty] | ЭМ
|  | ОТм(ЗТм) |  |  |  | 4: чел.-ч; 7: 9.28; 12: 10779.83 | [23 empty] | ОТм(ЗТм)
| 91.17.02-032 | Дефектоскопы ультразвуковые, толщина просвечиваемого изделия до 6000 мм |  |  |  | маш.-ч | 0.5 |  | 8 | 56.63 | 1.51 | 85.51 |  | 684.08 | [24 empty] | Дефектоскопы ультразвуковые, толщина просвечиваемого изделия до 6000 мм
| 91.17.02-051 | Лаборатории для контроля сварных соединений высокопроходимые, передвижные |  |  |  | маш.-ч | 0.58 |  | 9.28 | 2599.6 | 1.78 | 4627.29 |  | 42941.25 | [24 empty] | Лаборатории для контроля сварных соединений высокопроходимые, передвижные
| 4-100-050 | ОТм(Зтм) Средний разряд машинистов 5 |  |  |  | 4: чел.-ч; 5: 0.58; 7: 9.28; 10: 1161.62; 12: 10779.83 | [28 empty] | ОТм(Зтм) Средний разряд машинистов 5
|  | Итого прямые затраты |  |  |  | 12: 74844.92 | [25 empty] | Итого прямые затраты
|  | ФОТ |  |  |  | 12: 31219.59 | [26 empty] | ФОТ
| Пр/812-019.0-3 | НР Магистральные и промысловые трубопроводы |  |  |  | 4: %; 5: 117; 7: 117; 12: 36526.92 | [26 empty] | НР Магистральные и промысловые трубопроводы
| Пр/774-019.0 | СП Магистральные и промысловые трубопроводы |  |  |  | 4: %; 5: 60; 7: 60; 12: 18731.75 | [26 empty] | СП Магистральные и промысловые трубопроводы
|  | Всего по позиции |  |  |  | 10: 8131.47; 12: 130103.59 | [27 empty] | Всего по позиции
Преобразователем ржавчины | [49 empty] | Преобразователем ржавчины
46 | ГЭСН13-03-002-17 | Огрунтовка металлических поверхностей за один раз: грунтовкой цинконаполненной |  |  |  | 4: 100 м2; 5: 0.0395; 6: 1; 7: 0.0395 | [22 empty] | Огрунтовка металлических поверхностей за один раз: грунтовкой цинконаполненной
| ВОР | 2 раза ПЗ=2 (ОЗП=2; ЭМ=2 к расх.; ЗПМ=2; МАТ=2 к расх.; ТЗ=2; ТЗМ=2) | [41 empty] | 2 раза ПЗ=2 (ОЗП=2; ЭМ=2 к расх.; ЗПМ=2; МАТ=2 к расх.; ТЗ=2; ТЗМ=2)
| 1 | ОТ(ЗТ) |  |  |  | 4: чел.-ч; 7: 0.3239; 12: 332.27 | [23 empty] | ОТ(ЗТ)
| 1-100-41 | Средний разряд работы 4,1 |  |  |  | чел.-ч | 4.1 | 2 | 0.3239 |  |  | 1025.85 |  | 332.27 | [24 empty] | Средний разряд работы 4,1
| 2 | ЭМ |  |  |  | 12: 3.38 | [23 empty] | ЭМ
|  | ОТм(ЗТм) |  |  |  | 4: чел.-ч; 7: 0.00158; 12: 1.72 | [23 empty] | ОТм(ЗТм)
| 91.06.03-060 | Лебедки электрические тяговым усилием до 5,79 кН (0,59 т) |  |  |  | маш.-ч | 0.01 | 2 | 0.00079 | 6.62 | 1.81 | 11.98 |  | 0.01 | [24 empty] | Лебедки электрические тяговым усилием до 5,79 кН (0,59 т)
| 91.06.05-011 | Погрузчики одноковшовые универсальные фронтальные пневмоколесные, номинальная вместимость основного ковша 2,6 м3, грузоподъемность 5 т |  |  |  | маш.-ч | 0.01 | 2 | 0.00079 |  |  | 1980.45 |  | 1.56 | [24 empty] | Погрузчики одноковшовые универсальные фронтальные пневмоколесные, номинальная вместимость основного ковша 2,6 м3, грузоподъемность 5 т
| 4-100-050 | ОТм(Зтм) Средний разряд машинистов 5 |  |  |  | чел.-ч | 0.01 | 2 | 0.00079 |  |  | 1161.62 |  | 0.92 | [28 empty] | ОТм(Зтм) Средний разряд машинистов 5
| 91.14.02-001 | Автомобили бортовые, грузоподъемность до 5 т |  |  |  | маш.-ч | 0.01 | 2 | 0.00079 |  |  | 801.67 |  | 0.63 | [24 empty] | Автомобили бортовые, грузоподъемность до 5 т
| 4-100-040 | ОТм(Зтм) Средний разряд машинистов 4 |  |  |  | чел.-ч | 0.01 | 2 | 0.00079 |  |  | 1010.76 |  | 0.8 | [28 empty] | ОТм(Зтм) Средний разряд машинистов 4
| 91.21.01-012 | Агрегаты окрасочные высокого давления для окраски поверхностей конструкций, мощность 1 кВт |  |  |  | маш.-ч | 2.1 | 2 | 0.1659 | 4.52 | 1.58 | 7.14 |  | 1.18 | [24 empty] | Агрегаты окрасочные высокого давления для окраски поверхностей конструкций, мощность 1 кВт
| 4 | М |  |  |  | 12: 518.38 | [23 empty] | М
| 14.4.01.20-0012 | Грунтовка антикоррозионная цинконаполненная быстросохнущая для преобразования ржавчины и окалины |  |  |  | т | 0.015 | 2 | 0.001185 | 314474.93 | 1.36 | 427685.9 |  | 506.81 | [24 empty] | Грунтовка антикоррозионная цинконаполненная быстросохнущая для преобразования ржавчины и окалины
| 14.5.09.07-0030 | Растворитель Р-4 |  |  |  | т | 0.00075 | 2 | 5.93e-05 | 98526.45 | 1.98 | 195082.37 |  | 11.57 | [24 empty] | Растворитель Р-4
|  | Итого прямые затраты |  |  |  | 12: 855.75 | [25 empty] | Итого прямые затраты
|  | ФОТ |  |  |  | 12: 333.99 | [26 empty] | ФОТ
| Пр/812-013.0-3 | НР Защита строительных конструкций и оборудования от коррозии |  |  |  | 4: %; 5: 99; 7: 99; 12: 330.65 | [26 empty] | НР Защита строительных конструкций и оборудования от коррозии
| Пр/774-013.0 | СП Защита строительных конструкций и оборудования от коррозии |  |  |  | 4: %; 5: 51; 7: 51; 12: 170.33 | [26 empty] | СП Защита строительных конструкций и оборудования от коррозии
|  | Всего по позиции |  |  |  | 10: 34347.59; 12: 1356.73 | [27 empty] | Всего по позиции
47 | ГЭСН13-03-004-23 | Окраска металлических огрунтованных поверхностей: краской БТ-177 серебристой |  |  |  | 4: 100 м2; 5: 0.0395; 6: 1; 7: 0.0395 | [22 empty] | Окраска металлических огрунтованных поверхностей: краской БТ-177 серебристой
| ВОР | 2 раза ПЗ=2 (ОЗП=2; ЭМ=2 к расх.; ЗПМ=2; МАТ=2 к расх.; ТЗ=2; ТЗМ=2) | [41 empty] | 2 раза ПЗ=2 (ОЗП=2; ЭМ=2 к расх.; ЗПМ=2; МАТ=2 к расх.; ТЗ=2; ТЗМ=2)
| 1 | ОТ(ЗТ) |  |  |  | 4: чел.-ч; 7: 0.22752; 12: 217.1 | [23 empty] | ОТ(ЗТ)
| 1-100-35 | Средний разряд работы 3,5 |  |  |  | чел.-ч | 2.88 | 2 | 0.22752 |  |  | 954.19 |  | 217.1 | [24 empty] | Средний разряд работы 3,5
| 2 | ЭМ |  |  |  | 12: 3.63 | [23 empty] | ЭМ
|  | ОТм(ЗТм) |  |  |  | 4: чел.-ч; 7: 0.00237; 12: 2.52 | [23 empty] | ОТм(ЗТм)
| 91.06.03-060 | Лебедки электрические тяговым усилием до 5,79 кН (0,59 т) |  |  |  | маш.-ч | 0.01 | 2 | 0.00079 | 6.62 | 1.81 | 11.98 |  | 0.01 | [24 empty] | Лебедки электрические тяговым усилием до 5,79 кН (0,59 т)
| 91.06.05-011 | Погрузчики одноковшовые универсальные фронтальные пневмоколесные, номинальная вместимость основного ковша 2,6 м3, грузоподъемность 5 т |  |  |  | маш.-ч | 0.01 | 2 | 0.00079 |  |  | 1980.45 |  | 1.56 | [24 empty] | Погрузчики одноковшовые универсальные фронтальные пневмоколесные, номинальная вместимость основного ковша 2,6 м3, грузоподъемность 5 т
| 4-100-050 | ОТм(Зтм) Средний разряд машинистов 5 |  |  |  | чел.-ч | 0.01 | 2 | 0.00079 |  |  | 1161.62 |  | 0.92 | [28 empty] | ОТм(Зтм) Средний разряд машинистов 5
| 91.14.02-001 | Автомобили бортовые, грузоподъемность до 5 т |  |  |  | маш.-ч | 0.02 | 2 | 0.00158 |  |  | 801.67 |  | 1.27 | [24 empty] | Автомобили бортовые, грузоподъемность до 5 т
| 4-100-040 | ОТм(Зтм) Средний разряд машинистов 4 |  |  |  | чел.-ч | 0.02 | 2 | 0.00158 |  |  | 1010.76 |  | 1.6 | [28 empty] | ОТм(Зтм) Средний разряд машинистов 4
| 91.21.01-012 | Агрегаты окрасочные высокого давления для окраски поверхностей конструкций, мощность 1 кВт |  |  |  | маш.-ч | 1.4 | 2 | 0.1106 | 4.52 | 1.58 | 7.14 |  | 0.79 | [24 empty] | Агрегаты окрасочные высокого давления для окраски поверхностей конструкций, мощность 1 кВт
| 4 | М |  |  |  | 12: 103.49 | [23 empty] | М
| 14.4.02.09-0302 | Краска БТ-177 |  |  |  | т | 0.009 | 2 | 0.000711 | 101515.14 | 1.22 | 123848.47 |  | 88.06 | [24 empty] | Краска БТ-177
| 14.5.09.02-0002 | Ксилол нефтяной, марка А |  |  |  | т | 0.0013 | 2 | 0.0001027 | 75885.63 | 1.98 | 150253.55 |  | 15.43 | [24 empty] | Ксилол нефтяной, марка А
|  | Итого прямые затраты |  |  |  | 12: 326.74 | [25 empty] | Итого прямые затраты
|  | ФОТ |  |  |  | 12: 219.62 | [26 empty] | ФОТ
| Пр/812-013.0-3 | НР Защита строительных конструкций и оборудования от коррозии |  |  |  | 4: %; 5: 99; 7: 99; 12: 217.42 | [26 empty] | НР Защита строительных конструкций и оборудования от коррозии
| Пр/774-013.0 | СП Защита строительных конструкций и оборудования от коррозии |  |  |  | 4: %; 5: 51; 7: 51; 12: 112.01 | [26 empty] | СП Защита строительных конструкций и оборудования от коррозии
|  | Всего по позиции |  |  |  | 10: 16611.9; 12: 656.17 | [27 empty] | Всего по позиции
48 | ГЭСН26-01-054-01 | Обертывание поверхности изоляции рулонными материалами насухо с проклейкой швов |  |  |  | 4: 100 м2; 5: 0.0395; 6: 1; 7: 0.0395 | [22 empty] | Обертывание поверхности изоляции рулонными материалами насухо с проклейкой швов
| ВОР | 3 слоя ПЗ=3 (ОЗП=3; ЭМ=3 к расх.; ЗПМ=3; МАТ=3 к расх.; ТЗ=3; ТЗМ=3) | [41 empty] | 3 слоя ПЗ=3 (ОЗП=3; ЭМ=3 к расх.; ЗПМ=3; МАТ=3 к расх.; ТЗ=3; ТЗМ=3)
| 1 | ОТ(ЗТ) |  |  |  | 4: чел.-ч; 7: 3.555; 12: 3231.25 | [23 empty] | ОТ(ЗТ)
| 1-100-31 | Средний разряд работы 3,1 |  |  |  | чел.-ч | 30 | 3 | 3.555 |  |  | 908.93 |  | 3231.25 | [24 empty] | Средний разряд работы 3,1
| 2 | ЭМ |  |  |  | 12: 50.89 | [23 empty] | ЭМ
|  | ОТм(ЗТм) |  |  |  | 4: чел.-ч; 7: 0.050955; 12: 51.5 | [23 empty] | ОТм(ЗТм)
| 91.08.04-021 | Котлы битумные передвижные электрические с центробежной мешалкой, объем загрузочной емкости 400 л |  |  |  | маш.-ч | 0.23 | 3 | 0.027255 | 95.25 | 1.64 | 156.21 |  | 4.26 | [24 empty] | Котлы битумные передвижные электрические с центробежной мешалкой, объем загрузочной емкости 400 л
| 91.14.02-001 | Автомобили бортовые, грузоподъемность до 5 т |  |  |  | маш.-ч | 0.43 | 3 | 0.050955 |  |  | 801.67 |  | 40.85 | [24 empty] | Автомобили бортовые, грузоподъемность до 5 т
| 4-100-040 | ОТм(Зтм) Средний разряд машинистов 4 |  |  |  | чел.-ч | 0.43 | 3 | 0.050955 |  |  | 1010.76 |  | 51.5 | [28 empty] | ОТм(Зтм) Средний разряд машинистов 4
| 91.21.22-443 | Станки универсальные электромеханические для изготовления бандажей, диафрагм, пряжек, мощность 0,75 кВт |  |  |  | маш.-ч | 1.26 | 3 | 0.14931 | 21.39 | 1.81 | 38.72 |  | 5.78 | [24 empty] | Станки универсальные электромеханические для изготовления бандажей, диафрагм, пряжек, мощность 0,75 кВт
| 4 | М |  |  |  | 12: 742.02 | [23 empty] | М
| 01.2.01.02-0031 | Битум нефтяной строительный изоляционный БНИ-IV-3, БНИ-IV, БНИ-V |  |  |  | т | 0.0126 | 3 | 0.0014931 | 23335.8 | 1.49 | 34770.34 |  | 51.92 | [24 empty] | Битум нефтяной строительный изоляционный БНИ-IV-3, БНИ-IV, БНИ-V
| 01.2.03.03-0107 | Мастика битумно-масляная МБ-50 |  |  |  | т | 0.03 | 3 | 0.003555 | 30195.36 | 2.23 | 67335.65 |  | 239.38 | [24 empty] | Мастика битумно-масляная МБ-50
| 08.3.02.01-0041 | Ленты стальные упаковочные, мягкие, нормальной точности по толщине и ширине 0,7х20-50 мм |  |  |  | т | 0.047 | 3 | 0.0055695 | 89073.2 | 0.87 | 77493.68 |  | 431.6 | [24 empty] | Ленты стальные упаковочные, мягкие, нормальной точности по толщине и ширине 0,7х20-50 мм
| 14.4.03.03-0102 | Лак битумный БТ-577 |  |  |  | т | 0.00126 | 3 | 0.0001493 | 80020.98 | 1.6 | 128033.57 |  | 19.12 | [24 empty] | Лак битумный БТ-577
Н | 12.1.02.15 | Материалы рулонные |  |  |  | 4: м2; 5: 115; 6: 3; 7: 13.6275 | [30 empty] | Материалы рулонные
|  | Итого прямые затраты |  |  |  | 12: 4075.66 | [25 empty] | Итого прямые затраты
|  | ФОТ |  |  |  | 12: 3282.75 | [26 empty] | ФОТ
| Пр/812-020.0-3 | НР Теплоизоляционные работы |  |  |  | 4: %; 5: 102; 7: 102; 12: 3348.41 | [26 empty] | НР Теплоизоляционные работы
| Пр/774-020.0 | СП Теплоизоляционные работы |  |  |  | 4: %; 5: 55; 7: 55; 12: 1805.51 | [26 empty] | СП Теплоизоляционные работы
|  | Всего по позиции |  |  |  | 10: 233660.25; 12: 9229.58 | [27 empty] | Всего по позиции
49 | ФСБЦ-01.7.12.16-0071 | Полотно холстопрошивное стекловолокнистое (стеклохолст), теплопроводность при температуре +25 °C не более 0,050 Вт/(м*К), диапазон рабочих температур от -200 до +550 °C, поверхностная плотность 450 г/м2 |  |  |  | 10 м2 | 1.362 | 1 | 1.362 | 476.13 | 1.33 | 633.25 |  | 862.49 | [22 empty] | Полотно холстопрошивное стекловолокнистое (стеклохолст), теплопроводность при температуре +25 °C не более 0,050 Вт/(м*К), диапазон рабочих температур от -200 до +550 °C, поверхностная плотность 450 г/м2
|  | Всего по позиции |  |  |  | 12: 862.49 | [27 empty] | Всего по позиции
50 | ГЭСН26-01-022-01 | Изоляция поверхностей трубопроводов штучными изделиями из пенополиуретана (полуцилиндрами и сегментами) |  |  |  | 4: м3; 5: 0.36; 6: 1; 7: 0.36 | [22 empty] | Изоляция поверхностей трубопроводов штучными изделиями из пенополиуретана (полуцилиндрами и сегментами)
| 1 | ОТ(ЗТ) |  |  |  | 4: чел.-ч; 7: 9.6948; 12: 8811.89 | [23 empty] | ОТ(ЗТ)
| 1-100-31 | Средний разряд работы 3,1 |  |  |  | 4: чел.-ч; 5: 26.93; 7: 9.6948; 10: 908.93; 12: 8811.89 | [24 empty] | Средний разряд работы 3,1
| 2 | ЭМ |  |  |  | 12: 115 | [23 empty] | ЭМ
|  | ОТм(ЗТм) |  |  |  | 4: чел.-ч; 7: 0.1332; 12: 134.63 | [23 empty] | ОТм(ЗТм)
| 91.14.02-001 | Автомобили бортовые, грузоподъемность до 5 т |  |  |  | 4: маш.-ч; 5: 0.37; 7: 0.1332; 10: 801.67; 12: 106.78 | [24 empty] | Автомобили бортовые, грузоподъемность до 5 т
| 4-100-040 | ОТм(Зтм) Средний разряд машинистов 4 |  |  |  | 4: чел.-ч; 5: 0.37; 7: 0.1332; 10: 1010.76; 12: 134.63 | [28 empty] | ОТм(Зтм) Средний разряд машинистов 4
| 91.21.22-443 | Станки универсальные электромеханические для изготовления бандажей, диафрагм, пряжек, мощность 0,75 кВт |  |  |  | маш.-ч | 0.59 |  | 0.2124 | 21.39 | 1.81 | 38.72 |  | 8.22 | [24 empty] | Станки универсальные электромеханические для изготовления бандажей, диафрагм, пряжек, мощность 0,75 кВт
| 4 | М |  |  |  | 12: 1469.72 | [23 empty] | М
| 01.7.15.14-0304 | Шурупы самонарезающие стальные оцинкованные с полукруглой головкой и крестообразным шлицем, остроконечные, диаметр 4 мм, длина 12 мм |  |  |  | т | 4e-05 |  | 1.44e-05 | 263215.45 | 1.34 | 352708.7 |  | 5.08 | [24 empty] | Шурупы самонарезающие стальные оцинкованные с полукруглой головкой и крестообразным шлицем, остроконечные, диаметр 4 мм, длина 12 мм
| 08.3.02.01-0041 | Ленты стальные упаковочные, мягкие, нормальной точности по толщине и ширине 0,7х20-50 мм |  |  |  | т | 0.0057 |  | 0.002052 | 89073.2 | 0.87 | 77493.68 |  | 159.02 | [24 empty] | Ленты стальные упаковочные, мягкие, нормальной точности по толщине и ширине 0,7х20-50 мм
| 08.3.05.05-0054 | Сталь листовая оцинкованная, толщина 0,8 мм |  |  |  | т | 0.0006 |  | 0.000216 | 85930 | 0.86 | 73899.8 |  | 15.96 | [24 empty] | Сталь листовая оцинкованная, толщина 0,8 мм
| 14.1.04.02-0011 | Клей, марка 88-Н |  |  |  | кг | 9.1 |  | 3.276 | 234.33 | 1.68 | 393.67 |  | 1289.66 | [24 empty] | Клей, марка 88-Н
Н | 10.1.02.02 | Листы алюминиевые, толщина 1,0 мм |  |  |  | 4: кг; 5: 0.193; 7: 0.06948 | [30 empty] | Листы алюминиевые, толщина 1,0 мм
Н | 12.2.08.03 | Изделия теплоизоляционные из пенополиуретана |  |  |  | 4: м3; 5: 1.1; 7: 0.396 | [30 empty] | Изделия теплоизоляционные из пенополиуретана
|  | Итого прямые затраты |  |  |  | 12: 10531.24 | [25 empty] | Итого прямые затраты
|  | ФОТ |  |  |  | 12: 8946.52 | [26 empty] | ФОТ
| Пр/812-020.0-3 | НР Теплоизоляционные работы |  |  |  | 4: %; 5: 102; 7: 102; 12: 9125.45 | [26 empty] | НР Теплоизоляционные работы
| Пр/774-020.0 | СП Теплоизоляционные работы |  |  |  | 4: %; 5: 55; 7: 55; 12: 4920.59 | [26 empty] | СП Теплоизоляционные работы
|  | Всего по позиции |  |  |  | 10: 68270.22; 12: 24577.28 | [27 empty] | Всего по позиции
51 | ТЦ_12.2.06.01_86_8602294828_09.04.2026_01_15.1 | Скорлупа ппу 219*70 |  |  |  | м | 6.31 | 1 | 6.31 |  |  | 1922.96 |  | 12133.88 | [22 empty] | Скорлупа ппу 219*70
|  | Всего по позиции |  |  |  | 12: 12133.88 | [27 empty] | Всего по позиции
52 | ТЦ_12.2.03.00_50_7706780940_13.04.2026_01_1.1 | Рулон K-FLEX PVC RS 590 grey 0.30x1000-25 |  |  |  | м2 | 12.94 | 1 | 12.94 |  |  | 457.64 |  | 5921.86 | [22 empty] | Рулон K-FLEX PVC RS 590 grey 0.30x1000-25
|  | Всего по позиции |  |  |  | 12: 5921.86 | [27 empty] | Всего по позиции
53 | ТЦ_12.2.01.00_86_8602294828_09.04.2026_01_23.1 | Термочехол КОРДА ЧСТЭ-200 ТА-КШ-200-50 |  |  |  | шт | 2 | 1 | 2 |  |  | 15132.79 |  | 30265.58 | [22 empty] | Термочехол КОРДА ЧСТЭ-200 ТА-КШ-200-50
|  | Всего по позиции |  |  |  | 12: 30265.58 | [27 empty] | Всего по позиции
|  | Итоги по разделу 3 Трубопроводы и арматура в камере TK-II-6/18 : | [43 empty] | Итоги по разделу 3 Трубопроводы и арматура в камере TK-II-6/18 :
|  | Всего прямые затраты (справочно) |  |  |  | 12: 291470.48 | [32 empty] | Всего прямые затраты (справочно)
|  | в том числе: | [44 empty] | в том числе:
|  | Оплата труда рабочих |  |  |  | 12: 38077.79 | [32 empty] | Оплата труда рабочих
|  | Эксплуатация машин |  |  |  | 12: 44889.98 | [32 empty] | Эксплуатация машин
|  | Оплата труда машинистов (Отм) |  |  |  | 12: 11709.34 | [32 empty] | Оплата труда машинистов (Отм)
|  | Материалы |  |  |  | 12: 196793.37 | [32 empty] | Материалы
|  | Строительные работы |  |  |  | 12: 378155.29 | [32 empty] | Строительные работы
|  | в том числе: | [44 empty] | в том числе:
|  | оплата труда |  |  |  | 12: 38077.79 | [32 empty] | оплата труда
|  | эксплуатация машин и механизмов |  |  |  | 12: 44889.98 | [32 empty] | эксплуатация машин и механизмов
|  | оплата труда машинистов (Отм) |  |  |  | 12: 11709.34 | [32 empty] | оплата труда машинистов (Отм)
|  | материалы |  |  |  | 12: 196793.37 | [32 empty] | материалы
|  | накладные расходы |  |  |  | 12: 56663.98 | [32 empty] | накладные расходы
|  | сметная прибыль |  |  |  | 12: 30020.83 | [32 empty] | сметная прибыль
|  | Всего ФОТ (справочно) |  |  |  | 12: 49787.13 | [32 empty] | Всего ФОТ (справочно)
|  | Всего накладные расходы (справочно) |  |  |  | 12: 56663.98 | [32 empty] | Всего накладные расходы (справочно)
|  | Всего сметная прибыль (справочно) |  |  |  | 12: 30020.83 | [32 empty] | Всего сметная прибыль (справочно)
|  | Всего по разделу 3 Трубопроводы и арматура в камере TK-II-6/18 |  |  |  | 12: 378155.29 | [33 empty] | Всего по разделу 3 Трубопроводы и арматура в камере TK-II-6/18
|  | справочно: | [44 empty] | справочно:
|  | Материальные ресурсы, отсутствующие в ФРСН |  |  |  | 12: 48321.32 | [32 empty] | Материальные ресурсы, отсутствующие в ФРСН
|  | Затраты труда рабочих |  |  |  | 7: 37,11802 | [34 empty] | Затраты труда рабочих
|  | Затраты труда машинистов |  |  |  | 7: 10,144209 | [34 empty] | Затраты труда машинистов
Раздел 4. Трубопроводы и арматура в подвале жилого дома | [34 empty] | Раздел 4. Трубопроводы и арматура в подвале жилого дома
54 | ГЭСН16-02-004-07 | Прокладка трубопроводов отопления и газоснабжения из стальных бесшовных труб диаметром: 200 мм |  |  |  | 4: 100 м; 5: 0.06184; 6: 1; 7: 0.06184 | [22 empty] | Прокладка трубопроводов отопления и газоснабжения из стальных бесшовных труб диаметром: 200 мм
| 1 | ОТ(ЗТ) |  |  |  | 4: чел.-ч; 7: 10.2654; 12: 10259.79 | [23 empty] | ОТ(ЗТ)
| 1-100-39 | Средний разряд работы 3,9 |  |  |  | 4: чел.-ч; 5: 166; 7: 10.2654; 10: 999.45; 12: 10259.79 | [24 empty] | Средний разряд работы 3,9
| 2 | ЭМ |  |  |  | 12: 250.04 | [23 empty] | ЭМ
|  | ОТм(ЗТм) |  |  |  | 4: чел.-ч; 7: 0.17439; 12: 198.36 | [23 empty] | ОТм(ЗТм)
| 91.05.01-017 | Краны башенные, грузоподъемность 8 т |  |  |  | 4: маш.-ч; 5: 0.82; 7: 0.050709; 10: 1341.49; 12: 68.03 | [24 empty] | Краны башенные, грузоподъемность 8 т
| 4-100-060 | ОТм(Зтм) Средний разряд машинистов 6 |  |  |  | 4: чел.-ч; 5: 0.82; 7: 0.050709; 10: 1357.74; 12: 68.85 | [28 empty] | ОТм(Зтм) Средний разряд машинистов 6
| 91.05.05-015 | Краны на автомобильном ходу, грузоподъемность 16 т |  |  |  | 4: маш.-ч; 5: 0.21; 7: 0.012986; 10: 2268.67; 12: 29.46 | [24 empty] | Краны на автомобильном ходу, грузоподъемность 16 т
| 4-100-060 | ОТм(Зтм) Средний разряд машинистов 6 |  |  |  | 4: чел.-ч; 5: 0.21; 7: 0.012986; 10: 1357.74; 12: 17.63 | [28 empty] | ОТм(Зтм) Средний разряд машинистов 6
| 91.14.02-001 | Автомобили бортовые, грузоподъемность до 5 т |  |  |  | 4: маш.-ч; 5: 1.79; 7: 0.11069; 10: 801.67; 12: 88.74 | [24 empty] | Автомобили бортовые, грузоподъемность до 5 т
| 4-100-040 | ОТм(Зтм) Средний разряд машинистов 4 |  |  |  | 4: чел.-ч; 5: 1.79; 7: 0.11069; 10: 1010.76; 12: 111.88 | [28 empty] | ОТм(Зтм) Средний разряд машинистов 4
| 91.17.04-233 | Аппараты сварочные для ручной дуговой сварки, сварочный ток до 350 А |  |  |  | 4: маш.-ч; 5: 27.14; 7: 1.6783; 10: 38.02; 12: 63.81 | [24 empty] | Аппараты сварочные для ручной дуговой сварки, сварочный ток до 350 А
| 4 | М |  |  |  | 12: 29072.87 | [23 empty] | М
| 01.7.03.01-0001 | Вода |  |  |  | м3 | 43.96 |  | 2.7185 | 35.71 | 3.26 | 116.41 |  | 316.46 | [24 empty] | Вода
| 01.7.11.07-0227 | Электроды сварочные для сварки низколегированных и углеродистых сталей УОНИ 13/45, Э42А, диаметр 4-5 мм |  |  |  | кг | 4 |  | 0.24736 | 155.63 | 0.98 | 152.52 |  | 37.73 | [24 empty] | Электроды сварочные для сварки низколегированных и углеродистых сталей УОНИ 13/45, Э42А, диаметр 4-5 мм
| 03.1.02.03-0015 | Известь строительная негашеная хлорная, марка А |  |  |  | кг | 0.157 |  | 0.0097089 | 59.41 | 2.17 | 128.92 |  | 1.25 | [24 empty] | Известь строительная негашеная хлорная, марка А
| 04.3.01.09-0016 | Раствор готовый кладочный, цементный, М200 |  |  |  | м3 | 0.126 |  | 0.0077918 | 4033.62 | 2.86 | 11536.15 |  | 89.89 | [24 empty] | Раствор готовый кладочный, цементный, М200
| 23.3.03.02-0158 | Трубы стальные бесшовные горячедеформированные со снятой фаской из стали марок 10, 20, 35, наружный диаметр 219 мм, толщина стенки 7 мм |  |  |  | м | 93 |  | 5.7511 | 3932.24 | 1.13 | 4443.43 |  | 25554.7 | [24 empty] | Трубы стальные бесшовные горячедеформированные со снятой фаской из стали марок 10, 20, 35, наружный диаметр 219 мм, толщина стенки 7 мм
| 23.8.04.06-0095 | Отвод 90° с радиусом кривизны R=1,5 Ду на давление до 16 МПа, номинальный диаметр 200 мм, наружный диаметр 219 мм, толщина стенки 7 мм |  |  |  | шт | 13 |  | 0.80392 | 2831.35 | 1.35 | 3822.32 |  | 3072.84 | [24 empty] | Отвод 90° с радиусом кривизны R=1,5 Ду на давление до 16 МПа, номинальный диаметр 200 мм, наружный диаметр 219 мм, толщина стенки 7 мм
П,Н | 23.1.02.07 | Крепления |  |  |  | 4: кг; 5: 0; 7: 0 | [30 empty] | Крепления
|  | Итого прямые затраты |  |  |  | 12: 39781.06 | [25 empty] | Итого прямые затраты
|  | ФОТ |  |  |  | 12: 10458.15 | [26 empty] | ФОТ
| Пр/812-016.0-3 | НР Сантехнические работы - внутренние (трубопроводы, водопровод, канализация, отопление, газоснабжение, вентиляция и кондиционирование воздуха) |  |  |  | 4: %; 5: 127; 7: 127; 12: 13281.85 | [26 empty] | НР Сантехнические работы - внутренние (трубопроводы, водопровод, канализация, отопление, газоснабжение, вентиляция и кондиционирование воздуха)
| Пр/774-016.0 | СП Сантехнические работы - внутренние (трубопроводы, водопровод, канализация, отопление, газоснабжение, вентиляция и кондиционирование воздуха) |  |  |  | 4: %; 5: 72; 7: 72; 12: 7529.87 | [26 empty] | СП Сантехнические работы - внутренние (трубопроводы, водопровод, канализация, отопление, газоснабжение, вентиляция и кондиционирование воздуха)
|  | Всего по позиции |  |  |  | 10: 979831.5; 12: 60592.78 | [27 empty] | Всего по позиции
55 | ФСБЦ-23.8.04.06-0095 | Отвод 90° с радиусом кривизны R=1,5 Ду на давление до 16 МПа, номинальный диаметр 200 мм, наружный диаметр 219 мм, толщина стенки 7 мм |  |  |  | шт | 4 | 1 | 4 | 2831.35 | 1.35 | 3822.32 |  | 15289.28 | [22 empty] | Отвод 90° с радиусом кривизны R=1,5 Ду на давление до 16 МПа, номинальный диаметр 200 мм, наружный диаметр 219 мм, толщина стенки 7 мм
|  | Всего по позиции |  |  |  | 12: 15289.28 | [27 empty] | Всего по позиции
56 | ФСБЦ-18.1.09.06-1042 | Кран шаровой муфтовый для воды, тип резьбы внутренняя/наружная, номинальный диаметр 25 мм |  |  |  | шт | 2 | 1 | 2 | 708.75 | 1.32 | 935.55 |  | 1871.1 | [22 empty] | Кран шаровой муфтовый для воды, тип резьбы внутренняя/наружная, номинальный диаметр 25 мм
|  | Всего по позиции |  |  |  | 12: 1871.1 | [27 empty] | Всего по позиции
57 | ГЭСН25-05-027-04 | Контроль качества сварных соединений труб ультразвуковым методом на трассе, условный диаметр: 200 мм |  |  |  | 4: стык; 5: 12; 6: 1; 7: 12 | [22 empty] | Контроль качества сварных соединений труб ультразвуковым методом на трассе, условный диаметр: 200 мм
| 1 | ОТ(ЗТ) |  |  |  | 4: чел.-ч; 7: 13.92; 12: 15329.82 | [23 empty] | ОТ(ЗТ)
| 1-100-46 | Средний разряд работы 4,6 |  |  |  | 4: чел.-ч; 5: 1.16; 7: 13.92; 10: 1101.28; 12: 15329.82 | [24 empty] | Средний разряд работы 4,6
| 2 | ЭМ |  |  |  | 12: 32719 | [23 empty] | ЭМ
|  | ОТм(ЗТм) |  |  |  | 4: чел.-ч; 7: 6.96; 12: 8084.88 | [23 empty] | ОТм(ЗТм)
| 91.17.02-032 | Дефектоскопы ультразвуковые, толщина просвечиваемого изделия до 6000 мм |  |  |  | маш.-ч | 0.5 |  | 6 | 56.63 | 1.51 | 85.51 |  | 513.06 | [24 empty] | Дефектоскопы ультразвуковые, толщина просвечиваемого изделия до 6000 мм
| 91.17.02-051 | Лаборатории для контроля сварных соединений высокопроходимые, передвижные |  |  |  | маш.-ч | 0.58 |  | 6.96 | 2599.6 | 1.78 | 4627.29 |  | 32205.94 | [24 empty] | Лаборатории для контроля сварных соединений высокопроходимые, передвижные
| 4-100-050 | ОТм(Зтм) Средний разряд машинистов 5 |  |  |  | 4: чел.-ч; 5: 0.58; 7: 6.96; 10: 1161.62; 12: 8084.88 | [28 empty] | ОТм(Зтм) Средний разряд машинистов 5
|  | Итого прямые затраты |  |  |  | 12: 56133.7 | [25 empty] | Итого прямые затраты
|  | ФОТ |  |  |  | 12: 23414.7 | [26 empty] | ФОТ
| Пр/812-019.0-3 | НР Магистральные и промысловые трубопроводы |  |  |  | 4: %; 5: 117; 7: 117; 12: 27395.2 | [26 empty] | НР Магистральные и промысловые трубопроводы
| Пр/774-019.0 | СП Магистральные и промысловые трубопроводы |  |  |  | 4: %; 5: 60; 7: 60; 12: 14048.82 | [26 empty] | СП Магистральные и промысловые трубопроводы
|  | Всего по позиции |  |  |  | 10: 8131.48; 12: 97577.72 | [27 empty] | Всего по позиции
Преобразователем ржавчины | [49 empty] | Преобразователем ржавчины
58 | ГЭСН13-03-002-17 | Огрунтовка металлических поверхностей за один раз: грунтовкой цинконаполненной |  |  |  | 4: 100 м2; 5: 0.0442; 6: 1; 7: 0.0442 | [22 empty] | Огрунтовка металлических поверхностей за один раз: грунтовкой цинконаполненной
| ВОР | 2 раза ПЗ=2 (ОЗП=2; ЭМ=2 к расх.; ЗПМ=2; МАТ=2 к расх.; ТЗ=2; ТЗМ=2) | [41 empty] | 2 раза ПЗ=2 (ОЗП=2; ЭМ=2 к расх.; ЗПМ=2; МАТ=2 к расх.; ТЗ=2; ТЗМ=2)
| 1 | ОТ(ЗТ) |  |  |  | 4: чел.-ч; 7: 0.36244; 12: 371.81 | [23 empty] | ОТ(ЗТ)
| 1-100-41 | Средний разряд работы 4,1 |  |  |  | чел.-ч | 4.1 | 2 | 0.36244 |  |  | 1025.85 |  | 371.81 | [24 empty] | Средний разряд работы 4,1
| 2 | ЭМ |  |  |  | 12: 3.8 | [23 empty] | ЭМ
|  | ОТм(ЗТм) |  |  |  | 4: чел.-ч; 7: 0.001768; 12: 1.92 | [23 empty] | ОТм(ЗТм)
| 91.06.03-060 | Лебедки электрические тяговым усилием до 5,79 кН (0,59 т) |  |  |  | маш.-ч | 0.01 | 2 | 0.000884 | 6.62 | 1.81 | 11.98 |  | 0.01 | [24 empty] | Лебедки электрические тяговым усилием до 5,79 кН (0,59 т)
| 91.06.05-011 | Погрузчики одноковшовые универсальные фронтальные пневмоколесные, номинальная вместимость основного ковша 2,6 м3, грузоподъемность 5 т |  |  |  | маш.-ч | 0.01 | 2 | 0.000884 |  |  | 1980.45 |  | 1.75 | [24 empty] | Погрузчики одноковшовые универсальные фронтальные пневмоколесные, номинальная вместимость основного ковша 2,6 м3, грузоподъемность 5 т
| 4-100-050 | ОТм(Зтм) Средний разряд машинистов 5 |  |  |  | чел.-ч | 0.01 | 2 | 0.000884 |  |  | 1161.62 |  | 1.03 | [28 empty] | ОТм(Зтм) Средний разряд машинистов 5
| 91.14.02-001 | Автомобили бортовые, грузоподъемность до 5 т |  |  |  | маш.-ч | 0.01 | 2 | 0.000884 |  |  | 801.67 |  | 0.71 | [24 empty] | Автомобили бортовые, грузоподъемность до 5 т
| 4-100-040 | ОТм(Зтм) Средний разряд машинистов 4 |  |  |  | чел.-ч | 0.01 | 2 | 0.000884 |  |  | 1010.76 |  | 0.89 | [28 empty] | ОТм(Зтм) Средний разряд машинистов 4
| 91.21.01-012 | Агрегаты окрасочные высокого давления для окраски поверхностей конструкций, мощность 1 кВт |  |  |  | маш.-ч | 2.1 | 2 | 0.18564 | 4.52 | 1.58 | 7.14 |  | 1.33 | [24 empty] | Агрегаты окрасочные высокого давления для окраски поверхностей конструкций, мощность 1 кВт
| 4 | М |  |  |  | 12: 580.04 | [23 empty] | М
| 14.4.01.20-0012 | Грунтовка антикоррозионная цинконаполненная быстросохнущая для преобразования ржавчины и окалины |  |  |  | т | 0.015 | 2 | 0.001326 | 314474.93 | 1.36 | 427685.9 |  | 567.11 | [24 empty] | Грунтовка антикоррозионная цинконаполненная быстросохнущая для преобразования ржавчины и окалины
| 14.5.09.07-0030 | Растворитель Р-4 |  |  |  | т | 0.00075 | 2 | 6.63e-05 | 98526.45 | 1.98 | 195082.37 |  | 12.93 | [24 empty] | Растворитель Р-4
|  | Итого прямые затраты |  |  |  | 12: 957.57 | [25 empty] | Итого прямые затраты
|  | ФОТ |  |  |  | 12: 373.73 | [26 empty] | ФОТ
| Пр/812-013.0-3 | НР Защита строительных конструкций и оборудования от коррозии |  |  |  | 4: %; 5: 99; 7: 99; 12: 369.99 | [26 empty] | НР Защита строительных конструкций и оборудования от коррозии
| Пр/774-013.0 | СП Защита строительных конструкций и оборудования от коррозии |  |  |  | 4: %; 5: 51; 7: 51; 12: 190.6 | [26 empty] | СП Защита строительных конструкций и оборудования от коррозии
|  | Всего по позиции |  |  |  | 10: 34347.51; 12: 1518.16 | [27 empty] | Всего по позиции
59 | ГЭСН13-03-004-23 | Окраска металлических огрунтованных поверхностей: краской БТ-177 серебристой |  |  |  | 4: 100 м2; 5: 0.0442; 6: 1; 7: 0.0442 | [22 empty] | Окраска металлических огрунтованных поверхностей: краской БТ-177 серебристой
| ВОР | 2 раза ПЗ=2 (ОЗП=2; ЭМ=2 к расх.; ЗПМ=2; МАТ=2 к расх.; ТЗ=2; ТЗМ=2) | [41 empty] | 2 раза ПЗ=2 (ОЗП=2; ЭМ=2 к расх.; ЗПМ=2; МАТ=2 к расх.; ТЗ=2; ТЗМ=2)
| 1 | ОТ(ЗТ) |  |  |  | 4: чел.-ч; 7: 0.25459; 12: 242.93 | [23 empty] | ОТ(ЗТ)
| 1-100-35 | Средний разряд работы 3,5 |  |  |  | чел.-ч | 2.88 | 2 | 0.25459 |  |  | 954.19 |  | 242.93 | [24 empty] | Средний разряд работы 3,5
| 2 | ЭМ |  |  |  | 12: 4.06 | [23 empty] | ЭМ
|  | ОТм(ЗТм) |  |  |  | 4: чел.-ч; 7: 0.002652; 12: 2.82 | [23 empty] | ОТм(ЗТм)
| 91.06.03-060 | Лебедки электрические тяговым усилием до 5,79 кН (0,59 т) |  |  |  | маш.-ч | 0.01 | 2 | 0.000884 | 6.62 | 1.81 | 11.98 |  | 0.01 | [24 empty] | Лебедки электрические тяговым усилием до 5,79 кН (0,59 т)
| 91.06.05-011 | Погрузчики одноковшовые универсальные фронтальные пневмоколесные, номинальная вместимость основного ковша 2,6 м3, грузоподъемность 5 т |  |  |  | маш.-ч | 0.01 | 2 | 0.000884 |  |  | 1980.45 |  | 1.75 | [24 empty] | Погрузчики одноковшовые универсальные фронтальные пневмоколесные, номинальная вместимость основного ковша 2,6 м3, грузоподъемность 5 т
| 4-100-050 | ОТм(Зтм) Средний разряд машинистов 5 |  |  |  | чел.-ч | 0.01 | 2 | 0.000884 |  |  | 1161.62 |  | 1.03 | [28 empty] | ОТм(Зтм) Средний разряд машинистов 5
| 91.14.02-001 | Автомобили бортовые, грузоподъемность до 5 т |  |  |  | маш.-ч | 0.02 | 2 | 0.001768 |  |  | 801.67 |  | 1.42 | [24 empty] | Автомобили бортовые, грузоподъемность до 5 т
| 4-100-040 | ОТм(Зтм) Средний разряд машинистов 4 |  |  |  | чел.-ч | 0.02 | 2 | 0.001768 |  |  | 1010.76 |  | 1.79 | [28 empty] | ОТм(Зтм) Средний разряд машинистов 4
| 91.21.01-012 | Агрегаты окрасочные высокого давления для окраски поверхностей конструкций, мощность 1 кВт |  |  |  | маш.-ч | 1.4 | 2 | 0.12376 | 4.52 | 1.58 | 7.14 |  | 0.88 | [24 empty] | Агрегаты окрасочные высокого давления для окраски поверхностей конструкций, мощность 1 кВт
| 4 | М |  |  |  | 12: 115.79 | [23 empty] | М
| 14.4.02.09-0302 | Краска БТ-177 |  |  |  | т | 0.009 | 2 | 0.0007956 | 101515.14 | 1.22 | 123848.47 |  | 98.53 | [24 empty] | Краска БТ-177
| 14.5.09.02-0002 | Ксилол нефтяной, марка А |  |  |  | т | 0.0013 | 2 | 0.0001149 | 75885.63 | 1.98 | 150253.55 |  | 17.26 | [24 empty] | Ксилол нефтяной, марка А
|  | Итого прямые затраты |  |  |  | 12: 365.6 | [25 empty] | Итого прямые затраты
|  | ФОТ |  |  |  | 12: 245.75 | [26 empty] | ФОТ
| Пр/812-013.0-3 | НР Защита строительных конструкций и оборудования от коррозии |  |  |  | 4: %; 5: 99; 7: 99; 12: 243.29 | [26 empty] | НР Защита строительных конструкций и оборудования от коррозии
| Пр/774-013.0 | СП Защита строительных конструкций и оборудования от коррозии |  |  |  | 4: %; 5: 51; 7: 51; 12: 125.33 | [26 empty] | СП Защита строительных конструкций и оборудования от коррозии
|  | Всего по позиции |  |  |  | 10: 16611.31; 12: 734.22 | [27 empty] | Всего по позиции
60 | ГЭСН26-01-054-01 | Обертывание поверхности изоляции рулонными материалами насухо с проклейкой швов |  |  |  | 4: 100 м2; 5: 0.0442; 6: 1; 7: 0.0442 | [22 empty] | Обертывание поверхности изоляции рулонными материалами насухо с проклейкой швов
| ВОР | 3 слоя ПЗ=3 (ОЗП=3; ЭМ=3 к расх.; ЗПМ=3; МАТ=3 к расх.; ТЗ=3; ТЗМ=3) | [41 empty] | 3 слоя ПЗ=3 (ОЗП=3; ЭМ=3 к расх.; ЗПМ=3; МАТ=3 к расх.; ТЗ=3; ТЗМ=3)
| 1 | ОТ(ЗТ) |  |  |  | 4: чел.-ч; 7: 3.978; 12: 3615.72 | [23 empty] | ОТ(ЗТ)
| 1-100-31 | Средний разряд работы 3,1 |  |  |  | чел.-ч | 30 | 3 | 3.978 |  |  | 908.93 |  | 3615.72 | [24 empty] | Средний разряд работы 3,1
| 2 | ЭМ |  |  |  | 12: 56.94 | [23 empty] | ЭМ
|  | ОТм(ЗТм) |  |  |  | 4: чел.-ч; 7: 0.057018; 12: 57.63 | [23 empty] | ОТм(ЗТм)
| 91.08.04-021 | Котлы битумные передвижные электрические с центробежной мешалкой, объем загрузочной емкости 400 л |  |  |  | маш.-ч | 0.23 | 3 | 0.030498 | 95.25 | 1.64 | 156.21 |  | 4.76 | [24 empty] | Котлы битумные передвижные электрические с центробежной мешалкой, объем загрузочной емкости 400 л
| 91.14.02-001 | Автомобили бортовые, грузоподъемность до 5 т |  |  |  | маш.-ч | 0.43 | 3 | 0.057018 |  |  | 801.67 |  | 45.71 | [24 empty] | Автомобили бортовые, грузоподъемность до 5 т
| 4-100-040 | ОТм(Зтм) Средний разряд машинистов 4 |  |  |  | чел.-ч | 0.43 | 3 | 0.057018 |  |  | 1010.76 |  | 57.63 | [28 empty] | ОТм(Зтм) Средний разряд машинистов 4
| 91.21.22-443 | Станки универсальные электромеханические для изготовления бандажей, диафрагм, пряжек, мощность 0,75 кВт |  |  |  | маш.-ч | 1.26 | 3 | 0.16708 | 21.39 | 1.81 | 38.72 |  | 6.47 | [24 empty] | Станки универсальные электромеханические для изготовления бандажей, диафрагм, пряжек, мощность 0,75 кВт
| 4 | М |  |  |  | 12: 830.3 | [23 empty] | М
| 01.2.01.02-0031 | Битум нефтяной строительный изоляционный БНИ-IV-3, БНИ-IV, БНИ-V |  |  |  | т | 0.0126 | 3 | 0.0016708 | 23335.8 | 1.49 | 34770.34 |  | 58.09 | [24 empty] | Битум нефтяной строительный изоляционный БНИ-IV-3, БНИ-IV, БНИ-V
| 01.2.03.03-0107 | Мастика битумно-масляная МБ-50 |  |  |  | т | 0.03 | 3 | 0.003978 | 30195.36 | 2.23 | 67335.65 |  | 267.86 | [24 empty] | Мастика битумно-масляная МБ-50
| 08.3.02.01-0041 | Ленты стальные упаковочные, мягкие, нормальной точности по толщине и ширине 0,7х20-50 мм |  |  |  | т | 0.047 | 3 | 0.0062322 | 89073.2 | 0.87 | 77493.68 |  | 482.96 | [24 empty] | Ленты стальные упаковочные, мягкие, нормальной точности по толщине и ширине 0,7х20-50 мм
| 14.4.03.03-0102 | Лак битумный БТ-577 |  |  |  | т | 0.00126 | 3 | 0.0001671 | 80020.98 | 1.6 | 128033.57 |  | 21.39 | [24 empty] | Лак битумный БТ-577
Н | 12.1.02.15 | Материалы рулонные |  |  |  | 4: м2; 5: 115; 6: 3; 7: 15.249 | [30 empty] | Материалы рулонные
|  | Итого прямые затраты |  |  |  | 12: 4560.59 | [25 empty] | Итого прямые затраты
|  | ФОТ |  |  |  | 12: 3673.35 | [26 empty] | ФОТ
| Пр/812-020.0-3 | НР Теплоизоляционные работы |  |  |  | 4: %; 5: 102; 7: 102; 12: 3746.82 | [26 empty] | НР Теплоизоляционные работы
| Пр/774-020.0 | СП Теплоизоляционные работы |  |  |  | 4: %; 5: 55; 7: 55; 12: 2020.34 | [26 empty] | СП Теплоизоляционные работы
|  | Всего по позиции |  |  |  | 10: 233659.5; 12: 10327.75 | [27 empty] | Всего по позиции
61 | ФСБЦ-01.7.12.16-0071 | Полотно холстопрошивное стекловолокнистое (стеклохолст), теплопроводность при температуре +25 °C не более 0,050 Вт/(м*К), диапазон рабочих температур от -200 до +550 °C, поверхностная плотность 450 г/м2 |  |  |  | 10 м2 | 1.326 | 1 | 1.326 | 476.13 | 1.33 | 633.25 |  | 839.69 | [22 empty] | Полотно холстопрошивное стекловолокнистое (стеклохолст), теплопроводность при температуре +25 °C не более 0,050 Вт/(м*К), диапазон рабочих температур от -200 до +550 °C, поверхностная плотность 450 г/м2
|  | Всего по позиции |  |  |  | 12: 839.69 | [27 empty] | Всего по позиции
62 | ГЭСН26-01-022-01 | Изоляция поверхностей трубопроводов штучными изделиями из пенополиуретана (полуцилиндрами и сегментами) |  |  |  | 4: м3; 5: 0.41; 6: 1; 7: 0.41 | [22 empty] | Изоляция поверхностей трубопроводов штучными изделиями из пенополиуретана (полуцилиндрами и сегментами)
| 1 | ОТ(ЗТ) |  |  |  | 4: чел.-ч; 7: 11.0413; 12: 10035.77 | [23 empty] | ОТ(ЗТ)
| 1-100-31 | Средний разряд работы 3,1 |  |  |  | 4: чел.-ч; 5: 26.93; 7: 11.0413; 10: 908.93; 12: 10035.77 | [24 empty] | Средний разряд работы 3,1
| 2 | ЭМ |  |  |  | 12: 130.98 | [23 empty] | ЭМ
|  | ОТм(ЗТм) |  |  |  | 4: чел.-ч; 7: 0.1517; 12: 153.33 | [23 empty] | ОТм(ЗТм)
| 91.14.02-001 | Автомобили бортовые, грузоподъемность до 5 т |  |  |  | 4: маш.-ч; 5: 0.37; 7: 0.1517; 10: 801.67; 12: 121.61 | [24 empty] | Автомобили бортовые, грузоподъемность до 5 т
| 4-100-040 | ОТм(Зтм) Средний разряд машинистов 4 |  |  |  | 4: чел.-ч; 5: 0.37; 7: 0.1517; 10: 1010.76; 12: 153.33 | [28 empty] | ОТм(Зтм) Средний разряд машинистов 4
| 91.21.22-443 | Станки универсальные электромеханические для изготовления бандажей, диафрагм, пряжек, мощность 0,75 кВт |  |  |  | маш.-ч | 0.59 |  | 0.2419 | 21.39 | 1.81 | 38.72 |  | 9.37 | [24 empty] | Станки универсальные электромеханические для изготовления бандажей, диафрагм, пряжек, мощность 0,75 кВт
| 4 | М |  |  |  | 12: 1673.84 | [23 empty] | М
| 01.7.15.14-0304 | Шурупы самонарезающие стальные оцинкованные с полукруглой головкой и крестообразным шлицем, остроконечные, диаметр 4 мм, длина 12 мм |  |  |  | т | 4e-05 |  | 1.64e-05 | 263215.45 | 1.34 | 352708.7 |  | 5.78 | [24 empty] | Шурупы самонарезающие стальные оцинкованные с полукруглой головкой и крестообразным шлицем, остроконечные, диаметр 4 мм, длина 12 мм
| 08.3.02.01-0041 | Ленты стальные упаковочные, мягкие, нормальной точности по толщине и ширине 0,7х20-50 мм |  |  |  | т | 0.0057 |  | 0.002337 | 89073.2 | 0.87 | 77493.68 |  | 181.1 | [24 empty] | Ленты стальные упаковочные, мягкие, нормальной точности по толщине и ширине 0,7х20-50 мм
| 08.3.05.05-0054 | Сталь листовая оцинкованная, толщина 0,8 мм |  |  |  | т | 0.0006 |  | 0.000246 | 85930 | 0.86 | 73899.8 |  | 18.18 | [24 empty] | Сталь листовая оцинкованная, толщина 0,8 мм
| 14.1.04.02-0011 | Клей, марка 88-Н |  |  |  | кг | 9.1 |  | 3.731 | 234.33 | 1.68 | 393.67 |  | 1468.78 | [24 empty] | Клей, марка 88-Н
Н | 10.1.02.02 | Листы алюминиевые, толщина 1,0 мм |  |  |  | 4: кг; 5: 0.193; 7: 0.07913 | [30 empty] | Листы алюминиевые, толщина 1,0 мм
Н | 12.2.08.03 | Изделия теплоизоляционные из пенополиуретана |  |  |  | 4: м3; 5: 1.1; 7: 0.451 | [30 empty] | Изделия теплоизоляционные из пенополиуретана
|  | Итого прямые затраты |  |  |  | 12: 11993.92 | [25 empty] | Итого прямые затраты
|  | ФОТ |  |  |  | 12: 10189.1 | [26 empty] | ФОТ
| Пр/812-020.0-3 | НР Теплоизоляционные работы |  |  |  | 4: %; 5: 102; 7: 102; 12: 10392.88 | [26 empty] | НР Теплоизоляционные работы
| Пр/774-020.0 | СП Теплоизоляционные работы |  |  |  | 4: %; 5: 55; 7: 55; 12: 5604.01 | [26 empty] | СП Теплоизоляционные работы
|  | Всего по позиции |  |  |  | 10: 68270.27; 12: 27990.81 | [27 empty] | Всего по позиции
63 | ТЦ_12.2.06.01_86_8602294828_09.04.2026_01_15.1 | Скорлупа ппу 219*70 |  |  |  | м | 7.07 | 1 | 7.07 |  |  | 1922.96 |  | 13595.33 | [22 empty] | Скорлупа ппу 219*70
|  | Всего по позиции |  |  |  | 12: 13595.33 | [27 empty] | Всего по позиции
64 | ТЦ_12.2.03.00_50_7706780940_13.04.2026_01_1.1 | Рулон K-FLEX PVC RS 590 grey 0.30x1000-25 |  |  |  | м2 | 14.5 | 1 | 14.5 |  |  | 457.64 |  | 6635.78 | [22 empty] | Рулон K-FLEX PVC RS 590 grey 0.30x1000-25
|  | Всего по позиции |  |  |  | 12: 6635.78 | [27 empty] | Всего по позиции
65 | ГЭСН16-07-003-11 | Врезка в действующие внутренние сети трубопроводов отопления и водоснабжения диаметром: 200 мм | [34 empty] | Врезка в действующие внутренние сети трубопроводов отопления и водоснабжения диаметром: 200 мм | bar: 4 to 7
| 1 | ОТ(ЗТ) |  |  |  | 4: чел.-ч; 7: 10.4; 12: 10511.9 | [23 empty] | ОТ(ЗТ)
| 1-100-40 | Средний разряд работы 4,0 |  |  |  | 4: чел.-ч; 5: 10.4; 7: 10.4; 10: 1010.76; 12: 10511.9 | [24 empty] | Средний разряд работы 4,0
| 2 | ЭМ |  |  |  | 12: 272.88 | [23 empty] | ЭМ
|  | ОТм(ЗТм) |  |  |  | 4: чел.-ч; 7: 0.09; 12: 118.73 | [23 empty] | ОТм(ЗТм)
| 91.05.01-017 | Краны башенные, грузоподъемность 8 т |  |  |  | 4: маш.-ч; 5: 0.05; 7: 0.05; 10: 1341.49; 12: 67.07 | [24 empty] | Краны башенные, грузоподъемность 8 т
| 4-100-060 | ОТм(Зтм) Средний разряд машинистов 6 |  |  |  | 4: чел.-ч; 5: 0.05; 7: 0.05; 10: 1357.74; 12: 67.89 | [28 empty] | ОТм(Зтм) Средний разряд машинистов 6
| 91.05.05-015 | Краны на автомобильном ходу, грузоподъемность 16 т |  |  |  | 4: маш.-ч; 5: 0.03; 7: 0.03; 10: 2268.67; 12: 68.06 | [24 empty] | Краны на автомобильном ходу, грузоподъемность 16 т
| 4-100-060 | ОТм(Зтм) Средний разряд машинистов 6 |  |  |  | 4: чел.-ч; 5: 0.03; 7: 0.03; 10: 1357.74; 12: 40.73 | [28 empty] | ОТм(Зтм) Средний разряд машинистов 6
| 91.14.02-001 | Автомобили бортовые, грузоподъемность до 5 т |  |  |  | 4: маш.-ч; 5: 0.01; 7: 0.01; 10: 801.67; 12: 8.02 | [24 empty] | Автомобили бортовые, грузоподъемность до 5 т
| 4-100-040 | ОТм(Зтм) Средний разряд машинистов 4 |  |  |  | 4: чел.-ч; 5: 0.01; 7: 0.01; 10: 1010.76; 12: 10.11 | [28 empty] | ОТм(Зтм) Средний разряд машинистов 4
| 91.17.04-042 | Аппараты для газовой сварки и резки |  |  |  | маш.-ч | 4.9 |  | 4.9 | 4.35 | 1.61 | 7 |  | 34.3 | [24 empty] | Аппараты для газовой сварки и резки
| 91.17.04-233 | Аппараты сварочные для ручной дуговой сварки, сварочный ток до 350 А |  |  |  | 4: маш.-ч; 5: 2.51; 7: 2.51; 10: 38.02; 12: 95.43 | [24 empty] | Аппараты сварочные для ручной дуговой сварки, сварочный ток до 350 А
| 4 | М |  |  |  | 12: 2662.31 | [23 empty] | М
| 01.1.02.08-0004 | Прокладки из паронита ПМБ, толщина 1 мм, диаметр 200 мм |  |  |  | 1000 шт | 0.001 |  | 0.001 | 37038.91 | 1.21 | 44817.08 |  | 44.82 | [24 empty] | Прокладки из паронита ПМБ, толщина 1 мм, диаметр 200 мм
| 01.3.02.03-0001 | Ацетилен газообразный технический |  |  |  | м3 | 0.089 |  | 0.089 | 340.41 | 2.16 | 735.29 |  | 65.44 | [24 empty] | Ацетилен газообразный технический
| 01.3.02.08-0001 | Кислород газообразный технический |  |  |  | м3 | 0.508 |  | 0.508 | 114.64 | 1.07 | 122.66 |  | 62.31 | [24 empty] | Кислород газообразный технический
| 01.7.11.07-0227 | Электроды сварочные для сварки низколегированных и углеродистых сталей УОНИ 13/45, Э42А, диаметр 4-5 мм |  |  |  | кг | 1.86 |  | 1.86 | 155.63 | 0.98 | 152.52 |  | 283.69 | [24 empty] | Электроды сварочные для сварки низколегированных и углеродистых сталей УОНИ 13/45, Э42А, диаметр 4-5 мм
| 01.7.15.03-0015 | Болты стальные с шестигранной головкой, в комплекте с шестигранной гайкой и плоской круглой шайбой, диаметр резьбы М20 (М22), длина болта 40-220 мм |  |  |  | т | 0.0025 |  | 0.0025 | 151744.95 | 1.13 | 171471.79 |  | 428.68 | [24 empty] | Болты стальные с шестигранной головкой, в комплекте с шестигранной гайкой и плоской круглой шайбой, диаметр резьбы М20 (М22), длина болта 40-220 мм
| 23.3.03.02-0158 | Трубы стальные бесшовные горячедеформированные со снятой фаской из стали марок 10, 20, 35, наружный диаметр 219 мм, толщина стенки 7 мм |  |  |  | м | 0.4 |  | 0.4 | 3932.24 | 1.13 | 4443.43 |  | 1777.37 | [24 empty] | Трубы стальные бесшовные горячедеформированные со снятой фаской из стали марок 10, 20, 35, наружный диаметр 219 мм, толщина стенки 7 мм
Н | 18.1.02.01 | Арматура трубопроводная фланцевая | [42 empty] | Арматура трубопроводная фланцевая | bar: 4 to 5; 7
Н | 23.8.03.11 | Фланцы стальные | [42 empty] | Фланцы стальные | bar: 4 to 5; 7
|  | Итого прямые затраты |  |  |  | 12: 13565.82 | [25 empty] | Итого прямые затраты
|  | ФОТ |  |  |  | 12: 10630.63 | [26 empty] | ФОТ
| Пр/812-016.0-3 | НР Сантехнические работы - внутренние (трубопроводы, водопровод, канализация, отопление, газоснабжение, вентиляция и кондиционирование воздуха) |  |  |  | 4: %; 5: 127; 7: 127; 12: 13500.9 | [26 empty] | НР Сантехнические работы - внутренние (трубопроводы, водопровод, канализация, отопление, газоснабжение, вентиляция и кондиционирование воздуха)
| Пр/774-016.0 | СП Сантехнические работы - внутренние (трубопроводы, водопровод, канализация, отопление, газоснабжение, вентиляция и кондиционирование воздуха) |  |  |  | 4: %; 5: 72; 7: 72; 12: 7654.05 | [26 empty] | СП Сантехнические работы - внутренние (трубопроводы, водопровод, канализация, отопление, газоснабжение, вентиляция и кондиционирование воздуха)
|  | Всего по позиции |  |  |  | 10: 34720.77; 12: 34720.77 | [27 empty] | Всего по позиции
|  | Итоги по разделу 4 Трубопроводы и арматура в подвале жилого дома : | [43 empty] | Итоги по разделу 4 Трубопроводы и арматура в подвале жилого дома :
|  | Всего прямые затраты (справочно) |  |  |  | 12: 165589.44 | [32 empty] | Всего прямые затраты (справочно)
|  | в том числе: | [44 empty] | в том числе:
|  | Оплата труда рабочих |  |  |  | 12: 50367.74 | [32 empty] | Оплата труда рабочих
|  | Эксплуатация машин |  |  |  | 12: 33437.7 | [32 empty] | Эксплуатация машин
|  | Оплата труда машинистов (Отм) |  |  |  | 12: 8617.67 | [32 empty] | Оплата труда машинистов (Отм)
|  | Материалы |  |  |  | 12: 73166.33 | [32 empty] | Материалы
|  | Строительные работы |  |  |  | 12: 271693.39 | [32 empty] | Строительные работы
|  | в том числе: | [44 empty] | в том числе:
|  | оплата труда |  |  |  | 12: 50367.74 | [32 empty] | оплата труда
|  | эксплуатация машин и механизмов |  |  |  | 12: 33437.7 | [32 empty] | эксплуатация машин и механизмов
|  | оплата труда машинистов (Отм) |  |  |  | 12: 8617.67 | [32 empty] | оплата труда машинистов (Отм)
|  | материалы |  |  |  | 12: 73166.33 | [32 empty] | материалы
|  | накладные расходы |  |  |  | 12: 68930.93 | [32 empty] | накладные расходы
|  | сметная прибыль |  |  |  | 12: 37173.02 | [32 empty] | сметная прибыль
|  | Всего ФОТ (справочно) |  |  |  | 12: 58985.41 | [32 empty] | Всего ФОТ (справочно)
|  | Всего накладные расходы (справочно) |  |  |  | 12: 68930.93 | [32 empty] | Всего накладные расходы (справочно)
|  | Всего сметная прибыль (справочно) |  |  |  | 12: 37173.02 | [32 empty] | Всего сметная прибыль (справочно)
|  | Всего по разделу 4 Трубопроводы и арматура в подвале жилого дома |  |  |  | 12: 271693.39 | [33 empty] | Всего по разделу 4 Трубопроводы и арматура в подвале жилого дома
|  | справочно: | [44 empty] | справочно:
|  | Материальные ресурсы, отсутствующие в ФРСН |  |  |  | 12: 20231.11 | [32 empty] | Материальные ресурсы, отсутствующие в ФРСН
|  | Затраты труда рабочих |  |  |  | 7: 50,221772 | [34 empty] | Затраты труда рабочих
|  | Затраты труда машинистов |  |  |  | 7: 7,4375268 | [34 empty] | Затраты труда машинистов
Раздел 5. Приемочные испытания | [34 empty] | Раздел 5. Приемочные испытания
66 | ГЭСН16-07-005-03 | Гидравлическое испытание трубопроводов систем отопления, водопровода и горячего водоснабжения диаметром: до 200 мм |  |  |  | 4: 100 м; 5: 0.043; 6: 1; 7: 0.043 | [22 empty] | Гидравлическое испытание трубопроводов систем отопления, водопровода и горячего водоснабжения диаметром: до 200 мм
| 1 | ОТ(ЗТ) |  |  |  | 4: чел.-ч; 7: 0.21543; 12: 262.92 | [23 empty] | ОТ(ЗТ)
| 1-100-53 | Средний разряд работы 5,3 |  |  |  | 4: чел.-ч; 5: 5.01; 7: 0.21543; 10: 1220.46; 12: 262.92 | [24 empty] | Средний разряд работы 5,3
| 2 | ЭМ |  |  |  | 12: 1.54 | [23 empty] | ЭМ
| 91.10.09-011 | Установки для гидравлических испытаний трубопроводов, давление нагнетания низкое 0,1 МПа (1 кгс/см2), высокое 10 МПа (100 кгс/см2) |  |  |  | маш.-ч | 1.5 |  | 0.0645 | 14.13 | 1.69 | 23.88 |  | 1.54 | [24 empty] | Установки для гидравлических испытаний трубопроводов, давление нагнетания низкое 0,1 МПа (1 кгс/см2), высокое 10 МПа (100 кгс/см2)
| 4 | М |  |  |  | 12: 82.19 | [23 empty] | М
| 01.7.03.01-0001 | Вода |  |  |  | м3 | 16.3 |  | 0.7009 | 35.71 | 3.26 | 116.41 |  | 81.59 | [24 empty] | Вода
| 01.7.07.29-0101 | Очес льняной |  |  |  | кг | 0.02 |  | 0.00086 | 128.4 | 1.99 | 255.52 |  | 0.22 | [24 empty] | Очес льняной
| 14.4.02.04-0142 | Краска масляная МА-0115, мумия, сурик железный |  |  |  | кг | 0.05 |  | 0.00215 | 79.88 | 1.83 | 146.18 |  | 0.31 | [24 empty] | Краска масляная МА-0115, мумия, сурик железный
| 14.5.05.01-0012 | Олифа комбинированная для разведения масляных густотертых красок и для внешних работ по деревянным поверхностям |  |  |  | т | 2e-05 |  | 9e-07 | 60697.21 | 1.22 | 74050.6 |  | 0.07 | [24 empty] | Олифа комбинированная для разведения масляных густотертых красок и для внешних работ по деревянным поверхностям
|  | Итого прямые затраты |  |  |  | 12: 346.65 | [25 empty] | Итого прямые затраты
|  | ФОТ |  |  |  | 12: 262.92 | [26 empty] | ФОТ
| Пр/812-016.0-3 | НР Сантехнические работы - внутренние (трубопроводы, водопровод, канализация, отопление, газоснабжение, вентиляция и кондиционирование воздуха) |  |  |  | 4: %; 5: 127; 7: 127; 12: 333.91 | [26 empty] | НР Сантехнические работы - внутренние (трубопроводы, водопровод, канализация, отопление, газоснабжение, вентиляция и кондиционирование воздуха)
| Пр/774-016.0 | СП Сантехнические работы - внутренние (трубопроводы, водопровод, канализация, отопление, газоснабжение, вентиляция и кондиционирование воздуха) |  |  |  | 4: %; 5: 72; 7: 72; 12: 189.3 | [26 empty] | СП Сантехнические работы - внутренние (трубопроводы, водопровод, канализация, отопление, газоснабжение, вентиляция и кондиционирование воздуха)
|  | Всего по позиции |  |  |  | 10: 20229.3; 12: 869.86 | [27 empty] | Всего по позиции
|  | Итоги по разделу 5 Приемочные испытания : | [43 empty] | Итоги по разделу 5 Приемочные испытания :
|  | Всего прямые затраты (справочно) |  |  |  | 12: 346.65 | [32 empty] | Всего прямые затраты (справочно)
|  | в том числе: | [44 empty] | в том числе:
|  | Оплата труда рабочих |  |  |  | 12: 262.92 | [32 empty] | Оплата труда рабочих
|  | Эксплуатация машин |  |  |  | 12: 1.54 | [32 empty] | Эксплуатация машин
|  | Материалы |  |  |  | 12: 82.19 | [32 empty] | Материалы
|  | Строительные работы |  |  |  | 12: 869.86 | [32 empty] | Строительные работы
|  | в том числе: | [44 empty] | в том числе:
|  | оплата труда |  |  |  | 12: 262.92 | [32 empty] | оплата труда
|  | эксплуатация машин и механизмов |  |  |  | 12: 1.54 | [32 empty] | эксплуатация машин и механизмов
|  | материалы |  |  |  | 12: 82.19 | [32 empty] | материалы
|  | накладные расходы |  |  |  | 12: 333.91 | [32 empty] | накладные расходы
|  | сметная прибыль |  |  |  | 12: 189.3 | [32 empty] | сметная прибыль
|  | Всего ФОТ (справочно) |  |  |  | 12: 262.92 | [32 empty] | Всего ФОТ (справочно)
|  | Всего накладные расходы (справочно) |  |  |  | 12: 333.91 | [32 empty] | Всего накладные расходы (справочно)
|  | Всего сметная прибыль (справочно) |  |  |  | 12: 189.3 | [32 empty] | Всего сметная прибыль (справочно)
|  | Всего по разделу 5 Приемочные испытания |  |  |  | 12: 869.86 | [33 empty] | Всего по разделу 5 Приемочные испытания
|  | справочно: | [44 empty] | справочно:
|  | Затраты труда рабочих |  |  |  | 7: 0,21543 | [34 empty] | Затраты труда рабочих
|  | Итоги по смете: | [48 empty] | Итоги по смете:
|  | Всего прямые затраты (справочно) |  |  |  | 12: 2319586.2 | [37 empty] | Всего прямые затраты (справочно)
|  | в том числе: | [49 empty] | в том числе:
|  | Оплата труда рабочих |  |  |  | 12: 599437.45 | [37 empty] | Оплата труда рабочих
|  | Эксплуатация машин |  |  |  | 12: 197819.31 | [37 empty] | Эксплуатация машин
|  | Оплата труда машинистов (Отм) |  |  |  | 12: 67867.21 | [37 empty] | Оплата труда машинистов (Отм)
|  | Материалы |  |  |  | 12: 1443528.34 | [37 empty] | Материалы
|  | Перевозка |  |  |  | 12: 10933.89 | [37 empty] | Перевозка
|  | Строительные работы |  |  |  | 12: 3422639.59 | [37 empty] | Строительные работы
|  | Строительные работы |  |  |  | 12: 3411705.7 | [37 empty] | Строительные работы
|  | в том числе: | [49 empty] | в том числе:
|  | оплата труда |  |  |  | 12: 599437.45 | [37 empty] | оплата труда
|  | эксплуатация машин и механизмов |  |  |  | 12: 197819.31 | [37 empty] | эксплуатация машин и механизмов
|  | оплата труда машинистов (Отм) |  |  |  | 12: 67867.21 | [37 empty] | оплата труда машинистов (Отм)
|  | материалы |  |  |  | 12: 1443528.34 | [37 empty] | материалы
|  | накладные расходы |  |  |  | 12: 716944.91 | [37 empty] | накладные расходы
|  | сметная прибыль |  |  |  | 12: 386108.48 | [37 empty] | сметная прибыль
|  | Перевозка |  |  |  | 12: 10933.89 | [37 empty] | Перевозка
|  | Всего ФОТ (справочно) |  |  |  | 12: 667304.66 | [37 empty] | Всего ФОТ (справочно)
|  | Всего накладные расходы (справочно) |  |  |  | 12: 716944.91 | [37 empty] | Всего накладные расходы (справочно)
|  | Всего сметная прибыль (справочно) |  |  |  | 12: 386108.48 | [37 empty] | Всего сметная прибыль (справочно)
|  | ВСЕГО по смете |  |  |  | 12: 3422639.59 | [38 empty] | ВСЕГО по смете
|  | справочно: | [49 empty] | справочно:
|  | Материальные ресурсы, отсутствующие в ФРСН |  |  |  | 12: 498748 | [37 empty] | Материальные ресурсы, отсутствующие в ФРСН
|  | Затраты труда рабочих |  |  |  | 7: 631,499147 | [39 empty] | Затраты труда рабочих
|  | Затраты труда машинистов |  |  |  | 7: 58,2194697 | [39 empty] | Затраты труда машинистов
|  | Коэффициент приведения к лимиту финансирования (Субсидии) |  |  |  | 5: К = 1
|  | ВСЕГО с учетом коэффициента |  |  |  | 12: 3422639.59
| Составил: | инженер-сметчик |  |  |  | 5: (А.В. Катышкина) | [40 empty] | инженер-сметчик | (А.В. Катышкина)
[должность, подпись (инициалы, фамилия)]
| Проверил: | Главный инженер проекта |  |  |  | 5: (И. А. Самойленко) | [42 empty] | Главный инженер проекта | (И. А. Самойленко)
[должность, подпись (инициалы, фамилия)]