## Раздел ПД№9 ЛСР 02-04-01
Приложение № 3
Утверждено приказом Минстроя РФ № 421/пр от 4 августа 2020 г. в редакции приказа № 557/пр от 7 июля 2022 г.
Наименование программного продукта |  |  |  |  | ГРАНД-Смета, версия 2026.1
Наименование редакции сметных нормативов |  |  |  |  | Приказ Минстроя России от 30.12.2021 № 1046/пр; Приказ Минстроя России от 04.08.2020 № 421/пр; Приказ Минстроя России от 21.12.2020 № 812/пр; Приказ Минстроя России от 11.12.2020 № 774/пр; Приказ Минстроя России от 02.08.2023 № 551/пр; Приказ Минстроя России от 14.11.2023 № 817/пр; Приказ Минстроя России от 16.02.2024 № 102/пр; Приказ Минстроя России от 13.05.2024 №323/пр; Приказ Минстроя России от 09.08.2024 №524/пр; Приказ Минстроя России от 07.11.2024 №747/пр; Приказ Минстроя России от 23.01.2025 №30/пр; Приказ Минстроя России от 07.02.2025 №69/пр; Приказ Минстроя России от 19.05.2025 №299/пр; Приказ Минстроя России от 14.08.2025 №490/пр; Приказ Минстроя России от 12.11.2025 №696/пр; Приказ Минстроя России от 17.02.2026 №91/пр | [11 empty] | Наименование редакции сметных нормативов | Приказ Минстроя России от 30.12.2021 № 1046/пр; Приказ Минстроя России от 04.08.2020 № 421/пр; Приказ Минстроя России от 21.12.2020 № 812/пр; Приказ Минстроя России от 11.12.2020 № 774/пр; Приказ Минстроя России от 02.08.2023 № 551/пр; Приказ Минстроя России от 14.11.2023 № 817/пр; Приказ Минстроя России от 16.02.2024 № 102/пр; Приказ Минстроя России от 13.05.2024 №323/пр; Приказ Минстроя России от 09.08.2024 №524/пр; Приказ Минстроя России от 07.11.2024 №747/пр; Приказ Минстроя России от 23.01.2025 №30/пр; Приказ Минстроя России от 07.02.2025 №69/пр; Приказ Минстроя России от 19.05.2025 №299/пр; Приказ Минстроя России от 14.08.2025 №490/пр; Приказ Минстроя России от 12.11.2025 №696/пр; Приказ Минстроя России от 17.02.2026 №91/пр
Реквизиты приказа Минстроя России об утверждении дополнений и изменений к сметным нормативам |  |  |  |  | Приказ Минстроя России от 18 мая 2022 г. № 378/пр, Приказ Минстроя России от 26 августа 2022 г. № 703/пр, Приказ Минстроя России от 26 октября 2022 г. № 905/пр, Приказ Минстроя России от 27 декабря 2022 г. № 1133/пр, Приказ Минстроя России от 10 февраля 2023 г. № 84/пр, Приказ Минстроя России от 11.05.2023 №335/пр; Приказ Минстроя России от 07.07.2022 № 557/пр; Приказ Минстроя России от 02.09.2021 № 636/пр, Приказ Минстроя России от 26.07.2022 № 611/пр; Приказ Минстроя России от 22.04.2022 № 317/пр; Приказ Минстроя России от 02.08.2023 № 551/пр; Приказ Минстроя России от 14.11.2023 № 817/пр; Приказ Минстроя России от 30.01.2024 № 55/пр; Приказ Минстроя России от 16.02.2024 № 102/пр; Приказ Минстроя России от 13.05.2024 №323/пр; Приказ Минстроя России от 09.08.2024 №524/пр; Приказ Минстроя России от 07.11.2024 №747/пр; Приказ Минстроя России от 23.01.2025 №30/пр; Приказ Минстроя России от 07.02.2025 №69/пр; Приказ Минстроя России от 19.05.2025 №299/пр; Приказ Минстроя России от 14.08.2025 №490/пр; Приказ Минстроя России от 12.11.2025 №696/пр; Приказ Минстроя России от 17.02.2026 №91/пр | [13 empty] | Реквизиты приказа Минстроя России об утверждении дополнений и изменений к сметным нормативам | Приказ Минстроя России от 18 мая 2022 г. № 378/пр, Приказ Минстроя России от 26 августа 2022 г. № 703/пр, Приказ Минстроя России от 26 октября 2022 г. № 905/пр, Приказ Минстроя России от 27 декабря 2022 г. № 1133/пр, Приказ Минстроя России от 10 февраля 2023 г. № 84/пр, Приказ Минстроя России от 11.05.2023 №335/пр; Приказ Минстроя России от 07.07.2022 № 557/пр; Приказ Минстроя России от 02.09.2021 № 636/пр, Приказ Минстроя России от 26.07.2022 № 611/пр; Приказ Минстроя России от 22.04.2022 № 317/пр; Приказ Минстроя России от 02.08.2023 № 551/пр; Приказ Минстроя России от 14.11.2023 № 817/пр; Приказ Минстроя России от 30.01.2024 № 55/пр; Приказ Минстроя России от 16.02.2024 № 102/пр; Приказ Минстроя России от 13.05.2024 №323/пр; Приказ Минстроя России от 09.08.2024 №524/пр; Приказ Минстроя России от 07.11.2024 №747/пр; Приказ Минстроя России от 23.01.2025 №30/пр; Приказ Минстроя России от 07.02.2025 №69/пр; Приказ Минстроя России от 19.05.2025 №299/пр; Приказ Минстроя России от 14.08.2025 №490/пр; Приказ Минстроя России от 12.11.2025 №696/пр; Приказ Минстроя России от 17.02.2026 №91/пр
Реквизиты письма Минстроя России об индексах изменения сметной стоимости строительства, включаемые в федеральный реестр сметных нормативов и размещаемые в федеральной государственной информационной системе ценообразования в строительстве, подготовленного в соответствии пунктом 85 Методики расчета индексов изменения сметной стоимости строительства, утвержденной приказом Министерства строительства и жилищно-коммунального хозяйства Российской Федерации от 5 июня 2019 г. № 326/пр |  |  |  |  | Письмо Минстроя России от 25.02.2026 № 9859-ИФ/09 | [9 empty] | Реквизиты письма Минстроя России об индексах изменения сметной стоимости строительства, включаемые в федеральный реестр сметных нормативов и размещаемые в федеральной государственной информационной системе ценообразования в строительстве, подготовленного в соответствии пунктом 85 Методики расчета индексов изменения сметной стоимости строительства, утвержденной приказом Министерства строительства и жилищно-коммунального хозяйства Российской Федерации от 5 июня 2019 г. № 326/пр¹ | Письмо Минстроя России от 25.02.2026 № 9859-ИФ/09 |  |  |  |  | Реквизиты письма Минстроя России об индексах изменения сметной стоимости строительства, включаемые в федеральный реестр сметных нормативов и размещаемые в федеральной государственной информационной системе ценообразования в строительстве, подготовленного в соответствии пунктом 85 Методики расчета индексов изменения сметной стоимости строительства, утвержденной приказом Министерства строительства и жилищно-коммунального хозяйства Российской Федерации от 5 июня 2019 г. № 326/пр | Письмо Минстроя России от 25.02.2026 № 9859-ИФ/09
Реквизиты нормативного правового акта об утверждении оплаты труда, утверждаемый в соответствии с пунктом 22(1) Правилами мониторинга цен, утвержденными постановлением Правительства Российской Федерации от 23 декабря 2016 г. № 1452 |  |  |  |  | Поставновление Правительства Ямало-Ненецкого автономного округа от 12.03.2025 № 138-П | [9 empty] | Реквизиты нормативного правового акта об утверждении оплаты труда, утверждаемый в соответствии с пунктом 22(1) Правилами мониторинга цен, утвержденными постановлением Правительства Российской Федерации от 23 декабря 2016 г. № 1452 | Поставновление Правительства Ямало-Ненецкого автономного округа от 12.03.2025 № 138-П | [6 empty] | Реквизиты нормативного правового акта об утверждении оплаты труда, утверждаемый в соответствии с пунктом 22(1) Правилами мониторинга цен, утвержденными постановлением Правительства Российской Федерации от 23 декабря 2016 г. № 1452 | Поставновление Правительства Ямало-Ненецкого автономного округа от 12.03.2025 № 138-П
Обоснование принятых текущих цен на строительные ресурсы | [24 empty] | Обоснование принятых текущих цен на строительные ресурсы
Наименование субъекта Российской Федерации |  |  |  |  | 89. Ямало-Ненецкий автономный округ | [10 empty] | 89. Ямало-Ненецкий автономный округ | [9 empty] | Наименование субъекта Российской Федерации | 89. Ямало-Ненецкий автономный округ
Наименование зоны субъекта Российской Федерации |  |  |  |  | Ямало-Ненецкий автономный округ (5 зона) | [10 empty] | Ямало-Ненецкий автономный округ (5 зона) | [11 empty] | Наименование зоны субъекта Российской Федерации | Ямало-Ненецкий автономный округ (5 зона)
Капитальный ремонт сетей теплоснабжения в городе Новый Уренгой | [29 empty] | Капитальный ремонт сетей теплоснабжения в городе Новый Уренгой
(наименование стройки)
Капитальный ремонт сетей теплоснабжения в городе Новый Уренгой | [30 empty] | Капитальный ремонт сетей теплоснабжения в городе Новый Уренгой
(наименование объекта капитального строительства)
ЛОКАЛЬНЫЙ СМЕТНЫЙ РАСЧЕТ (СМЕТА) № ЛСР 02-04-01
Строительно-монтажные работы.. Сети ГВС от ж. д. № 63 ул. Сибирская до TK-II-7 мкр. Дорожников | [31 empty] | Строительно-монтажные работы.. Сети ГВС от ж. д. № 63 ул. Сибирская до TK-II-7 мкр. Дорожников
(наименование работ и затрат)
Составлен | ресурсно-индексным | методом
Основание | Акт выявленных дефектов, ведомость объемов работ | [31 empty] | Акт выявленных дефектов, ведомость объемов работ
(проектная и (или) иная техническая документация)
Составлен(а) в текущем уровне цен |  | I квартал 2026 года | [31 empty] | I квартал 2026 года
Сметная стоимость |  |  | 1559.3 | тыс.руб.
в том числе:
| строительных работ |  | 1559.3 | тыс.руб. |  |  |  |  | Средства на оплату труда рабочих |  |  |  | 288.36 | тыс.руб.
| монтажных работ |  | 0 | тыс.руб. |  |  |  |  | Средства на оплату труда машинистов |  |  |  | 47.67 | тыс.руб.
| оборудования |  | 0 | тыс.руб. |  |  |  |  | Нормативные затраты труда рабочих |  |  |  | 294.09 | чел.-ч.
| прочих затрат |  | 0 | тыс.руб. |  |  |  |  | Нормативные затраты труда машинистов |  |  |  | 41.45 | чел.-ч.
№ п/п | Обоснование | Наименование работ и затрат |  |  |  | Единица измерения | Количество |  |  | Сметная стоимость, руб.
[7 empty] | на единицу измерения | коэффициенты | всего с учетом коэффициентов | на единицу измерения в базисном уровне цен | индекс | на единицу измерения в текущем уровне цен | коэффициенты | всего в текущем уровне цен
1 | 2 | 3 |  |  |  | 4 | 5 | 6 | 7 | 8 | 9 | 10 | 11 | 12
Раздел 1. Демонтажные работы | [34 empty] | Раздел 1. Демонтажные работы
Трубопроводы в непроходном канале | [35 empty] | Трубопроводы в непроходном канале
1 | ГЭСНр66-01-024-01 | Разборка тепловой изоляции: из плит, сегментов и скорлуп |  |  |  | 4: 100 м2; 5: 0.4421; 6: 1; 7: 0.4421 | [22 empty] | Разборка тепловой изоляции: из плит, сегментов и скорлуп
| 1 | ОТ(ЗТ) |  |  |  | 4: чел.-ч; 7: 5.8799; 12: 5144.88 | [23 empty] | ОТ(ЗТ)
| 1-100-27 | Средний разряд работы 2,7 |  |  |  | 4: чел.-ч; 5: 13.3; 7: 5.8799; 10: 874.99; 12: 5144.88 | [24 empty] | Средний разряд работы 2,7
|  | Итого прямые затраты |  |  |  | 12: 5144.88 | [25 empty] | Итого прямые затраты
|  | ФОТ |  |  |  | 12: 5144.88 | [26 empty] | ФОТ
| Пр/812-100.1-3 | НР Наружные инженерные сети: демонтаж, разборка, очистка (ремонтно-строительные) |  |  |  | 4: %; 5: 93; 7: 93; 12: 4784.74 | [26 empty] | НР Наружные инженерные сети: демонтаж, разборка, очистка (ремонтно-строительные)
| Пр/774-100.1 | СП Наружные инженерные сети: демонтаж, разборка, очистка (ремонтно-строительные) |  |  |  | 4: %; 5: 44; 7: 44; 12: 2263.75 | [26 empty] | СП Наружные инженерные сети: демонтаж, разборка, очистка (ремонтно-строительные)
|  | Всего по позиции |  |  |  | 10: 27580.57; 12: 12193.37 | [27 empty] | Всего по позиции
2 | 49-1 | Погрузка в автотранспортное средство: мусор строительный с погрузкой экскаваторами емкостью ковша до 0,5 м3 |  |  |  | 1т груза | 0.15 | 1 | 0.15 |  |  | 124.98 |  | 18.75 | [22 empty] | Погрузка в автотранспортное средство: мусор строительный с погрузкой экскаваторами емкостью ковша до 0,5 м3
|  | Всего по позиции |  |  |  | 12: 18.75 | [27 empty] | Всего по позиции
3 | 02-15-1-01-0014 | Перевозка грузов I класса автомобилями-самосвалами грузоподъемностью до 15 т по дорогам с усовершенствованным (асфальтобетонным, цементобетонным, железобетонным, обработанным органическим вяжущим) дорожным покрытием на расстояние 14 км |  |  |  | 1т груза | 0.15 | 1 | 0.15 |  |  | 381.12 |  | 57.17 | [22 empty] | Перевозка грузов I класса автомобилями-самосвалами грузоподъемностью до 15 т по дорогам с усовершенствованным (асфальтобетонным, цементобетонным, железобетонным, обработанным органическим вяжущим) дорожным покрытием на расстояние 14 км
|  | Всего по позиции |  |  |  | 12: 57.17 | [27 empty] | Всего по позиции
4 | ГЭСНр66-01-016-04 | Демонтаж трубопроводов в непроходных каналах краном диаметром труб: до 150 мм |  |  |  | 4: 100 м; 5: 0.28953; 6: 1; 7: 0.28953 | [22 empty] | Демонтаж трубопроводов в непроходных каналах краном диаметром труб: до 150 мм
| 1 | ОТ(ЗТ) |  |  |  | 4: чел.-ч; 7: 10.9442; 12: 9823.76 | [23 empty] | ОТ(ЗТ)
| 1-100-30 | Средний разряд работы 3,0 |  |  |  | 4: чел.-ч; 5: 37.8; 7: 10.9442; 10: 897.62; 12: 9823.76 | [24 empty] | Средний разряд работы 3,0
| 2 | ЭМ |  |  |  | 12: 1508.73 | [23 empty] | ЭМ
|  | ОТм(ЗТм) |  |  |  | 4: чел.-ч; 7: 0.70066; 12: 931.23 | [23 empty] | ОТм(ЗТм)
| 91.05.05-015 | Краны на автомобильном ходу, грузоподъемность 16 т |  |  |  | 4: маш.-ч; 5: 2.22; 7: 0.64276; 10: 2268.67; 12: 1458.2 | [24 empty] | Краны на автомобильном ходу, грузоподъемность 16 т
| 4-100-060 | ОТм(Зтм) Средний разряд машинистов 6 |  |  |  | 4: чел.-ч; 5: 2.22; 7: 0.64276; 10: 1357.74; 12: 872.7 | [28 empty] | ОТм(Зтм) Средний разряд машинистов 6
| 91.14.02-001 | Автомобили бортовые, грузоподъемность до 5 т |  |  |  | 4: маш.-ч; 5: 0.2; 7: 0.057906; 10: 801.67; 12: 46.42 | [24 empty] | Автомобили бортовые, грузоподъемность до 5 т
| 4-100-040 | ОТм(Зтм) Средний разряд машинистов 4 |  |  |  | 4: чел.-ч; 5: 0.2; 7: 0.057906; 10: 1010.76; 12: 58.53 | [28 empty] | ОТм(Зтм) Средний разряд машинистов 4
| 91.17.04-042 | Аппараты для газовой сварки и резки |  |  |  | маш.-ч | 2.03 |  | 0.58775 | 4.35 | 1.61 | 7 |  | 4.11 | [24 empty] | Аппараты для газовой сварки и резки
| 4 | М |  |  |  | 12: 122.96 | [23 empty] | М
| 01.3.02.08-0001 | Кислород газообразный технический |  |  |  | м3 | 3.04 |  | 0.88017 | 114.64 | 1.07 | 122.66 |  | 107.96 | [24 empty] | Кислород газообразный технический
| 01.3.02.09-0022 | Пропан-бутан смесь техническая |  |  |  | кг | 0.75 |  | 0.21715 | 41.38 | 1.67 | 69.1 |  | 15 | [24 empty] | Пропан-бутан смесь техническая
|  | Итого прямые затраты |  |  |  | 12: 12386.68 | [25 empty] | Итого прямые затраты
|  | ФОТ |  |  |  | 12: 10754.99 | [26 empty] | ФОТ
| Пр/812-100.1-3 | НР Наружные инженерные сети: демонтаж, разборка, очистка (ремонтно-строительные) |  |  |  | 4: %; 5: 93; 7: 93; 12: 10002.14 | [26 empty] | НР Наружные инженерные сети: демонтаж, разборка, очистка (ремонтно-строительные)
| Пр/774-100.1 | СП Наружные инженерные сети: демонтаж, разборка, очистка (ремонтно-строительные) |  |  |  | 4: %; 5: 44; 7: 44; 12: 4732.2 | [26 empty] | СП Наружные инженерные сети: демонтаж, разборка, очистка (ремонтно-строительные)
|  | Всего по позиции |  |  |  | 10: 93672.57; 12: 27121.02 | [27 empty] | Всего по позиции
5 | ГЭСНр66-01-016-03 | Демонтаж трубопроводов в непроходных каналах краном диаметром труб: до 100 мм |  |  |  | 4: 100 м; 5: 0.28836; 6: 1; 7: 0.28836 | [22 empty] | Демонтаж трубопроводов в непроходных каналах краном диаметром труб: до 100 мм
| 1 | ОТ(ЗТ) |  |  |  | 4: чел.-ч; 7: 10.1214; 12: 9085.2 | [23 empty] | ОТ(ЗТ)
| 1-100-30 | Средний разряд работы 3,0 |  |  |  | 4: чел.-ч; 5: 35.1; 7: 10.1214; 10: 897.62; 12: 9085.2 | [24 empty] | Средний разряд работы 3,0
| 2 | ЭМ |  |  |  | 12: 1318.96 | [23 empty] | ЭМ
|  | ОТм(ЗТм) |  |  |  | 4: чел.-ч; 7: 0.61709; 12: 817.83 | [23 empty] | ОТм(ЗТм)
| 91.05.05-015 | Краны на автомобильном ходу, грузоподъемность 16 т |  |  |  | 4: маш.-ч; 5: 1.94; 7: 0.55942; 10: 2268.67; 12: 1269.14 | [24 empty] | Краны на автомобильном ходу, грузоподъемность 16 т
| 4-100-060 | ОТм(Зтм) Средний разряд машинистов 6 |  |  |  | 4: чел.-ч; 5: 1.94; 7: 0.55942; 10: 1357.74; 12: 759.54 | [28 empty] | ОТм(Зтм) Средний разряд машинистов 6
| 91.14.02-001 | Автомобили бортовые, грузоподъемность до 5 т |  |  |  | 4: маш.-ч; 5: 0.2; 7: 0.057672; 10: 801.67; 12: 46.23 | [24 empty] | Автомобили бортовые, грузоподъемность до 5 т
| 4-100-040 | ОТм(Зтм) Средний разряд машинистов 4 |  |  |  | 4: чел.-ч; 5: 0.2; 7: 0.057672; 10: 1010.76; 12: 58.29 | [28 empty] | ОТм(Зтм) Средний разряд машинистов 4
| 91.17.04-042 | Аппараты для газовой сварки и резки |  |  |  | маш.-ч | 1.78 |  | 0.51328 | 4.35 | 1.61 | 7 |  | 3.59 | [24 empty] | Аппараты для газовой сварки и резки
| 4 | М |  |  |  | 12: 66.53 | [23 empty] | М
| 01.3.02.08-0001 | Кислород газообразный технический |  |  |  | м3 | 1.65 |  | 0.47579 | 114.64 | 1.07 | 122.66 |  | 58.36 | [24 empty] | Кислород газообразный технический
| 01.3.02.09-0022 | Пропан-бутан смесь техническая |  |  |  | кг | 0.41 |  | 0.11823 | 41.38 | 1.67 | 69.1 |  | 8.17 | [24 empty] | Пропан-бутан смесь техническая
|  | Итого прямые затраты |  |  |  | 12: 11288.52 | [25 empty] | Итого прямые затраты
|  | ФОТ |  |  |  | 12: 9903.03 | [26 empty] | ФОТ
| Пр/812-100.1-3 | НР Наружные инженерные сети: демонтаж, разборка, очистка (ремонтно-строительные) |  |  |  | 4: %; 5: 93; 7: 93; 12: 9209.82 | [26 empty] | НР Наружные инженерные сети: демонтаж, разборка, очистка (ремонтно-строительные)
| Пр/774-100.1 | СП Наружные инженерные сети: демонтаж, разборка, очистка (ремонтно-строительные) |  |  |  | 4: %; 5: 44; 7: 44; 12: 4357.33 | [26 empty] | СП Наружные инженерные сети: демонтаж, разборка, очистка (ремонтно-строительные)
|  | Всего по позиции |  |  |  | 10: 86196.66; 12: 24855.67 | [27 empty] | Всего по позиции
Трубопроводы и арматура в камере TK-II-7 | [35 empty] | Трубопроводы и арматура в камере TK-II-7
6 | ГЭСНр66-01-024-01 | Разборка тепловой изоляции: из плит, сегментов и скорлуп |  |  |  | 4: 100 м2; 5: 0.10595; 6: 1; 7: 0.10595 | [22 empty] | Разборка тепловой изоляции: из плит, сегментов и скорлуп
| 1 | ОТ(ЗТ) |  |  |  | 4: чел.-ч; 7: 1.4091; 12: 1232.98 | [23 empty] | ОТ(ЗТ)
| 1-100-27 | Средний разряд работы 2,7 |  |  |  | 4: чел.-ч; 5: 13.3; 7: 1.4091; 10: 874.99; 12: 1232.98 | [24 empty] | Средний разряд работы 2,7
|  | Итого прямые затраты |  |  |  | 12: 1232.98 | [25 empty] | Итого прямые затраты
|  | ФОТ |  |  |  | 12: 1232.98 | [26 empty] | ФОТ
| Пр/812-100.1-3 | НР Наружные инженерные сети: демонтаж, разборка, очистка (ремонтно-строительные) |  |  |  | 4: %; 5: 93; 7: 93; 12: 1146.67 | [26 empty] | НР Наружные инженерные сети: демонтаж, разборка, очистка (ремонтно-строительные)
| Пр/774-100.1 | СП Наружные инженерные сети: демонтаж, разборка, очистка (ремонтно-строительные) |  |  |  | 4: %; 5: 44; 7: 44; 12: 542.51 | [26 empty] | СП Наружные инженерные сети: демонтаж, разборка, очистка (ремонтно-строительные)
|  | Всего по позиции |  |  |  | 10: 27580.56; 12: 2922.16 | [27 empty] | Всего по позиции
7 | 49-1 | Погрузка в автотранспортное средство: мусор строительный с погрузкой экскаваторами емкостью ковша до 0,5 м3 |  |  |  | 1т груза | 0.04 | 1 | 0.04 |  |  | 124.98 |  | 5 | [22 empty] | Погрузка в автотранспортное средство: мусор строительный с погрузкой экскаваторами емкостью ковша до 0,5 м3
|  | Всего по позиции |  |  |  | 12: 5 | [27 empty] | Всего по позиции
8 | 02-15-1-01-0014 | Перевозка грузов I класса автомобилями-самосвалами грузоподъемностью до 15 т по дорогам с усовершенствованным (асфальтобетонным, цементобетонным, железобетонным, обработанным органическим вяжущим) дорожным покрытием на расстояние 14 км |  |  |  | 1т груза | 0.04 | 1 | 0.04 |  |  | 381.12 |  | 15.24 | [22 empty] | Перевозка грузов I класса автомобилями-самосвалами грузоподъемностью до 15 т по дорогам с усовершенствованным (асфальтобетонным, цементобетонным, железобетонным, обработанным органическим вяжущим) дорожным покрытием на расстояние 14 км
|  | Всего по позиции |  |  |  | 12: 15.24 | [27 empty] | Всего по позиции
9 | ГЭСНр66-01-017-04 | Демонтаж трубопроводов в проходных каналах через окна-шурфы с повышенной влажностью диаметром труб: до 150 мм |  |  |  | 4: 100 м; 5: 0.06752; 6: 1; 7: 0.06752 | [22 empty] | Демонтаж трубопроводов в проходных каналах через окна-шурфы с повышенной влажностью диаметром труб: до 150 мм
| 1 | ОТ(ЗТ) |  |  |  | 4: чел.-ч; 7: 4.6386; 12: 4128.7 | [23 empty] | ОТ(ЗТ)
| 1-100-29 | Средний разряд работы 2,9 |  |  |  | 4: чел.-ч; 5: 68.7; 7: 4.6386; 10: 890.07; 12: 4128.7 | [24 empty] | Средний разряд работы 2,9
| 2 | ЭМ |  |  |  | 12: 606.13 | [23 empty] | ЭМ
|  | ОТм(ЗТм) |  |  |  | 4: чел.-ч; 7: 0.27548; 12: 369.35 | [23 empty] | ОТм(ЗТм)
| 91.05.05-015 | Краны на автомобильном ходу, грузоподъемность 16 т |  |  |  | 4: маш.-ч; 5: 3.88; 7: 0.26198; 10: 2268.67; 12: 594.34 | [24 empty] | Краны на автомобильном ходу, грузоподъемность 16 т
| 4-100-060 | ОТм(Зтм) Средний разряд машинистов 6 |  |  |  | 4: чел.-ч; 5: 3.88; 7: 0.26198; 10: 1357.74; 12: 355.7 | [28 empty] | ОТм(Зтм) Средний разряд машинистов 6
| 91.14.02-001 | Автомобили бортовые, грузоподъемность до 5 т |  |  |  | 4: маш.-ч; 5: 0.2; 7: 0.013504; 10: 801.67; 12: 10.83 | [24 empty] | Автомобили бортовые, грузоподъемность до 5 т
| 4-100-040 | ОТм(Зтм) Средний разряд машинистов 4 |  |  |  | 4: чел.-ч; 5: 0.2; 7: 0.013504; 10: 1010.76; 12: 13.65 | [28 empty] | ОТм(Зтм) Средний разряд машинистов 4
| 91.17.04-042 | Аппараты для газовой сварки и резки |  |  |  | маш.-ч | 2.03 |  | 0.13707 | 4.35 | 1.61 | 7 |  | 0.96 | [24 empty] | Аппараты для газовой сварки и резки
| 4 | М |  |  |  | 12: 28.68 | [23 empty] | М
| 01.3.02.08-0001 | Кислород газообразный технический |  |  |  | м3 | 3.04 |  | 0.20526 | 114.64 | 1.07 | 122.66 |  | 25.18 | [24 empty] | Кислород газообразный технический
| 01.3.02.09-0022 | Пропан-бутан смесь техническая |  |  |  | кг | 0.75 |  | 0.05064 | 41.38 | 1.67 | 69.1 |  | 3.5 | [24 empty] | Пропан-бутан смесь техническая
|  | Итого прямые затраты |  |  |  | 12: 5132.86 | [25 empty] | Итого прямые затраты
|  | ФОТ |  |  |  | 12: 4498.05 | [26 empty] | ФОТ
| Пр/812-100.1-3 | НР Наружные инженерные сети: демонтаж, разборка, очистка (ремонтно-строительные) |  |  |  | 4: %; 5: 93; 7: 93; 12: 4183.19 | [26 empty] | НР Наружные инженерные сети: демонтаж, разборка, очистка (ремонтно-строительные)
| Пр/774-100.1 | СП Наружные инженерные сети: демонтаж, разборка, очистка (ремонтно-строительные) |  |  |  | 4: %; 5: 44; 7: 44; 12: 1979.14 | [26 empty] | СП Наружные инженерные сети: демонтаж, разборка, очистка (ремонтно-строительные)
|  | Всего по позиции |  |  |  | 10: 167286.58; 12: 11295.19 | [27 empty] | Всего по позиции
10 | ГЭСНр66-01-017-03 | Демонтаж трубопроводов в проходных каналах через окна-шурфы с повышенной влажностью диаметром труб: до 100 мм |  |  |  | 4: 100 м; 5: 0.06024; 6: 1; 7: 0.06024 | [22 empty] | Демонтаж трубопроводов в проходных каналах через окна-шурфы с повышенной влажностью диаметром труб: до 100 мм
| 1 | ОТ(ЗТ) |  |  |  | 4: чел.-ч; 7: 3.9758; 12: 3538.78 | [23 empty] | ОТ(ЗТ)
| 1-100-29 | Средний разряд работы 2,9 |  |  |  | 4: чел.-ч; 5: 66; 7: 3.9758; 10: 890.07; 12: 3538.78 | [24 empty] | Средний разряд работы 2,9
| 2 | ЭМ |  |  |  | 12: 540.67 | [23 empty] | ЭМ
|  | ОТм(ЗТм) |  |  |  | 4: чел.-ч; 7: 0.24578; 12: 329.53 | [23 empty] | ОТм(ЗТм)
| 91.05.05-015 | Краны на автомобильном ходу, грузоподъемность 16 т |  |  |  | 4: маш.-ч; 5: 3.88; 7: 0.23373; 10: 2268.67; 12: 530.26 | [24 empty] | Краны на автомобильном ходу, грузоподъемность 16 т
| 4-100-060 | ОТм(Зтм) Средний разряд машинистов 6 |  |  |  | 4: чел.-ч; 5: 3.88; 7: 0.23373; 10: 1357.74; 12: 317.35 | [28 empty] | ОТм(Зтм) Средний разряд машинистов 6
| 91.14.02-001 | Автомобили бортовые, грузоподъемность до 5 т |  |  |  | 4: маш.-ч; 5: 0.2; 7: 0.012048; 10: 801.67; 12: 9.66 | [24 empty] | Автомобили бортовые, грузоподъемность до 5 т
| 4-100-040 | ОТм(Зтм) Средний разряд машинистов 4 |  |  |  | 4: чел.-ч; 5: 0.2; 7: 0.012048; 10: 1010.76; 12: 12.18 | [28 empty] | ОТм(Зтм) Средний разряд машинистов 4
| 91.17.04-042 | Аппараты для газовой сварки и резки |  |  |  | маш.-ч | 1.78 |  | 0.10723 | 4.35 | 1.61 | 7 |  | 0.75 | [24 empty] | Аппараты для газовой сварки и резки
| 4 | М |  |  |  | 12: 13.9 | [23 empty] | М
| 01.3.02.08-0001 | Кислород газообразный технический |  |  |  | м3 | 1.65 |  | 0.099396 | 114.64 | 1.07 | 122.66 |  | 12.19 | [24 empty] | Кислород газообразный технический
| 01.3.02.09-0022 | Пропан-бутан смесь техническая |  |  |  | кг | 0.41 |  | 0.024698 | 41.38 | 1.67 | 69.1 |  | 1.71 | [24 empty] | Пропан-бутан смесь техническая
|  | Итого прямые затраты |  |  |  | 12: 4422.88 | [25 empty] | Итого прямые затраты
|  | ФОТ |  |  |  | 12: 3868.31 | [26 empty] | ФОТ
| Пр/812-100.1-3 | НР Наружные инженерные сети: демонтаж, разборка, очистка (ремонтно-строительные) |  |  |  | 4: %; 5: 93; 7: 93; 12: 3597.53 | [26 empty] | НР Наружные инженерные сети: демонтаж, разборка, очистка (ремонтно-строительные)
| Пр/774-100.1 | СП Наружные инженерные сети: демонтаж, разборка, очистка (ремонтно-строительные) |  |  |  | 4: %; 5: 44; 7: 44; 12: 1702.06 | [26 empty] | СП Наружные инженерные сети: демонтаж, разборка, очистка (ремонтно-строительные)
|  | Всего по позиции |  |  |  | 10: 161395.58; 12: 9722.47 | [27 empty] | Всего по позиции
11 | ГЭСНр66-01-017-01 | Демонтаж трубопроводов в проходных каналах через окна-шурфы с повышенной влажностью диаметром труб: до 50 мм |  |  |  | 4: 100 м; 5: 0.0486; 6: 1; 7: 0.0486 | [22 empty] | Демонтаж трубопроводов в проходных каналах через окна-шурфы с повышенной влажностью диаметром труб: до 50 мм
| 1 | ОТ(ЗТ) |  |  |  | 4: чел.-ч; 7: 2.5904; 12: 2305.62 | [23 empty] | ОТ(ЗТ)
| 1-100-29 | Средний разряд работы 2,9 |  |  |  | 4: чел.-ч; 5: 53.3; 7: 2.5904; 10: 890.07; 12: 2305.62 | [24 empty] | Средний разряд работы 2,9
| 2 | ЭМ |  |  |  | 12: 365.54 | [23 empty] | ЭМ
|  | ОТм(ЗТм) |  |  |  | 4: чел.-ч; 7: 0.16718; 12: 223.62 | [23 empty] | ОТм(ЗТм)
| 91.05.05-015 | Краны на автомобильном ходу, грузоподъемность 16 т |  |  |  | 4: маш.-ч; 5: 3.24; 7: 0.15746; 10: 2268.67; 12: 357.23 | [24 empty] | Краны на автомобильном ходу, грузоподъемность 16 т
| 4-100-060 | ОТм(Зтм) Средний разряд машинистов 6 |  |  |  | 4: чел.-ч; 5: 3.24; 7: 0.15746; 10: 1357.74; 12: 213.8 | [28 empty] | ОТм(Зтм) Средний разряд машинистов 6
| 91.14.02-001 | Автомобили бортовые, грузоподъемность до 5 т |  |  |  | 4: маш.-ч; 5: 0.2; 7: 0.00972; 10: 801.67; 12: 7.79 | [24 empty] | Автомобили бортовые, грузоподъемность до 5 т
| 4-100-040 | ОТм(Зтм) Средний разряд машинистов 4 |  |  |  | 4: чел.-ч; 5: 0.2; 7: 0.00972; 10: 1010.76; 12: 9.82 | [28 empty] | ОТм(Зтм) Средний разряд машинистов 4
| 91.17.04-042 | Аппараты для газовой сварки и резки |  |  |  | маш.-ч | 1.53 |  | 0.074358 | 4.35 | 1.61 | 7 |  | 0.52 | [24 empty] | Аппараты для газовой сварки и резки
| 4 | М |  |  |  | 12: 5.99 | [23 empty] | М
| 01.3.02.08-0001 | Кислород газообразный технический |  |  |  | м3 | 0.88 |  | 0.042768 | 114.64 | 1.07 | 122.66 |  | 5.25 | [24 empty] | Кислород газообразный технический
| 01.3.02.09-0022 | Пропан-бутан смесь техническая |  |  |  | кг | 0.22 |  | 0.010692 | 41.38 | 1.67 | 69.1 |  | 0.74 | [24 empty] | Пропан-бутан смесь техническая
|  | Итого прямые затраты |  |  |  | 12: 2900.77 | [25 empty] | Итого прямые затраты
|  | ФОТ |  |  |  | 12: 2529.24 | [26 empty] | ФОТ
| Пр/812-100.1-3 | НР Наружные инженерные сети: демонтаж, разборка, очистка (ремонтно-строительные) |  |  |  | 4: %; 5: 93; 7: 93; 12: 2352.19 | [26 empty] | НР Наружные инженерные сети: демонтаж, разборка, очистка (ремонтно-строительные)
| Пр/774-100.1 | СП Наружные инженерные сети: демонтаж, разборка, очистка (ремонтно-строительные) |  |  |  | 4: %; 5: 44; 7: 44; 12: 1112.87 | [26 empty] | СП Наружные инженерные сети: демонтаж, разборка, очистка (ремонтно-строительные)
|  | Всего по позиции |  |  |  | 10: 130984.16; 12: 6365.83 | [27 empty] | Всего по позиции
12 | ГЭСНр66-01-026-03 | Демонтаж задвижек диаметром: до 150 мм | [34 empty] | Демонтаж задвижек диаметром: до 150 мм | bar: 4 to 7
| 1 | ОТ(ЗТ) |  |  |  | 4: чел.-ч; 7: 1.86; 12: 1690.61 | [23 empty] | ОТ(ЗТ)
| 1-100-31 | Средний разряд работы 3,1 |  |  |  | 4: чел.-ч; 5: 1.86; 7: 1.86; 10: 908.93; 12: 1690.61 | [24 empty] | Средний разряд работы 3,1
| 2 | ЭМ |  |  |  | 12: 80.17 | [23 empty] | ЭМ
|  | ОТм(ЗТм) |  |  |  | 4: чел.-ч; 7: 0.1; 12: 101.08 | [23 empty] | ОТм(ЗТм)
| 91.14.02-001 | Автомобили бортовые, грузоподъемность до 5 т |  |  |  | 4: маш.-ч; 5: 0.1; 7: 0.1; 10: 801.67; 12: 80.17 | [24 empty] | Автомобили бортовые, грузоподъемность до 5 т
| 4-100-040 | ОТм(Зтм) Средний разряд машинистов 4 |  |  |  | 4: чел.-ч; 5: 0.1; 7: 0.1; 10: 1010.76; 12: 101.08 | [28 empty] | ОТм(Зтм) Средний разряд машинистов 4
|  | Итого прямые затраты |  |  |  | 12: 1871.86 | [25 empty] | Итого прямые затраты
|  | ФОТ |  |  |  | 12: 1791.69 | [26 empty] | ФОТ
| Пр/812-100.1-3 | НР Наружные инженерные сети: демонтаж, разборка, очистка (ремонтно-строительные) |  |  |  | 4: %; 5: 93; 7: 93; 12: 1666.27 | [26 empty] | НР Наружные инженерные сети: демонтаж, разборка, очистка (ремонтно-строительные)
| Пр/774-100.1 | СП Наружные инженерные сети: демонтаж, разборка, очистка (ремонтно-строительные) |  |  |  | 4: %; 5: 44; 7: 44; 12: 788.34 | [26 empty] | СП Наружные инженерные сети: демонтаж, разборка, очистка (ремонтно-строительные)
|  | Всего по позиции |  |  |  | 10: 4326.47; 12: 4326.47 | [27 empty] | Всего по позиции
13 | ГЭСНр66-01-026-02 | Демонтаж задвижек диаметром: до 100 мм | [34 empty] | Демонтаж задвижек диаметром: до 100 мм | bar: 4 to 7
| 1 | ОТ(ЗТ) |  |  |  | 4: чел.-ч; 7: 1.14; 12: 1036.18 | [23 empty] | ОТ(ЗТ)
| 1-100-31 | Средний разряд работы 3,1 |  |  |  | 4: чел.-ч; 5: 1.14; 7: 1.14; 10: 908.93; 12: 1036.18 | [24 empty] | Средний разряд работы 3,1
| 2 | ЭМ |  |  |  | 12: 80.17 | [23 empty] | ЭМ
|  | ОТм(ЗТм) |  |  |  | 4: чел.-ч; 7: 0.1; 12: 101.08 | [23 empty] | ОТм(ЗТм)
| 91.14.02-001 | Автомобили бортовые, грузоподъемность до 5 т |  |  |  | 4: маш.-ч; 5: 0.1; 7: 0.1; 10: 801.67; 12: 80.17 | [24 empty] | Автомобили бортовые, грузоподъемность до 5 т
| 4-100-040 | ОТм(Зтм) Средний разряд машинистов 4 |  |  |  | 4: чел.-ч; 5: 0.1; 7: 0.1; 10: 1010.76; 12: 101.08 | [28 empty] | ОТм(Зтм) Средний разряд машинистов 4
|  | Итого прямые затраты |  |  |  | 12: 1217.43 | [25 empty] | Итого прямые затраты
|  | ФОТ |  |  |  | 12: 1137.26 | [26 empty] | ФОТ
| Пр/812-100.1-3 | НР Наружные инженерные сети: демонтаж, разборка, очистка (ремонтно-строительные) |  |  |  | 4: %; 5: 93; 7: 93; 12: 1057.65 | [26 empty] | НР Наружные инженерные сети: демонтаж, разборка, очистка (ремонтно-строительные)
| Пр/774-100.1 | СП Наружные инженерные сети: демонтаж, разборка, очистка (ремонтно-строительные) |  |  |  | 4: %; 5: 44; 7: 44; 12: 500.39 | [26 empty] | СП Наружные инженерные сети: демонтаж, разборка, очистка (ремонтно-строительные)
|  | Всего по позиции |  |  |  | 10: 2775.47; 12: 2775.47 | [27 empty] | Всего по позиции
14 | ГЭСНр66-01-026-01 | Демонтаж задвижек диаметром: до 50 мм |  |  |  | 4: шт; 5: 6; 6: 1; 7: 6 | [22 empty] | Демонтаж задвижек диаметром: до 50 мм
| 1 | ОТ(ЗТ) |  |  |  | 4: чел.-ч; 7: 3.66; 12: 3326.68 | [23 empty] | ОТ(ЗТ)
| 1-100-31 | Средний разряд работы 3,1 |  |  |  | 4: чел.-ч; 5: 0.61; 7: 3.66; 10: 908.93; 12: 3326.68 | [24 empty] | Средний разряд работы 3,1
| 2 | ЭМ |  |  |  | 12: 481 | [23 empty] | ЭМ
|  | ОТм(ЗТм) |  |  |  | 4: чел.-ч; 7: 0.6; 12: 606.46 | [23 empty] | ОТм(ЗТм)
| 91.14.02-001 | Автомобили бортовые, грузоподъемность до 5 т |  |  |  | 4: маш.-ч; 5: 0.1; 7: 0.6; 10: 801.67; 12: 481 | [24 empty] | Автомобили бортовые, грузоподъемность до 5 т
| 4-100-040 | ОТм(Зтм) Средний разряд машинистов 4 |  |  |  | 4: чел.-ч; 5: 0.1; 7: 0.6; 10: 1010.76; 12: 606.46 | [28 empty] | ОТм(Зтм) Средний разряд машинистов 4
|  | Итого прямые затраты |  |  |  | 12: 4414.14 | [25 empty] | Итого прямые затраты
|  | ФОТ |  |  |  | 12: 3933.14 | [26 empty] | ФОТ
| Пр/812-100.1-3 | НР Наружные инженерные сети: демонтаж, разборка, очистка (ремонтно-строительные) |  |  |  | 4: %; 5: 93; 7: 93; 12: 3657.82 | [26 empty] | НР Наружные инженерные сети: демонтаж, разборка, очистка (ремонтно-строительные)
| Пр/774-100.1 | СП Наружные инженерные сети: демонтаж, разборка, очистка (ремонтно-строительные) |  |  |  | 4: %; 5: 44; 7: 44; 12: 1730.58 | [26 empty] | СП Наружные инженерные сети: демонтаж, разборка, очистка (ремонтно-строительные)
|  | Всего по позиции |  |  |  | 10: 1633.76; 12: 9802.54 | [27 empty] | Всего по позиции
Трубопроводы и арматура в подвале жилого дома | [35 empty] | Трубопроводы и арматура в подвале жилого дома
15 | ГЭСНр66-01-024-01 | Разборка тепловой изоляции: из плит, сегментов и скорлуп |  |  |  | 4: 100 м2; 5: 0.0366; 6: 1; 7: 0.0366 | [22 empty] | Разборка тепловой изоляции: из плит, сегментов и скорлуп
| 1 | ОТ(ЗТ) |  |  |  | 4: чел.-ч; 7: 0.48678; 12: 425.93 | [23 empty] | ОТ(ЗТ)
| 1-100-27 | Средний разряд работы 2,7 |  |  |  | 4: чел.-ч; 5: 13.3; 7: 0.48678; 10: 874.99; 12: 425.93 | [24 empty] | Средний разряд работы 2,7
|  | Итого прямые затраты |  |  |  | 12: 425.93 | [25 empty] | Итого прямые затраты
|  | ФОТ |  |  |  | 12: 425.93 | [26 empty] | ФОТ
| Пр/812-100.1-3 | НР Наружные инженерные сети: демонтаж, разборка, очистка (ремонтно-строительные) |  |  |  | 4: %; 5: 93; 7: 93; 12: 396.11 | [26 empty] | НР Наружные инженерные сети: демонтаж, разборка, очистка (ремонтно-строительные)
| Пр/774-100.1 | СП Наружные инженерные сети: демонтаж, разборка, очистка (ремонтно-строительные) |  |  |  | 4: %; 5: 44; 7: 44; 12: 187.41 | [26 empty] | СП Наружные инженерные сети: демонтаж, разборка, очистка (ремонтно-строительные)
|  | Всего по позиции |  |  |  | 10: 27580.6; 12: 1009.45 | [27 empty] | Всего по позиции
16 | 49-1 | Погрузка в автотранспортное средство: мусор строительный с погрузкой экскаваторами емкостью ковша до 0,5 м3 |  |  |  | 1т груза | 0.02 | 1 | 0.02 |  |  | 124.98 |  | 2.5 | [22 empty] | Погрузка в автотранспортное средство: мусор строительный с погрузкой экскаваторами емкостью ковша до 0,5 м3
|  | Всего по позиции |  |  |  | 12: 2.5 | [27 empty] | Всего по позиции
17 | 02-15-1-01-0014 | Перевозка грузов I класса автомобилями-самосвалами грузоподъемностью до 15 т по дорогам с усовершенствованным (асфальтобетонным, цементобетонным, железобетонным, обработанным органическим вяжущим) дорожным покрытием на расстояние 14 км |  |  |  | 1т груза | 0.02 | 1 | 0.02 |  |  | 381.12 |  | 7.62 | [22 empty] | Перевозка грузов I класса автомобилями-самосвалами грузоподъемностью до 15 т по дорогам с усовершенствованным (асфальтобетонным, цементобетонным, железобетонным, обработанным органическим вяжущим) дорожным покрытием на расстояние 14 км
|  | Всего по позиции |  |  |  | 12: 7.62 | [27 empty] | Всего по позиции
18 | ГЭСНр65-02-003-06 | Разборка трубопроводов из водогазопроводных труб в зданиях и сооружениях на сварке диаметром: свыше 100 до 150 мм |  |  |  | 4: 100 м; 5: 0.02606; 6: 1; 7: 0.02606 | [22 empty] | Разборка трубопроводов из водогазопроводных труб в зданиях и сооружениях на сварке диаметром: свыше 100 до 150 мм
| 1 | ОТ(ЗТ) |  |  |  | 4: чел.-ч; 7: 3.0699; 12: 2755.57 | [23 empty] | ОТ(ЗТ)
| 1-100-30 | Средний разряд работы 3,0 |  |  |  | 4: чел.-ч; 5: 117.8; 7: 3.0699; 10: 897.62; 12: 2755.57 | [24 empty] | Средний разряд работы 3,0
| 2 | ЭМ |  |  |  | 12: 3.34 | [23 empty] | ЭМ
| 91.17.04-042 | Аппараты для газовой сварки и резки |  |  |  | маш.-ч | 18.3 |  | 0.4769 | 4.35 | 1.61 | 7 |  | 3.34 | [24 empty] | Аппараты для газовой сварки и резки
| 4 | М |  |  |  | 12: 20.13 | [23 empty] | М
| 01.3.02.03-0001 | Ацетилен газообразный технический |  |  |  | м3 | 0.44 |  | 0.011466 | 340.41 | 2.16 | 735.29 |  | 8.43 | [24 empty] | Ацетилен газообразный технический
| 01.3.02.08-0001 | Кислород газообразный технический |  |  |  | м3 | 3.66 |  | 0.09538 | 114.64 | 1.07 | 122.66 |  | 11.7 | [24 empty] | Кислород газообразный технический
|  | Итого прямые затраты |  |  |  | 12: 2779.04 | [25 empty] | Итого прямые затраты
|  | ФОТ |  |  |  | 12: 2755.57 | [26 empty] | ФОТ
| Пр/812-099.1-3 | НР Внутренние санитарно-технические работы: демонтаж и разборка (ремонтно-строительные) |  |  |  | 4: %; 5: 91; 7: 91; 12: 2507.57 | [26 empty] | НР Внутренние санитарно-технические работы: демонтаж и разборка (ремонтно-строительные)
| Пр/774-099.1 | СП Внутренние санитарно-технические работы: демонтаж и разборка (ремонтно-строительные) |  |  |  | 4: %; 5: 44; 7: 44; 12: 1212.45 | [26 empty] | СП Внутренние санитарно-технические работы: демонтаж и разборка (ремонтно-строительные)
|  | Всего по позиции |  |  |  | 10: 249388.33; 12: 6499.06 | [27 empty] | Всего по позиции
19 | ГЭСНр65-02-003-06 | Разборка трубопроводов из водогазопроводных труб в зданиях и сооружениях на сварке диаметром: свыше 100 до 150 мм |  |  |  | 4: 100 м; 5: 0.02072; 6: 1; 7: 0.02072 | [22 empty] | Разборка трубопроводов из водогазопроводных труб в зданиях и сооружениях на сварке диаметром: свыше 100 до 150 мм
| 1 | ОТ(ЗТ) |  |  |  | 4: чел.-ч; 7: 2.4408; 12: 2190.93 | [23 empty] | ОТ(ЗТ)
| 1-100-30 | Средний разряд работы 3,0 |  |  |  | 4: чел.-ч; 5: 117.8; 7: 2.4408; 10: 897.62; 12: 2190.93 | [24 empty] | Средний разряд работы 3,0
| 2 | ЭМ |  |  |  | 12: 2.65 | [23 empty] | ЭМ
| 91.17.04-042 | Аппараты для газовой сварки и резки |  |  |  | маш.-ч | 18.3 |  | 0.37918 | 4.35 | 1.61 | 7 |  | 2.65 | [24 empty] | Аппараты для газовой сварки и резки
| 4 | М |  |  |  | 12: 16 | [23 empty] | М
| 01.3.02.03-0001 | Ацетилен газообразный технический |  |  |  | м3 | 0.44 |  | 0.0091168 | 340.41 | 2.16 | 735.29 |  | 6.7 | [24 empty] | Ацетилен газообразный технический
| 01.3.02.08-0001 | Кислород газообразный технический |  |  |  | м3 | 3.66 |  | 0.075835 | 114.64 | 1.07 | 122.66 |  | 9.3 | [24 empty] | Кислород газообразный технический
|  | Итого прямые затраты |  |  |  | 12: 2209.58 | [25 empty] | Итого прямые затраты
|  | ФОТ |  |  |  | 12: 2190.93 | [26 empty] | ФОТ
| Пр/812-099.1-3 | НР Внутренние санитарно-технические работы: демонтаж и разборка (ремонтно-строительные) |  |  |  | 4: %; 5: 91; 7: 91; 12: 1993.75 | [26 empty] | НР Внутренние санитарно-технические работы: демонтаж и разборка (ремонтно-строительные)
| Пр/774-099.1 | СП Внутренние санитарно-технические работы: демонтаж и разборка (ремонтно-строительные) |  |  |  | 4: %; 5: 44; 7: 44; 12: 964.01 | [26 empty] | СП Внутренние санитарно-технические работы: демонтаж и разборка (ремонтно-строительные)
|  | Всего по позиции |  |  |  | 10: 249389; 12: 5167.34 | [27 empty] | Всего по позиции
20 | ГЭСНр66-01-026-01 | Демонтаж задвижек диаметром: до 50 мм |  |  |  | 4: шт; 5: 2; 6: 1; 7: 2 | [22 empty] | Демонтаж задвижек диаметром: до 50 мм
| 1 | ОТ(ЗТ) |  |  |  | 4: чел.-ч; 7: 1.22; 12: 1108.89 | [23 empty] | ОТ(ЗТ)
| 1-100-31 | Средний разряд работы 3,1 |  |  |  | 4: чел.-ч; 5: 0.61; 7: 1.22; 10: 908.93; 12: 1108.89 | [24 empty] | Средний разряд работы 3,1
| 2 | ЭМ |  |  |  | 12: 160.33 | [23 empty] | ЭМ
|  | ОТм(ЗТм) |  |  |  | 4: чел.-ч; 7: 0.2; 12: 202.15 | [23 empty] | ОТм(ЗТм)
| 91.14.02-001 | Автомобили бортовые, грузоподъемность до 5 т |  |  |  | 4: маш.-ч; 5: 0.1; 7: 0.2; 10: 801.67; 12: 160.33 | [24 empty] | Автомобили бортовые, грузоподъемность до 5 т
| 4-100-040 | ОТм(Зтм) Средний разряд машинистов 4 |  |  |  | 4: чел.-ч; 5: 0.1; 7: 0.2; 10: 1010.76; 12: 202.15 | [28 empty] | ОТм(Зтм) Средний разряд машинистов 4
|  | Итого прямые затраты |  |  |  | 12: 1471.37 | [25 empty] | Итого прямые затраты
|  | ФОТ |  |  |  | 12: 1311.04 | [26 empty] | ФОТ
| Пр/812-100.1-3 | НР Наружные инженерные сети: демонтаж, разборка, очистка (ремонтно-строительные) |  |  |  | 4: %; 5: 93; 7: 93; 12: 1219.27 | [26 empty] | НР Наружные инженерные сети: демонтаж, разборка, очистка (ремонтно-строительные)
| Пр/774-100.1 | СП Наружные инженерные сети: демонтаж, разборка, очистка (ремонтно-строительные) |  |  |  | 4: %; 5: 44; 7: 44; 12: 576.86 | [26 empty] | СП Наружные инженерные сети: демонтаж, разборка, очистка (ремонтно-строительные)
|  | Всего по позиции |  |  |  | 10: 1633.75; 12: 3267.5 | [27 empty] | Всего по позиции
Вывоз металлолома | [35 empty] | Вывоз металлолома
21 | 37-1 | Погрузка в автотранспортное средство: трубы металлические (погрузка и разгрузка с применением автопогрузчиков) |  |  |  | 1т груза | 1.644 | 1 | 1.644 |  |  | 1086.28 |  | 1785.84 | [22 empty] | Погрузка в автотранспортное средство: трубы металлические (погрузка и разгрузка с применением автопогрузчиков)
|  | Всего по позиции |  |  |  | 12: 1785.84 | [27 empty] | Всего по позиции
22 | 02-15-1-01-0005 | Перевозка грузов I класса автомобилями-самосвалами грузоподъемностью до 15 т по дорогам с усовершенствованным (асфальтобетонным, цементобетонным, железобетонным, обработанным органическим вяжущим) дорожным покрытием на расстояние 5 км |  |  |  | 1т груза | 1.644 | 1 | 1.644 |  |  | 211.4 |  | 347.54 | [22 empty] | Перевозка грузов I класса автомобилями-самосвалами грузоподъемностью до 15 т по дорогам с усовершенствованным (асфальтобетонным, цементобетонным, железобетонным, обработанным органическим вяжущим) дорожным покрытием на расстояние 5 км
|  | Всего по позиции |  |  |  | 12: 347.54 | [27 empty] | Всего по позиции
|  | Итоги по разделу 1 Демонтажные работы : | [41 empty] | Итоги по разделу 1 Демонтажные работы :
|  | Всего прямые затраты (справочно) |  |  |  | 12: 59138.58 | [30 empty] | Всего прямые затраты (справочно)
|  | в том числе: | [42 empty] | в том числе:
|  | Оплата труда рабочих |  |  |  | 12: 47794.71 | [30 empty] | Оплата труда рабочих
|  | Эксплуатация машин |  |  |  | 12: 5147.69 | [30 empty] | Эксплуатация машин
|  | Оплата труда машинистов (Отм) |  |  |  | 12: 3682.33 | [30 empty] | Оплата труда машинистов (Отм)
|  | Материалы |  |  |  | 12: 274.19 | [30 empty] | Материалы
|  | Перевозка |  |  |  | 12: 2239.66 | [30 empty] | Перевозка
|  | Строительные работы |  |  |  | 12: 129563.2 | [30 empty] | Строительные работы
|  | Строительные работы |  |  |  | 12: 127323.54 | [30 empty] | Строительные работы
|  | в том числе: | [42 empty] | в том числе:
|  | оплата труда |  |  |  | 12: 47794.71 | [30 empty] | оплата труда
|  | эксплуатация машин и механизмов |  |  |  | 12: 5147.69 | [30 empty] | эксплуатация машин и механизмов
|  | оплата труда машинистов (Отм) |  |  |  | 12: 3682.33 | [30 empty] | оплата труда машинистов (Отм)
|  | материалы |  |  |  | 12: 274.19 | [30 empty] | материалы
|  | накладные расходы |  |  |  | 12: 47774.72 | [30 empty] | накладные расходы
|  | сметная прибыль |  |  |  | 12: 22649.9 | [30 empty] | сметная прибыль
|  | Перевозка |  |  |  | 12: 2239.66 | [30 empty] | Перевозка
|  | Всего ФОТ (справочно) |  |  |  | 12: 51477.04 | [30 empty] | Всего ФОТ (справочно)
|  | Всего накладные расходы (справочно) |  |  |  | 12: 47774.72 | [30 empty] | Всего накладные расходы (справочно)
|  | Всего сметная прибыль (справочно) |  |  |  | 12: 22649.9 | [30 empty] | Всего сметная прибыль (справочно)
|  | Всего по разделу 1 Демонтажные работы |  |  |  | 12: 129563.2 | [31 empty] | Всего по разделу 1 Демонтажные работы
|  | справочно: | [42 empty] | справочно:
|  | Затраты труда рабочих |  |  |  | 7: 53,437043 | [32 empty] | Затраты труда рабочих
|  | Затраты труда машинистов |  |  |  | 7: 3,0061978 | [32 empty] | Затраты труда машинистов
Раздел 2. Трубопроводы подземные | [34 empty] | Раздел 2. Трубопроводы подземные
23 | ГЭСН24-01-002-06 | Прокладка стальных трубопроводов в непроходном канале при номинальном давлении 1,6 МПа, температуре 150°С, диаметр труб: 150 мм |  |  |  | 4: км; 5: 0.0286; 6: 1; 7: 0.0286 | [22 empty] | Прокладка стальных трубопроводов в непроходном канале при номинальном давлении 1,6 МПа, температуре 150°С, диаметр труб: 150 мм
| 1 | ОТ(ЗТ) |  |  |  | 4: чел.-ч; 7: 19.1334; 12: 20493.98 | [23 empty] | ОТ(ЗТ)
| 1-100-44 | Средний разряд работы 4,4 |  |  |  | 4: чел.-ч; 5: 669; 7: 19.1334; 10: 1071.11; 12: 20493.98 | [24 empty] | Средний разряд работы 4,4
| 2 | ЭМ |  |  |  | 12: 4185.03 | [23 empty] | ЭМ
|  | ОТм(ЗТм) |  |  |  | 4: чел.-ч; 7: 2.5354; 12: 2750.89 | [23 empty] | ОТм(ЗТм)
| 91.05.05-015 | Краны на автомобильном ходу, грузоподъемность 16 т |  |  |  | 4: маш.-ч; 5: 0.14; 7: 0.004004; 10: 2268.67; 12: 9.08 | [24 empty] | Краны на автомобильном ходу, грузоподъемность 16 т
| 4-100-060 | ОТм(Зтм) Средний разряд машинистов 6 |  |  |  | 4: чел.-ч; 5: 0.14; 7: 0.004004; 10: 1357.74; 12: 5.44 | [28 empty] | ОТм(Зтм) Средний разряд машинистов 6
| 91.10.01-001 | Агрегаты наполнительно-опрессовочные, подача до 70 м3/ч |  |  |  | маш.-ч | 30 |  | 0.858 | 1416.22 | 1.57 | 2223.47 |  | 1907.74 | [24 empty] | Агрегаты наполнительно-опрессовочные, подача до 70 м3/ч
| 4-100-040 | ОТм(Зтм) Средний разряд машинистов 4 |  |  |  | 4: чел.-ч; 5: 30; 7: 0.858; 10: 1010.76; 12: 867.23 | [28 empty] | ОТм(Зтм) Средний разряд машинистов 4
| 91.10.05-004 | Трубоукладчики, номинальная грузоподъемность 6,3 т |  |  |  | маш.-ч | 43.3 |  | 1.2384 | 994.01 | 1.46 | 1451.25 |  | 1797.2 | [24 empty] | Трубоукладчики, номинальная грузоподъемность 6,3 т
| 4-100-050 | ОТм(Зтм) Средний разряд машинистов 5 |  |  |  | 4: чел.-ч; 5: 43.3; 7: 1.2384; 10: 1161.62; 12: 1438.53 | [28 empty] | ОТм(Зтм) Средний разряд машинистов 5
| 91.14.02-001 | Автомобили бортовые, грузоподъемность до 5 т |  |  |  | 4: маш.-ч; 5: 0.21; 7: 0.006006; 10: 801.67; 12: 4.81 | [24 empty] | Автомобили бортовые, грузоподъемность до 5 т
| 4-100-040 | ОТм(Зтм) Средний разряд машинистов 4 |  |  |  | 4: чел.-ч; 5: 0.21; 7: 0.006006; 10: 1010.76; 12: 6.07 | [28 empty] | ОТм(Зтм) Средний разряд машинистов 4
| 91.17.04-233 | Аппараты сварочные для ручной дуговой сварки, сварочный ток до 350 А |  |  |  | 4: маш.-ч; 5: 235; 7: 6.721; 10: 38.02; 12: 255.53 | [24 empty] | Аппараты сварочные для ручной дуговой сварки, сварочный ток до 350 А
| 91.18.01-007 | Компрессоры винтовые передвижные с двигателем внутреннего сгорания, давление до 0,7 МПа (7 атм), производительность до 5,4 м3/мин |  |  |  | 4: маш.-ч; 5: 15; 7: 0.429; 10: 491.07; 12: 210.67 | [24 empty] | Компрессоры винтовые передвижные с двигателем внутреннего сгорания, давление до 0,7 МПа (7 атм), производительность до 5,4 м3/мин
| 4-100-040 | ОТм(Зтм) Средний разряд машинистов 4 |  |  |  | 4: чел.-ч; 5: 15; 7: 0.429; 10: 1010.76; 12: 433.62 | [28 empty] | ОТм(Зтм) Средний разряд машинистов 4
| 4 | М |  |  |  | 12: 1829.91 | [23 empty] | М
| 01.7.03.01-0001 | Вода |  |  |  | м3 | 88 |  | 2.5168 | 35.71 | 3.26 | 116.41 |  | 292.98 | [24 empty] | Вода
| 01.7.03.04-0001 | Электроэнергия |  |  |  | 4: кВт-ч; 5: 22.275; 7: 0.63706; 10: 7.96; 12: 5.07 | [24 empty] | Электроэнергия
| 01.7.11.07-0227 | Электроды сварочные для сварки низколегированных и углеродистых сталей УОНИ 13/45, Э42А, диаметр 4-5 мм |  |  |  | кг | 157 |  | 4.4902 | 155.63 | 0.98 | 152.52 |  | 684.85 | [24 empty] | Электроды сварочные для сварки низколегированных и углеродистых сталей УОНИ 13/45, Э42А, диаметр 4-5 мм
| 03.1.02.03-0014 | Известь хлорная, сорт I |  |  |  | т | 0.0053 |  | 0.0001516 | 26885 | 2.17 | 58340.45 |  | 8.84 | [24 empty] | Известь хлорная, сорт I
| 07.2.07.11-0002 | Опора для трубопроводов неподвижная стальная из горячекатаных профилей |  |  |  | т | 0.2 |  | 0.00572 | 106957.98 | 1.37 | 146532.43 |  | 838.17 | [24 empty] | Опора для трубопроводов неподвижная стальная из горячекатаных профилей
П,Н | 01.7.17.07-0054 | Круг шлифовальный прямого профиля, размеры 230х5х22 мм |  |  |  | 4: шт; 5: 0; 7: 0 | [33 empty] | Круг шлифовальный прямого профиля, размеры 230х5х22 мм
Н | 07.2.07.11 | Опоры скользящие и катковые |  |  |  | 4: т; 5: 0.27; 7: 0.007722 | [33 empty] | Опоры скользящие и катковые
П,Н | 18.1.10.01 | Клапаны фланцевые |  |  |  | 4: шт; 5: 0; 7: 0 | [33 empty] | Клапаны фланцевые
Н | 23.3.03.02 | Трубы стальные |  |  |  | 4: м; 5: 1000; 7: 28.6 | [33 empty] | Трубы стальные
П,Н | 23.8.03.11 | Фланцы |  |  |  | 4: компл; 5: 0; 7: 0 | [33 empty] | Фланцы
П,Н | 23.8.03.12 | Части фасонные соединительные стальные |  |  |  | 4: шт; 5: 0; 7: 0 | [33 empty] | Части фасонные соединительные стальные
|  | Итого прямые затраты |  |  |  | 12: 29259.81 | [25 empty] | Итого прямые затраты
|  | ФОТ |  |  |  | 12: 23244.87 | [26 empty] | ФОТ
| Пр/812-018.0-3 | НР Наружные сети водопровода, канализации, теплоснабжения, газопровода |  |  |  | 4: %; 5: 123; 7: 123; 12: 28591.19 | [26 empty] | НР Наружные сети водопровода, канализации, теплоснабжения, газопровода
| Пр/774-018.0 | СП Наружные сети водопровода, канализации, теплоснабжения, газопровода |  |  |  | 4: %; 5: 74; 7: 74; 12: 17201.2 | [26 empty] | СП Наружные сети водопровода, канализации, теплоснабжения, газопровода
|  | Всего по позиции |  |  |  | 10: 2624202.8; 12: 75052.2 | [27 empty] | Всего по позиции
24 | ТЦ_23.3.03.02_89_8904038838_13.04.2026_01_28.3 | Труба 159*6 09Г2С ГОСТ 8732-78 |  |  |  | т | 0.6475 | 1 | 0.6475 |  |  | 144639.35 |  | 93654.56 | [22 empty] | Труба 159*6 09Г2С ГОСТ 8732-78
|  | Всего по позиции |  |  |  | 12: 93654.56 | [27 empty] | Всего по позиции
25 | ТЦ_23.8.04.06_86_8602294828_09.04.2026_01_4.2 | Отвод 90* 159х6 ст.09Г2С ГОСТ 17375-01 |  |  |  | шт | 1 | 1 | 1 |  |  | 1942.18 |  | 1942.18 | [22 empty] | Отвод 90* 159х6 ст.09Г2С ГОСТ 17375-01
|  | Всего по позиции |  |  |  | 12: 1942.18 | [27 empty] | Всего по позиции
26 | ФСБЦ-23.1.03.04-0026 | Опора подвижная хомутовая, тип 2, для стальных трубопроводов Ду от 50 до 1600 мм, с изоляцией, высота опоры 100 мм, диаметр условного прохода 150 мм |  |  |  | шт | 6 | 1 | 6 | 693.28 | 1.37 | 949.79 |  | 5698.74 | [22 empty] | Опора подвижная хомутовая, тип 2, для стальных трубопроводов Ду от 50 до 1600 мм, с изоляцией, высота опоры 100 мм, диаметр условного прохода 150 мм
|  | Всего по позиции |  |  |  | 12: 5698.74 | [27 empty] | Всего по позиции
27 | ГЭСН24-01-002-04 | Прокладка стальных трубопроводов в непроходном канале при номинальном давлении 1,6 МПа, температуре 150°С, диаметр труб: 100 мм |  |  |  | 4: км; 5: 0.0286; 6: 1; 7: 0.0286 | [22 empty] | Прокладка стальных трубопроводов в непроходном канале при номинальном давлении 1,6 МПа, температуре 150°С, диаметр труб: 100 мм
| 1 | ОТ(ЗТ) |  |  |  | 4: чел.-ч; 7: 14.1284; 12: 14706.68 | [23 empty] | ОТ(ЗТ)
| 1-100-42 | Средний разряд работы 4,2 |  |  |  | 4: чел.-ч; 5: 494; 7: 14.1284; 10: 1040.93; 12: 14706.68 | [24 empty] | Средний разряд работы 4,2
| 2 | ЭМ |  |  |  | 12: 2942.23 | [23 empty] | ЭМ
|  | ОТм(ЗТм) |  |  |  | 4: чел.-ч; 7: 1.7826; 12: 1908.85 | [23 empty] | ОТм(ЗТм)
| 91.05.05-015 | Краны на автомобильном ходу, грузоподъемность 16 т |  |  |  | 4: маш.-ч; 5: 0.09; 7: 0.002574; 10: 2268.67; 12: 5.84 | [24 empty] | Краны на автомобильном ходу, грузоподъемность 16 т
| 4-100-060 | ОТм(Зтм) Средний разряд машинистов 6 |  |  |  | 4: чел.-ч; 5: 0.09; 7: 0.002574; 10: 1357.74; 12: 3.49 | [28 empty] | ОТм(Зтм) Средний разряд машинистов 6
| 91.10.01-001 | Агрегаты наполнительно-опрессовочные, подача до 70 м3/ч |  |  |  | маш.-ч | 25 |  | 0.715 | 1416.22 | 1.57 | 2223.47 |  | 1589.78 | [24 empty] | Агрегаты наполнительно-опрессовочные, подача до 70 м3/ч
| 4-100-040 | ОТм(Зтм) Средний разряд машинистов 4 |  |  |  | 4: чел.-ч; 5: 25; 7: 0.715; 10: 1010.76; 12: 722.69 | [28 empty] | ОТм(Зтм) Средний разряд машинистов 4
| 91.10.05-004 | Трубоукладчики, номинальная грузоподъемность 6,3 т |  |  |  | маш.-ч | 24.6 |  | 0.70356 | 994.01 | 1.46 | 1451.25 |  | 1021.04 | [24 empty] | Трубоукладчики, номинальная грузоподъемность 6,3 т
| 4-100-050 | ОТм(Зтм) Средний разряд машинистов 5 |  |  |  | 4: чел.-ч; 5: 24.6; 7: 0.70356; 10: 1161.62; 12: 817.27 | [28 empty] | ОТм(Зтм) Средний разряд машинистов 5
| 91.14.02-001 | Автомобили бортовые, грузоподъемность до 5 т |  |  |  | 4: маш.-ч; 5: 0.14; 7: 0.004004; 10: 801.67; 12: 3.21 | [24 empty] | Автомобили бортовые, грузоподъемность до 5 т
| 4-100-040 | ОТм(Зтм) Средний разряд машинистов 4 |  |  |  | 4: чел.-ч; 5: 0.14; 7: 0.004004; 10: 1010.76; 12: 4.05 | [28 empty] | ОТм(Зтм) Средний разряд машинистов 4
| 91.17.04-233 | Аппараты сварочные для ручной дуговой сварки, сварочный ток до 350 А |  |  |  | 4: маш.-ч; 5: 135; 7: 3.861; 10: 38.02; 12: 146.8 | [24 empty] | Аппараты сварочные для ручной дуговой сварки, сварочный ток до 350 А
| 91.18.01-007 | Компрессоры винтовые передвижные с двигателем внутреннего сгорания, давление до 0,7 МПа (7 атм), производительность до 5,4 м3/мин |  |  |  | 4: маш.-ч; 5: 12.5; 7: 0.3575; 10: 491.07; 12: 175.56 | [24 empty] | Компрессоры винтовые передвижные с двигателем внутреннего сгорания, давление до 0,7 МПа (7 атм), производительность до 5,4 м3/мин
| 4-100-040 | ОТм(Зтм) Средний разряд машинистов 4 |  |  |  | 4: чел.-ч; 5: 12.5; 7: 0.3575; 10: 1010.76; 12: 361.35 | [28 empty] | ОТм(Зтм) Средний разряд машинистов 4
| 4 | М |  |  |  | 12: 919.4 | [23 empty] | М
| 01.7.03.01-0001 | Вода |  |  |  | м3 | 39 |  | 1.1154 | 35.71 | 3.26 | 116.41 |  | 129.84 | [24 empty] | Вода
| 01.7.03.04-0001 | Электроэнергия |  |  |  | 4: кВт-ч; 5: 14.85; 7: 0.42471; 10: 7.96; 12: 3.38 | [24 empty] | Электроэнергия
| 01.7.11.07-0227 | Электроды сварочные для сварки низколегированных и углеродистых сталей УОНИ 13/45, Э42А, диаметр 4-5 мм |  |  |  | кг | 93 |  | 2.6598 | 155.63 | 0.98 | 152.52 |  | 405.67 | [24 empty] | Электроды сварочные для сварки низколегированных и углеродистых сталей УОНИ 13/45, Э42А, диаметр 4-5 мм
| 03.1.02.03-0014 | Известь хлорная, сорт I |  |  |  | т | 0.002 |  | 5.72e-05 | 26885 | 2.17 | 58340.45 |  | 3.34 | [24 empty] | Известь хлорная, сорт I
| 07.2.07.11-0002 | Опора для трубопроводов неподвижная стальная из горячекатаных профилей |  |  |  | т | 0.09 |  | 0.002574 | 106957.98 | 1.37 | 146532.43 |  | 377.17 | [24 empty] | Опора для трубопроводов неподвижная стальная из горячекатаных профилей
П,Н | 01.7.17.07-0054 | Круг шлифовальный прямого профиля, размеры 230х5х22 мм |  |  |  | 4: шт; 5: 0; 7: 0 | [33 empty] | Круг шлифовальный прямого профиля, размеры 230х5х22 мм
Н | 07.2.07.11 | Опоры скользящие и катковые |  |  |  | 4: т; 5: 0.27; 7: 0.007722 | [33 empty] | Опоры скользящие и катковые
П,Н | 18.1.10.01 | Клапаны фланцевые |  |  |  | 4: шт; 5: 0; 7: 0 | [33 empty] | Клапаны фланцевые
Н | 23.3.03.02 | Трубы стальные |  |  |  | 4: м; 5: 1000; 7: 28.6 | [33 empty] | Трубы стальные
П,Н | 23.8.03.11 | Фланцы |  |  |  | 4: компл; 5: 0; 7: 0 | [33 empty] | Фланцы
П,Н | 23.8.03.12 | Части фасонные соединительные стальные |  |  |  | 4: шт; 5: 0; 7: 0 | [33 empty] | Части фасонные соединительные стальные
|  | Итого прямые затраты |  |  |  | 12: 20477.16 | [25 empty] | Итого прямые затраты
|  | ФОТ |  |  |  | 12: 16615.53 | [26 empty] | ФОТ
| Пр/812-018.0-3 | НР Наружные сети водопровода, канализации, теплоснабжения, газопровода |  |  |  | 4: %; 5: 123; 7: 123; 12: 20437.1 | [26 empty] | НР Наружные сети водопровода, канализации, теплоснабжения, газопровода
| Пр/774-018.0 | СП Наружные сети водопровода, канализации, теплоснабжения, газопровода |  |  |  | 4: %; 5: 74; 7: 74; 12: 12295.49 | [26 empty] | СП Наружные сети водопровода, канализации, теплоснабжения, газопровода
|  | Всего по позиции |  |  |  | 10: 1860480.77; 12: 53209.75 | [27 empty] | Всего по позиции
28 | ТЦ_23.3.03.02_89_8904038838_13.04.2026_01_29.3 | Труба 108*5 09Г2С ГОСТ 8732-78 |  |  |  | т | 0.36322 | 1 | 0.36322 |  |  | 144639.35 |  | 52535.9 | [22 empty] | Труба 108*5 09Г2С ГОСТ 8732-78
|  | Всего по позиции |  |  |  | 12: 52535.9 | [27 empty] | Всего по позиции
29 | ТЦ_23.8.04.06_86_8602294828_09.04.2026_01_5.2 | Отвод 90* 108х8 ст.09г2с ГОСТ 17375-01 |  |  |  | шт | 1 | 1 | 1 |  |  | 1386.2 |  | 1386.2 | [22 empty] | Отвод 90* 108х8 ст.09г2с ГОСТ 17375-01
|  | Всего по позиции |  |  |  | 12: 1386.2 | [27 empty] | Всего по позиции
30 | ФСБЦ-23.1.03.04-0024 | Опора подвижная хомутовая, тип 2, для стальных трубопроводов Ду от 50 до 1600 мм, с изоляцией, высота опоры 100 мм, диаметр условного прохода 100 мм |  |  |  | шт | 6 | 1 | 6 | 591.08 | 1.37 | 809.78 |  | 4858.68 | [22 empty] | Опора подвижная хомутовая, тип 2, для стальных трубопроводов Ду от 50 до 1600 мм, с изоляцией, высота опоры 100 мм, диаметр условного прохода 100 мм
|  | Всего по позиции |  |  |  | 12: 4858.68 | [27 empty] | Всего по позиции
31 | ГЭСН25-05-027-03 | Контроль качества сварных соединений труб ультразвуковым методом на трассе, условный диаметр: 150 мм |  |  |  | 4: стык; 5: 6; 6: 1; 7: 6 | [22 empty] | Контроль качества сварных соединений труб ультразвуковым методом на трассе, условный диаметр: 150 мм
| 1 | ОТ(ЗТ) |  |  |  | 4: чел.-ч; 7: 6.06; 12: 6673.76 | [23 empty] | ОТ(ЗТ)
| 1-100-46 | Средний разряд работы 4,6 |  |  |  | 4: чел.-ч; 5: 1.01; 7: 6.06; 10: 1101.28; 12: 6673.76 | [24 empty] | Средний разряд работы 4,6
| 2 | ЭМ |  |  |  | 12: 14107.62 | [23 empty] | ЭМ
|  | ОТм(ЗТм) |  |  |  | 4: чел.-ч; 7: 3; 12: 3484.86 | [23 empty] | ОТм(ЗТм)
| 91.17.02-032 | Дефектоскопы ультразвуковые, толщина просвечиваемого изделия до 6000 мм |  |  |  | маш.-ч | 0.44 |  | 2.64 | 56.63 | 1.51 | 85.51 |  | 225.75 | [24 empty] | Дефектоскопы ультразвуковые, толщина просвечиваемого изделия до 6000 мм
| 91.17.02-051 | Лаборатории для контроля сварных соединений высокопроходимые, передвижные |  |  |  | маш.-ч | 0.5 |  | 3 | 2599.6 | 1.78 | 4627.29 |  | 13881.87 | [24 empty] | Лаборатории для контроля сварных соединений высокопроходимые, передвижные
| 4-100-050 | ОТм(Зтм) Средний разряд машинистов 5 |  |  |  | 4: чел.-ч; 5: 0.5; 7: 3; 10: 1161.62; 12: 3484.86 | [28 empty] | ОТм(Зтм) Средний разряд машинистов 5
|  | Итого прямые затраты |  |  |  | 12: 24266.24 | [25 empty] | Итого прямые затраты
|  | ФОТ |  |  |  | 12: 10158.62 | [26 empty] | ФОТ
| Пр/812-019.0-3 | НР Магистральные и промысловые трубопроводы |  |  |  | 4: %; 5: 117; 7: 117; 12: 11885.59 | [26 empty] | НР Магистральные и промысловые трубопроводы
| Пр/774-019.0 | СП Магистральные и промысловые трубопроводы |  |  |  | 4: %; 5: 60; 7: 60; 12: 6095.17 | [26 empty] | СП Магистральные и промысловые трубопроводы
|  | Всего по позиции |  |  |  | 10: 7041.17; 12: 42247 | [27 empty] | Всего по позиции
32 | ГЭСН25-05-027-02 | Контроль качества сварных соединений труб ультразвуковым методом на трассе, условный диаметр: 100 мм |  |  |  | 4: стык; 5: 6; 6: 1; 7: 6 | [22 empty] | Контроль качества сварных соединений труб ультразвуковым методом на трассе, условный диаметр: 100 мм
| 1 | ОТ(ЗТ) |  |  |  | 4: чел.-ч; 7: 5.34; 12: 5880.84 | [23 empty] | ОТ(ЗТ)
| 1-100-46 | Средний разряд работы 4,6 |  |  |  | 4: чел.-ч; 5: 0.89; 7: 5.34; 10: 1101.28; 12: 5880.84 | [24 empty] | Средний разряд работы 4,6
| 2 | ЭМ |  |  |  | 12: 12416.14 | [23 empty] | ЭМ
|  | ОТм(ЗТм) |  |  |  | 4: чел.-ч; 7: 2.64; 12: 3066.68 | [23 empty] | ОТм(ЗТм)
| 91.17.02-032 | Дефектоскопы ультразвуковые, толщина просвечиваемого изделия до 6000 мм |  |  |  | маш.-ч | 0.39 |  | 2.34 | 56.63 | 1.51 | 85.51 |  | 200.09 | [24 empty] | Дефектоскопы ультразвуковые, толщина просвечиваемого изделия до 6000 мм
| 91.17.02-051 | Лаборатории для контроля сварных соединений высокопроходимые, передвижные |  |  |  | маш.-ч | 0.44 |  | 2.64 | 2599.6 | 1.78 | 4627.29 |  | 12216.05 | [24 empty] | Лаборатории для контроля сварных соединений высокопроходимые, передвижные
| 4-100-050 | ОТм(Зтм) Средний разряд машинистов 5 |  |  |  | 4: чел.-ч; 5: 0.44; 7: 2.64; 10: 1161.62; 12: 3066.68 | [28 empty] | ОТм(Зтм) Средний разряд машинистов 5
|  | Итого прямые затраты |  |  |  | 12: 21363.66 | [25 empty] | Итого прямые затраты
|  | ФОТ |  |  |  | 12: 8947.52 | [26 empty] | ФОТ
| Пр/812-019.0-3 | НР Магистральные и промысловые трубопроводы |  |  |  | 4: %; 5: 117; 7: 117; 12: 10468.6 | [26 empty] | НР Магистральные и промысловые трубопроводы
| Пр/774-019.0 | СП Магистральные и промысловые трубопроводы |  |  |  | 4: %; 5: 60; 7: 60; 12: 5368.51 | [26 empty] | СП Магистральные и промысловые трубопроводы
|  | Всего по позиции |  |  |  | 10: 6200.13; 12: 37200.77 | [27 empty] | Всего по позиции
33 | ГЭСН13-03-002-17 | Огрунтовка металлических поверхностей за один раз: грунтовкой цинконаполненной |  |  |  | 4: 100 м2; 5: 0.2424; 6: 1; 7: 0.2424 | [22 empty] | Огрунтовка металлических поверхностей за один раз: грунтовкой цинконаполненной
| ВОР | 2 раза ПЗ=2 (ОЗП=2; ЭМ=2 к расх.; ЗПМ=2; МАТ=2 к расх.; ТЗ=2; ТЗМ=2) | [46 empty] | 2 раза ПЗ=2 (ОЗП=2; ЭМ=2 к расх.; ЗПМ=2; МАТ=2 к расх.; ТЗ=2; ТЗМ=2)
| 1 | ОТ(ЗТ) |  |  |  | 4: чел.-ч; 7: 1.9877; 12: 2039.06 | [23 empty] | ОТ(ЗТ)
| 1-100-41 | Средний разряд работы 4,1 |  |  |  | чел.-ч | 4.1 | 2 | 1.9877 |  |  | 1025.85 |  | 2039.06 | [24 empty] | Средний разряд работы 4,1
| 2 | ЭМ |  |  |  | 12: 20.82 | [23 empty] | ЭМ
|  | ОТм(ЗТм) |  |  |  | 4: чел.-ч; 7: 0.009696; 12: 10.53 | [23 empty] | ОТм(ЗТм)
| 91.06.03-060 | Лебедки электрические тяговым усилием до 5,79 кН (0,59 т) |  |  |  | маш.-ч | 0.01 | 2 | 0.004848 | 6.62 | 1.81 | 11.98 |  | 0.06 | [24 empty] | Лебедки электрические тяговым усилием до 5,79 кН (0,59 т)
| 91.06.05-011 | Погрузчики одноковшовые универсальные фронтальные пневмоколесные, номинальная вместимость основного ковша 2,6 м3, грузоподъемность 5 т |  |  |  | маш.-ч | 0.01 | 2 | 0.004848 |  |  | 1980.45 |  | 9.6 | [24 empty] | Погрузчики одноковшовые универсальные фронтальные пневмоколесные, номинальная вместимость основного ковша 2,6 м3, грузоподъемность 5 т
| 4-100-050 | ОТм(Зтм) Средний разряд машинистов 5 |  |  |  | чел.-ч | 0.01 | 2 | 0.004848 |  |  | 1161.62 |  | 5.63 | [28 empty] | ОТм(Зтм) Средний разряд машинистов 5
| 91.14.02-001 | Автомобили бортовые, грузоподъемность до 5 т |  |  |  | маш.-ч | 0.01 | 2 | 0.004848 |  |  | 801.67 |  | 3.89 | [24 empty] | Автомобили бортовые, грузоподъемность до 5 т
| 4-100-040 | ОТм(Зтм) Средний разряд машинистов 4 |  |  |  | чел.-ч | 0.01 | 2 | 0.004848 |  |  | 1010.76 |  | 4.9 | [28 empty] | ОТм(Зтм) Средний разряд машинистов 4
| 91.21.01-012 | Агрегаты окрасочные высокого давления для окраски поверхностей конструкций, мощность 1 кВт |  |  |  | маш.-ч | 2.1 | 2 | 1.0181 | 4.52 | 1.58 | 7.14 |  | 7.27 | [24 empty] | Агрегаты окрасочные высокого давления для окраски поверхностей конструкций, мощность 1 кВт
| 4 | М |  |  |  | 12: 3181.06 | [23 empty] | М
| 14.4.01.20-0012 | Грунтовка антикоррозионная цинконаполненная быстросохнущая для преобразования ржавчины и окалины |  |  |  | т | 0.015 | 2 | 0.007272 | 314474.93 | 1.36 | 427685.9 |  | 3110.13 | [24 empty] | Грунтовка антикоррозионная цинконаполненная быстросохнущая для преобразования ржавчины и окалины
| 14.5.09.07-0030 | Растворитель Р-4 |  |  |  | т | 0.00075 | 2 | 0.0003636 | 98526.45 | 1.98 | 195082.37 |  | 70.93 | [24 empty] | Растворитель Р-4
|  | Итого прямые затраты |  |  |  | 12: 5251.47 | [25 empty] | Итого прямые затраты
|  | ФОТ |  |  |  | 12: 2049.59 | [26 empty] | ФОТ
| Пр/812-013.0-3 | НР Защита строительных конструкций и оборудования от коррозии |  |  |  | 4: %; 5: 99; 7: 99; 12: 2029.09 | [26 empty] | НР Защита строительных конструкций и оборудования от коррозии
| Пр/774-013.0 | СП Защита строительных конструкций и оборудования от коррозии |  |  |  | 4: %; 5: 51; 7: 51; 12: 1045.29 | [26 empty] | СП Защита строительных конструкций и оборудования от коррозии
|  | Всего по позиции |  |  |  | 10: 34347.57; 12: 8325.85 | [27 empty] | Всего по позиции
34 | ГЭСН13-03-004-23 | Окраска металлических огрунтованных поверхностей: краской БТ-177 серебристой |  |  |  | 4: 100 м2; 5: 0.2424; 6: 1; 7: 0.2424 | [22 empty] | Окраска металлических огрунтованных поверхностей: краской БТ-177 серебристой
| ВОР | 2 раза ПЗ=2 (ОЗП=2; ЭМ=2 к расх.; ЗПМ=2; МАТ=2 к расх.; ТЗ=2; ТЗМ=2) | [46 empty] | 2 раза ПЗ=2 (ОЗП=2; ЭМ=2 к расх.; ЗПМ=2; МАТ=2 к расх.; ТЗ=2; ТЗМ=2)
| 1 | ОТ(ЗТ) |  |  |  | 4: чел.-ч; 7: 1.3962; 12: 1332.26 | [23 empty] | ОТ(ЗТ)
| 1-100-35 | Средний разряд работы 3,5 |  |  |  | чел.-ч | 2.88 | 2 | 1.3962 |  |  | 954.19 |  | 1332.26 | [24 empty] | Средний разряд работы 3,5
| 2 | ЭМ |  |  |  | 12: 22.28 | [23 empty] | ЭМ
|  | ОТм(ЗТм) |  |  |  | 4: чел.-ч; 7: 0.014544; 12: 15.43 | [23 empty] | ОТм(ЗТм)
| 91.06.03-060 | Лебедки электрические тяговым усилием до 5,79 кН (0,59 т) |  |  |  | маш.-ч | 0.01 | 2 | 0.004848 | 6.62 | 1.81 | 11.98 |  | 0.06 | [24 empty] | Лебедки электрические тяговым усилием до 5,79 кН (0,59 т)
| 91.06.05-011 | Погрузчики одноковшовые универсальные фронтальные пневмоколесные, номинальная вместимость основного ковша 2,6 м3, грузоподъемность 5 т |  |  |  | маш.-ч | 0.01 | 2 | 0.004848 |  |  | 1980.45 |  | 9.6 | [24 empty] | Погрузчики одноковшовые универсальные фронтальные пневмоколесные, номинальная вместимость основного ковша 2,6 м3, грузоподъемность 5 т
| 4-100-050 | ОТм(Зтм) Средний разряд машинистов 5 |  |  |  | чел.-ч | 0.01 | 2 | 0.004848 |  |  | 1161.62 |  | 5.63 | [28 empty] | ОТм(Зтм) Средний разряд машинистов 5
| 91.14.02-001 | Автомобили бортовые, грузоподъемность до 5 т |  |  |  | маш.-ч | 0.02 | 2 | 0.009696 |  |  | 801.67 |  | 7.77 | [24 empty] | Автомобили бортовые, грузоподъемность до 5 т
| 4-100-040 | ОТм(Зтм) Средний разряд машинистов 4 |  |  |  | чел.-ч | 0.02 | 2 | 0.009696 |  |  | 1010.76 |  | 9.8 | [28 empty] | ОТм(Зтм) Средний разряд машинистов 4
| 91.21.01-012 | Агрегаты окрасочные высокого давления для окраски поверхностей конструкций, мощность 1 кВт |  |  |  | маш.-ч | 1.4 | 2 | 0.67872 | 4.52 | 1.58 | 7.14 |  | 4.85 | [24 empty] | Агрегаты окрасочные высокого давления для окраски поверхностей конструкций, мощность 1 кВт
| 4 | М |  |  |  | 12: 635.07 | [23 empty] | М
| 14.4.02.09-0302 | Краска БТ-177 |  |  |  | т | 0.009 | 2 | 0.0043632 | 101515.14 | 1.22 | 123848.47 |  | 540.38 | [24 empty] | Краска БТ-177
| 14.5.09.02-0002 | Ксилол нефтяной, марка А |  |  |  | т | 0.0013 | 2 | 0.0006302 | 75885.63 | 1.98 | 150253.55 |  | 94.69 | [24 empty] | Ксилол нефтяной, марка А
|  | Итого прямые затраты |  |  |  | 12: 2005.04 | [25 empty] | Итого прямые затраты
|  | ФОТ |  |  |  | 12: 1347.69 | [26 empty] | ФОТ
| Пр/812-013.0-3 | НР Защита строительных конструкций и оборудования от коррозии |  |  |  | 4: %; 5: 99; 7: 99; 12: 1334.21 | [26 empty] | НР Защита строительных конструкций и оборудования от коррозии
| Пр/774-013.0 | СП Защита строительных конструкций и оборудования от коррозии |  |  |  | 4: %; 5: 51; 7: 51; 12: 687.32 | [26 empty] | СП Защита строительных конструкций и оборудования от коррозии
|  | Всего по позиции |  |  |  | 10: 16611.26; 12: 4026.57 | [27 empty] | Всего по позиции
35 | ГЭСН26-01-054-01 | Обертывание поверхности изоляции рулонными материалами насухо с проклейкой швов |  |  |  | 4: 100 м2; 5: 0.2424; 6: 1; 7: 0.2424 | [22 empty] | Обертывание поверхности изоляции рулонными материалами насухо с проклейкой швов
| ВОР | 3 слоя ПЗ=3 (ОЗП=3; ЭМ=3 к расх.; ЗПМ=3; МАТ=3 к расх.; ТЗ=3; ТЗМ=3) | [46 empty] | 3 слоя ПЗ=3 (ОЗП=3; ЭМ=3 к расх.; ЗПМ=3; МАТ=3 к расх.; ТЗ=3; ТЗМ=3)
| 1 | ОТ(ЗТ) |  |  |  | 4: чел.-ч; 7: 21.816; 12: 19829.22 | [23 empty] | ОТ(ЗТ)
| 1-100-31 | Средний разряд работы 3,1 |  |  |  | чел.-ч | 30 | 3 | 21.816 |  |  | 908.93 |  | 19829.22 | [24 empty] | Средний разряд работы 3,1
| 2 | ЭМ |  |  |  | 12: 312.29 | [23 empty] | ЭМ
|  | ОТм(ЗТм) |  |  |  | 4: чел.-ч; 7: 0.3127; 12: 316.06 | [23 empty] | ОТм(ЗТм)
| 91.08.04-021 | Котлы битумные передвижные электрические с центробежной мешалкой, объем загрузочной емкости 400 л |  |  |  | маш.-ч | 0.23 | 3 | 0.16726 | 95.25 | 1.64 | 156.21 |  | 26.13 | [24 empty] | Котлы битумные передвижные электрические с центробежной мешалкой, объем загрузочной емкости 400 л
| 91.14.02-001 | Автомобили бортовые, грузоподъемность до 5 т |  |  |  | маш.-ч | 0.43 | 3 | 0.3127 |  |  | 801.67 |  | 250.68 | [24 empty] | Автомобили бортовые, грузоподъемность до 5 т
| 4-100-040 | ОТм(Зтм) Средний разряд машинистов 4 |  |  |  | чел.-ч | 0.43 | 3 | 0.3127 |  |  | 1010.76 |  | 316.06 | [28 empty] | ОТм(Зтм) Средний разряд машинистов 4
| 91.21.22-443 | Станки универсальные электромеханические для изготовления бандажей, диафрагм, пряжек, мощность 0,75 кВт |  |  |  | маш.-ч | 1.26 | 3 | 0.91627 | 21.39 | 1.81 | 38.72 |  | 35.48 | [24 empty] | Станки универсальные электромеханические для изготовления бандажей, диафрагм, пряжек, мощность 0,75 кВт
| 4 | М |  |  |  | 12: 4553.51 | [23 empty] | М
| 01.2.01.02-0031 | Битум нефтяной строительный изоляционный БНИ-IV-3, БНИ-IV, БНИ-V |  |  |  | т | 0.0126 | 3 | 0.0091627 | 23335.8 | 1.49 | 34770.34 |  | 318.59 | [24 empty] | Битум нефтяной строительный изоляционный БНИ-IV-3, БНИ-IV, БНИ-V
| 01.2.03.03-0107 | Мастика битумно-масляная МБ-50 |  |  |  | т | 0.03 | 3 | 0.021816 | 30195.36 | 2.23 | 67335.65 |  | 1468.99 | [24 empty] | Мастика битумно-масляная МБ-50
| 08.3.02.01-0041 | Ленты стальные упаковочные, мягкие, нормальной точности по толщине и ширине 0,7х20-50 мм |  |  |  | т | 0.047 | 3 | 0.034178 | 89073.2 | 0.87 | 77493.68 |  | 2648.61 | [24 empty] | Ленты стальные упаковочные, мягкие, нормальной точности по толщине и ширине 0,7х20-50 мм
| 14.4.03.03-0102 | Лак битумный БТ-577 |  |  |  | т | 0.00126 | 3 | 0.0009163 | 80020.98 | 1.6 | 128033.57 |  | 117.32 | [24 empty] | Лак битумный БТ-577
Н | 12.1.02.15 | Материалы рулонные |  |  |  | 4: м2; 5: 115; 6: 3; 7: 83.628 | [33 empty] | Материалы рулонные
|  | Итого прямые затраты |  |  |  | 12: 25011.08 | [25 empty] | Итого прямые затраты
|  | ФОТ |  |  |  | 12: 20145.28 | [26 empty] | ФОТ
| Пр/812-020.0-3 | НР Теплоизоляционные работы |  |  |  | 4: %; 5: 102; 7: 102; 12: 20548.19 | [26 empty] | НР Теплоизоляционные работы
| Пр/774-020.0 | СП Теплоизоляционные работы |  |  |  | 4: %; 5: 55; 7: 55; 12: 11079.9 | [26 empty] | СП Теплоизоляционные работы
|  | Всего по позиции |  |  |  | 10: 233659.94; 12: 56639.17 | [27 empty] | Всего по позиции
36 | ФСБЦ-01.7.12.16-0071 | Полотно холстопрошивное стекловолокнистое (стеклохолст), теплопроводность при температуре +25 °C не более 0,050 Вт/(м*К), диапазон рабочих температур от -200 до +550 °C, поверхностная плотность 450 г/м2 |  |  |  | 10 м2 | 8.362 | 1 | 8.362 | 476.13 | 1.33 | 633.25 |  | 5295.24 | [22 empty] | Полотно холстопрошивное стекловолокнистое (стеклохолст), теплопроводность при температуре +25 °C не более 0,050 Вт/(м*К), диапазон рабочих температур от -200 до +550 °C, поверхностная плотность 450 г/м2
|  | Всего по позиции |  |  |  | 12: 5295.24 | [27 empty] | Всего по позиции
37 | ГЭСН26-01-022-01 | Изоляция поверхностей трубопроводов штучными изделиями из пенополиуретана (полуцилиндрами и сегментами) |  |  |  | 4: м3; 5: 1.9103; 6: 1; 7: 1.9103 | [22 empty] | Изоляция поверхностей трубопроводов штучными изделиями из пенополиуретана (полуцилиндрами и сегментами)
| 1 | ОТ(ЗТ) |  |  |  | 4: чел.-ч; 7: 51.4439; 12: 46758.92 | [23 empty] | ОТ(ЗТ)
| 1-100-31 | Средний разряд работы 3,1 |  |  |  | 4: чел.-ч; 5: 26.93; 7: 51.4439; 10: 908.93; 12: 46758.92 | [24 empty] | Средний разряд работы 3,1
| 2 | ЭМ |  |  |  | 12: 610.26 | [23 empty] | ЭМ
|  | ОТм(ЗТм) |  |  |  | 4: чел.-ч; 7: 0.7068; 12: 714.41 | [23 empty] | ОТм(ЗТм)
| 91.14.02-001 | Автомобили бортовые, грузоподъемность до 5 т |  |  |  | 4: маш.-ч; 5: 0.37; 7: 0.7068; 10: 801.67; 12: 566.62 | [24 empty] | Автомобили бортовые, грузоподъемность до 5 т
| 4-100-040 | ОТм(Зтм) Средний разряд машинистов 4 |  |  |  | 4: чел.-ч; 5: 0.37; 7: 0.7068; 10: 1010.76; 12: 714.41 | [28 empty] | ОТм(Зтм) Средний разряд машинистов 4
| 91.21.22-443 | Станки универсальные электромеханические для изготовления бандажей, диафрагм, пряжек, мощность 0,75 кВт |  |  |  | маш.-ч | 0.59 |  | 1.1271 | 21.39 | 1.81 | 38.72 |  | 43.64 | [24 empty] | Станки универсальные электромеханические для изготовления бандажей, диафрагм, пряжек, мощность 0,75 кВт
| 4 | М |  |  |  | 12: 7798.84 | [23 empty] | М
| 01.7.15.14-0304 | Шурупы самонарезающие стальные оцинкованные с полукруглой головкой и крестообразным шлицем, остроконечные, диаметр 4 мм, длина 12 мм |  |  |  | т | 4e-05 |  | 7.64e-05 | 263215.45 | 1.34 | 352708.7 |  | 26.95 | [24 empty] | Шурупы самонарезающие стальные оцинкованные с полукруглой головкой и крестообразным шлицем, остроконечные, диаметр 4 мм, длина 12 мм
| 08.3.02.01-0041 | Ленты стальные упаковочные, мягкие, нормальной точности по толщине и ширине 0,7х20-50 мм |  |  |  | т | 0.0057 |  | 0.010889 | 89073.2 | 0.87 | 77493.68 |  | 843.8 | [24 empty] | Ленты стальные упаковочные, мягкие, нормальной точности по толщине и ширине 0,7х20-50 мм
| 08.3.05.05-0054 | Сталь листовая оцинкованная, толщина 0,8 мм |  |  |  | т | 0.0006 |  | 0.0011462 | 85930 | 0.86 | 73899.8 |  | 84.7 | [24 empty] | Сталь листовая оцинкованная, толщина 0,8 мм
| 14.1.04.02-0011 | Клей, марка 88-Н |  |  |  | кг | 9.1 |  | 17.3836 | 234.33 | 1.68 | 393.67 |  | 6843.39 | [24 empty] | Клей, марка 88-Н
Н | 10.1.02.02 | Листы алюминиевые, толщина 1,0 мм |  |  |  | 4: кг; 5: 0.193; 7: 0.36868 | [33 empty] | Листы алюминиевые, толщина 1,0 мм
Н | 12.2.08.03 | Изделия теплоизоляционные из пенополиуретана |  |  |  | 4: м3; 5: 1.1; 7: 2.1013 | [33 empty] | Изделия теплоизоляционные из пенополиуретана
|  | Итого прямые затраты |  |  |  | 12: 55882.43 | [25 empty] | Итого прямые затраты
|  | ФОТ |  |  |  | 12: 47473.33 | [26 empty] | ФОТ
| Пр/812-020.0-3 | НР Теплоизоляционные работы |  |  |  | 4: %; 5: 102; 7: 102; 12: 48422.8 | [26 empty] | НР Теплоизоляционные работы
| Пр/774-020.0 | СП Теплоизоляционные работы |  |  |  | 4: %; 5: 55; 7: 55; 12: 26110.33 | [26 empty] | СП Теплоизоляционные работы
|  | Всего по позиции |  |  |  | 10: 68270.28; 12: 130415.56 | [27 empty] | Всего по позиции
38 | ТЦ_12.2.06.01_86_8602294828_09.04.2026_01_13.1 | Скорлупа ппу 108*50 |  |  |  | м | 31.72 | 1 | 31.72 |  |  | 751.63 |  | 23841.7 | [22 empty] | Скорлупа ппу 108*50
|  | Всего по позиции |  |  |  | 12: 23841.7 | [27 empty] | Всего по позиции
39 | ТЦ_12.2.06.01_66_6678097791_10.04.2026_01_14.2 | Сегменты "ПЕНОПЛЭКС 45" С-2400.165.60 TУ 5767-003-54349294-2013 |  |  |  | м | 31.856 | 1 | 31.856 |  |  | 1239.18 |  | 39475.32 | [22 empty] | Сегменты "ПЕНОПЛЭКС 45" С-2400.165.60 TУ 5767-003-54349294-2013
|  | Всего по позиции |  |  |  | 12: 39475.32 | [27 empty] | Всего по позиции
40 | ТЦ_12.2.03.00_50_7706780940_13.04.2026_01_1.1 | Рулон K-FLEX PVC RS 590 grey 0.30x1000-25 |  |  |  | м2 | 88.412 | 1 | 88.412 |  |  | 457.64 |  | 40460.85 | [22 empty] | Рулон K-FLEX PVC RS 590 grey 0.30x1000-25
|  | Всего по позиции |  |  |  | 12: 40460.85 | [27 empty] | Всего по позиции
|  | Итоги по разделу 2 Трубопроводы подземные : | [41 empty] | Итоги по разделу 2 Трубопроводы подземные :
|  | Всего прямые затраты (справочно) |  |  |  | 12: 452666.26 | [30 empty] | Всего прямые затраты (справочно)
|  | в том числе: | [42 empty] | в том числе:
|  | Оплата труда рабочих |  |  |  | 12: 117714.72 | [30 empty] | Оплата труда рабочих
|  | Эксплуатация машин |  |  |  | 12: 34616.67 | [30 empty] | Эксплуатация машин
|  | Оплата труда машинистов (Отм) |  |  |  | 12: 12267.71 | [30 empty] | Оплата труда машинистов (Отм)
|  | Материалы |  |  |  | 12: 288067.16 | [30 empty] | Материалы
|  | Строительные работы |  |  |  | 12: 676266.24 | [30 empty] | Строительные работы
|  | в том числе: | [42 empty] | в том числе:
|  | оплата труда |  |  |  | 12: 117714.72 | [30 empty] | оплата труда
|  | эксплуатация машин и механизмов |  |  |  | 12: 34616.67 | [30 empty] | эксплуатация машин и механизмов
|  | оплата труда машинистов (Отм) |  |  |  | 12: 12267.71 | [30 empty] | оплата труда машинистов (Отм)
|  | материалы |  |  |  | 12: 288067.16 | [30 empty] | материалы
|  | накладные расходы |  |  |  | 12: 143716.77 | [30 empty] | накладные расходы
|  | сметная прибыль |  |  |  | 12: 79883.21 | [30 empty] | сметная прибыль
|  | Всего ФОТ (справочно) |  |  |  | 12: 129982.43 | [30 empty] | Всего ФОТ (справочно)
|  | Всего накладные расходы (справочно) |  |  |  | 12: 143716.77 | [30 empty] | Всего накладные расходы (справочно)
|  | Всего сметная прибыль (справочно) |  |  |  | 12: 79883.21 | [30 empty] | Всего сметная прибыль (справочно)
|  | Всего по разделу 2 Трубопроводы подземные |  |  |  | 12: 676266.24 | [31 empty] | Всего по разделу 2 Трубопроводы подземные
|  | справочно: | [42 empty] | справочно:
|  | Материальные ресурсы, отсутствующие в ФРСН |  |  |  | 12: 253296.71 | [30 empty] | Материальные ресурсы, отсутствующие в ФРСН
|  | Затраты труда рабочих |  |  |  | 7: 121,3056252 | [32 empty] | Затраты труда рабочих
|  | Затраты труда машинистов |  |  |  | 7: 11,0017687 | [32 empty] | Затраты труда машинистов
Раздел 3. Трубопроводы и арматура в камере TK-II-7 | [34 empty] | Раздел 3. Трубопроводы и арматура в камере TK-II-7
41 | ГЭСН24-01-003-06 | Прокладка стальных трубопроводов в проходном канале при номинальном давлении 1,6 МПа, температуре 150°С, диаметр труб: 150 мм |  |  |  | 4: км; 5: 0.0045; 6: 1; 7: 0.0045 | [22 empty] | Прокладка стальных трубопроводов в проходном канале при номинальном давлении 1,6 МПа, температуре 150°С, диаметр труб: 150 мм
| 1 | ОТ(ЗТ) |  |  |  | 4: чел.-ч; 7: 3.1545; 12: 3378.82 | [23 empty] | ОТ(ЗТ)
| 1-100-44 | Средний разряд работы 4,4 |  |  |  | 4: чел.-ч; 5: 701; 7: 3.1545; 10: 1071.11; 12: 3378.82 | [24 empty] | Средний разряд работы 4,4
| 2 | ЭМ |  |  |  | 12: 704.35 | [23 empty] | ЭМ
|  | ОТм(ЗТм) |  |  |  | 4: чел.-ч; 7: 0.4311; 12: 470.21 | [23 empty] | ОТм(ЗТм)
| 91.05.05-015 | Краны на автомобильном ходу, грузоподъемность 16 т |  |  |  | 4: маш.-ч; 5: 0.12; 7: 0.00054; 10: 2268.67; 12: 1.23 | [24 empty] | Краны на автомобильном ходу, грузоподъемность 16 т
| 4-100-060 | ОТм(Зтм) Средний разряд машинистов 6 |  |  |  | 4: чел.-ч; 5: 0.12; 7: 0.00054; 10: 1357.74; 12: 0.73 | [28 empty] | ОТм(Зтм) Средний разряд машинистов 6
| 91.10.01-001 | Агрегаты наполнительно-опрессовочные, подача до 70 м3/ч |  |  |  | маш.-ч | 30 |  | 0.135 | 1416.22 | 1.57 | 2223.47 |  | 300.17 | [24 empty] | Агрегаты наполнительно-опрессовочные, подача до 70 м3/ч
| 4-100-040 | ОТм(Зтм) Средний разряд машинистов 4 |  |  |  | 4: чел.-ч; 5: 30; 7: 0.135; 10: 1010.76; 12: 136.45 | [28 empty] | ОТм(Зтм) Средний разряд машинистов 4
| 91.10.05-004 | Трубоукладчики, номинальная грузоподъемность 6,3 т |  |  |  | маш.-ч | 50.5 |  | 0.22725 | 994.01 | 1.46 | 1451.25 |  | 329.8 | [24 empty] | Трубоукладчики, номинальная грузоподъемность 6,3 т
| 4-100-050 | ОТм(Зтм) Средний разряд машинистов 5 |  |  |  | 4: чел.-ч; 5: 50.5; 7: 0.22725; 10: 1161.62; 12: 263.98 | [28 empty] | ОТм(Зтм) Средний разряд машинистов 5
| 91.14.02-001 | Автомобили бортовые, грузоподъемность до 5 т |  |  |  | 4: маш.-ч; 5: 0.18; 7: 0.00081; 10: 801.67; 12: 0.65 | [24 empty] | Автомобили бортовые, грузоподъемность до 5 т
| 4-100-040 | ОТм(Зтм) Средний разряд машинистов 4 |  |  |  | 4: чел.-ч; 5: 0.18; 7: 0.00081; 10: 1010.76; 12: 0.82 | [28 empty] | ОТм(Зтм) Средний разряд машинистов 4
| 91.17.04-233 | Аппараты сварочные для ручной дуговой сварки, сварочный ток до 350 А |  |  |  | 4: маш.-ч; 5: 230; 7: 1.035; 10: 38.02; 12: 39.35 | [24 empty] | Аппараты сварочные для ручной дуговой сварки, сварочный ток до 350 А
| 91.18.01-007 | Компрессоры винтовые передвижные с двигателем внутреннего сгорания, давление до 0,7 МПа (7 атм), производительность до 5,4 м3/мин |  |  |  | 4: маш.-ч; 5: 15; 7: 0.0675; 10: 491.07; 12: 33.15 | [24 empty] | Компрессоры винтовые передвижные с двигателем внутреннего сгорания, давление до 0,7 МПа (7 атм), производительность до 5,4 м3/мин
| 4-100-040 | ОТм(Зтм) Средний разряд машинистов 4 |  |  |  | 4: чел.-ч; 5: 15; 7: 0.0675; 10: 1010.76; 12: 68.23 | [28 empty] | ОТм(Зтм) Средний разряд машинистов 4
| 4 | М |  |  |  | 12: 286.55 | [23 empty] | М
| 01.7.03.01-0001 | Вода |  |  |  | м3 | 88 |  | 0.396 | 35.71 | 3.26 | 116.41 |  | 46.1 | [24 empty] | Вода
| 01.7.03.04-0001 | Электроэнергия |  |  |  | 4: кВт-ч; 5: 22.275; 7: 0.10024; 10: 7.96; 12: 0.8 | [24 empty] | Электроэнергия
| 01.7.11.07-0227 | Электроды сварочные для сварки низколегированных и углеродистых сталей УОНИ 13/45, Э42А, диаметр 4-5 мм |  |  |  | кг | 155 |  | 0.6975 | 155.63 | 0.98 | 152.52 |  | 106.38 | [24 empty] | Электроды сварочные для сварки низколегированных и углеродистых сталей УОНИ 13/45, Э42А, диаметр 4-5 мм
| 03.1.02.03-0014 | Известь хлорная, сорт I |  |  |  | т | 0.0053 |  | 2.39e-05 | 26885 | 2.17 | 58340.45 |  | 1.39 | [24 empty] | Известь хлорная, сорт I
| 07.2.07.11-0002 | Опора для трубопроводов неподвижная стальная из горячекатаных профилей |  |  |  | т | 0.2 |  | 0.0009 | 106957.98 | 1.37 | 146532.43 |  | 131.88 | [24 empty] | Опора для трубопроводов неподвижная стальная из горячекатаных профилей
П,Н | 01.7.17.07-0054 | Круг шлифовальный прямого профиля, размеры 230х5х22 мм |  |  |  | 4: шт; 5: 0; 7: 0 | [33 empty] | Круг шлифовальный прямого профиля, размеры 230х5х22 мм
Н | 07.2.07.11 | Опоры скользящие и катковые |  |  |  | 4: т; 5: 0.2; 7: 0.0009 | [33 empty] | Опоры скользящие и катковые
П,Н | 18.1.10.01 | Клапаны фланцевые |  |  |  | 4: шт; 5: 0; 7: 0 | [33 empty] | Клапаны фланцевые
Н | 23.3.03.02 | Трубы стальные |  |  |  | 4: м; 5: 1000; 7: 4.5 | [33 empty] | Трубы стальные
П,Н | 23.8.03.11 | Фланцы |  |  |  | 4: компл; 5: 0; 7: 0 | [33 empty] | Фланцы
П,Н | 23.8.03.12 | Части фасонные соединительные стальные |  |  |  | 4: шт; 5: 0; 7: 0 | [33 empty] | Части фасонные соединительные стальные
|  | Итого прямые затраты |  |  |  | 12: 4839.93 | [25 empty] | Итого прямые затраты
|  | ФОТ |  |  |  | 12: 3849.03 | [26 empty] | ФОТ
| Пр/812-018.0-3 | НР Наружные сети водопровода, канализации, теплоснабжения, газопровода |  |  |  | 4: %; 5: 123; 7: 123; 12: 4734.31 | [26 empty] | НР Наружные сети водопровода, канализации, теплоснабжения, газопровода
| Пр/774-018.0 | СП Наружные сети водопровода, канализации, теплоснабжения, газопровода |  |  |  | 4: %; 5: 74; 7: 74; 12: 2848.28 | [26 empty] | СП Наружные сети водопровода, канализации, теплоснабжения, газопровода
|  | Всего по позиции |  |  |  | 10: 2760560; 12: 12422.52 | [27 empty] | Всего по позиции
42 | ТЦ_23.3.03.02_89_8904038838_13.04.2026_01_28.3 | Труба 159*6 09Г2С ГОСТ 8732-78 |  |  |  | т | 0.10188 | 1 | 0.10188 |  |  | 144639.35 |  | 14735.86 | [22 empty] | Труба 159*6 09Г2С ГОСТ 8732-78
|  | Всего по позиции |  |  |  | 12: 14735.86 | [27 empty] | Всего по позиции
43 | ФСБЦ-23.8.04.06-0086 | Отвод 90° с радиусом кривизны R=1,5 Ду на давление до 16 МПа, номинальный диаметр 150 мм, наружный диаметр 159 мм, толщина стенки 6 мм |  |  |  | шт | 4 | 1 | 4 | 1505.89 | 1.35 | 2032.95 |  | 8131.8 | [22 empty] | Отвод 90° с радиусом кривизны R=1,5 Ду на давление до 16 МПа, номинальный диаметр 150 мм, наружный диаметр 159 мм, толщина стенки 6 мм
|  | Всего по позиции |  |  |  | 12: 8131.8 | [27 empty] | Всего по позиции
44 | ФСБЦ-23.8.04.12-0071 | Тройник переходной бесшовный приварной, номинальное давление до 16 МПа, номинальный диаметр 200х150 мм, наружный диаметр и толщина стенки 219х8-159х6 мм |  |  |  | шт | 1 | 1 | 1 | 5125.94 | 1.52 | 7791.43 |  | 7791.43 | [22 empty] | Тройник переходной бесшовный приварной, номинальное давление до 16 МПа, номинальный диаметр 200х150 мм, наружный диаметр и толщина стенки 219х8-159х6 мм
|  | Всего по позиции |  |  |  | 12: 7791.43 | [27 empty] | Всего по позиции
45 | ФСБЦ-23.8.04.12-0061 | Тройник переходной бесшовный приварной, номинальное давление до 16 МПа, номинальный диаметр 150х100 мм, наружный диаметр и толщина стенки 159х4,5-108х4 мм |  |  |  | шт | 2 | 1 | 2 | 1139.35 | 1.52 | 1731.81 |  | 3463.62 | [22 empty] | Тройник переходной бесшовный приварной, номинальное давление до 16 МПа, номинальный диаметр 150х100 мм, наружный диаметр и толщина стенки 159х4,5-108х4 мм
|  | Всего по позиции |  |  |  | 12: 3463.62 | [27 empty] | Всего по позиции
46 | ФСБЦ-18.1.09.11-0251 | Кран шаровой стальной для воды, нефтепродуктов, горюче-смазочных материалов, полнопроходной, фланцевый, с рукояткой, сталь 20, номинальное давление 1,6 МПа, номинальный диаметр 150 мм |  |  |  | шт | 1 | 1 | 1 | 18054.34 | 1.32 | 23831.73 |  | 23831.73 | [22 empty] | Кран шаровой стальной для воды, нефтепродуктов, горюче-смазочных материалов, полнопроходной, фланцевый, с рукояткой, сталь 20, номинальное давление 1,6 МПа, номинальный диаметр 150 мм
|  | Всего по позиции |  |  |  | 12: 23831.73 | [27 empty] | Всего по позиции
47 | ФСБЦ-23.8.03.11-0011 | Фланец приварной встык, марка стали 20, номинальное давление 1,6 МПа, номинальный диаметр 150 мм |  |  |  | шт | 2 | 1 | 2 | 1491.98 | 1.14 | 1700.86 |  | 3401.72 | [22 empty] | Фланец приварной встык, марка стали 20, номинальное давление 1,6 МПа, номинальный диаметр 150 мм
|  | Всего по позиции |  |  |  | 12: 3401.72 | [27 empty] | Всего по позиции
48 | ГЭСН24-01-003-04 | Прокладка стальных трубопроводов в проходном канале при номинальном давлении 1,6 МПа, температуре 150°С, диаметр труб: 100 мм |  |  |  | 4: км; 5: 0.0048; 6: 1; 7: 0.0048 | [22 empty] | Прокладка стальных трубопроводов в проходном канале при номинальном давлении 1,6 МПа, температуре 150°С, диаметр труб: 100 мм
| 1 | ОТ(ЗТ) |  |  |  | 4: чел.-ч; 7: 2.5056; 12: 2608.15 | [23 empty] | ОТ(ЗТ)
| 1-100-42 | Средний разряд работы 4,2 |  |  |  | 4: чел.-ч; 5: 522; 7: 2.5056; 10: 1040.93; 12: 2608.15 | [24 empty] | Средний разряд работы 4,2
| 2 | ЭМ |  |  |  | 12: 536.62 | [23 empty] | ЭМ
|  | ОТм(ЗТм) |  |  |  | 4: чел.-ч; 7: 0.32894; 12: 354.94 | [23 empty] | ОТм(ЗТм)
| 91.05.05-015 | Краны на автомобильном ходу, грузоподъемность 16 т |  |  |  | 4: маш.-ч; 5: 0.09; 7: 0.000432; 10: 2268.67; 12: 0.98 | [24 empty] | Краны на автомобильном ходу, грузоподъемность 16 т
| 4-100-060 | ОТм(Зтм) Средний разряд машинистов 6 |  |  |  | 4: чел.-ч; 5: 0.09; 7: 0.000432; 10: 1357.74; 12: 0.59 | [28 empty] | ОТм(Зтм) Средний разряд машинистов 6
| 91.10.01-001 | Агрегаты наполнительно-опрессовочные, подача до 70 м3/ч |  |  |  | маш.-ч | 25 |  | 0.12 | 1416.22 | 1.57 | 2223.47 |  | 266.82 | [24 empty] | Агрегаты наполнительно-опрессовочные, подача до 70 м3/ч
| 4-100-040 | ОТм(Зтм) Средний разряд машинистов 4 |  |  |  | 4: чел.-ч; 5: 25; 7: 0.12; 10: 1010.76; 12: 121.29 | [28 empty] | ОТм(Зтм) Средний разряд машинистов 4
| 91.10.05-004 | Трубоукладчики, номинальная грузоподъемность 6,3 т |  |  |  | маш.-ч | 30.8 |  | 0.14784 | 994.01 | 1.46 | 1451.25 |  | 214.55 | [24 empty] | Трубоукладчики, номинальная грузоподъемность 6,3 т
| 4-100-050 | ОТм(Зтм) Средний разряд машинистов 5 |  |  |  | 4: чел.-ч; 5: 30.8; 7: 0.14784; 10: 1161.62; 12: 171.73 | [28 empty] | ОТм(Зтм) Средний разряд машинистов 5
| 91.14.02-001 | Автомобили бортовые, грузоподъемность до 5 т |  |  |  | 4: маш.-ч; 5: 0.14; 7: 0.000672; 10: 801.67; 12: 0.54 | [24 empty] | Автомобили бортовые, грузоподъемность до 5 т
| 4-100-040 | ОТм(Зтм) Средний разряд машинистов 4 |  |  |  | 4: чел.-ч; 5: 0.14; 7: 0.000672; 10: 1010.76; 12: 0.68 | [28 empty] | ОТм(Зтм) Средний разряд машинистов 4
| 91.17.04-233 | Аппараты сварочные для ручной дуговой сварки, сварочный ток до 350 А |  |  |  | 4: маш.-ч; 5: 133; 7: 0.6384; 10: 38.02; 12: 24.27 | [24 empty] | Аппараты сварочные для ручной дуговой сварки, сварочный ток до 350 А
| 91.18.01-007 | Компрессоры винтовые передвижные с двигателем внутреннего сгорания, давление до 0,7 МПа (7 атм), производительность до 5,4 м3/мин |  |  |  | 4: маш.-ч; 5: 12.5; 7: 0.06; 10: 491.07; 12: 29.46 | [24 empty] | Компрессоры винтовые передвижные с двигателем внутреннего сгорания, давление до 0,7 МПа (7 атм), производительность до 5,4 м3/мин
| 4-100-040 | ОТм(Зтм) Средний разряд машинистов 4 |  |  |  | 4: чел.-ч; 5: 12.5; 7: 0.06; 10: 1010.76; 12: 60.65 | [28 empty] | ОТм(Зтм) Средний разряд машинистов 4
| 4 | М |  |  |  | 12: 153.68 | [23 empty] | М
| 01.7.03.01-0001 | Вода |  |  |  | м3 | 39 |  | 0.1872 | 35.71 | 3.26 | 116.41 |  | 21.79 | [24 empty] | Вода
| 01.7.03.04-0001 | Электроэнергия |  |  |  | 4: кВт-ч; 5: 14.85; 7: 0.07128; 10: 7.96; 12: 0.57 | [24 empty] | Электроэнергия
| 01.7.11.07-0227 | Электроды сварочные для сварки низколегированных и углеродистых сталей УОНИ 13/45, Э42А, диаметр 4-5 мм |  |  |  | кг | 92 |  | 0.4416 | 155.63 | 0.98 | 152.52 |  | 67.35 | [24 empty] | Электроды сварочные для сварки низколегированных и углеродистых сталей УОНИ 13/45, Э42А, диаметр 4-5 мм
| 03.1.02.03-0014 | Известь хлорная, сорт I |  |  |  | т | 0.0024 |  | 1.15e-05 | 26885 | 2.17 | 58340.45 |  | 0.67 | [24 empty] | Известь хлорная, сорт I
| 07.2.07.11-0002 | Опора для трубопроводов неподвижная стальная из горячекатаных профилей |  |  |  | т | 0.09 |  | 0.000432 | 106957.98 | 1.37 | 146532.43 |  | 63.3 | [24 empty] | Опора для трубопроводов неподвижная стальная из горячекатаных профилей
П,Н | 01.7.17.07-0054 | Круг шлифовальный прямого профиля, размеры 230х5х22 мм |  |  |  | 4: шт; 5: 0; 7: 0 | [33 empty] | Круг шлифовальный прямого профиля, размеры 230х5х22 мм
Н | 07.2.07.11 | Опоры скользящие и катковые |  |  |  | 4: т; 5: 0.24; 7: 0.001152 | [33 empty] | Опоры скользящие и катковые
П,Н | 18.1.10.01 | Клапаны фланцевые |  |  |  | 4: шт; 5: 0; 7: 0 | [33 empty] | Клапаны фланцевые
Н | 23.3.03.02 | Трубы стальные |  |  |  | 4: м; 5: 1000; 7: 4.8 | [33 empty] | Трубы стальные
П,Н | 23.8.03.11 | Фланцы |  |  |  | 4: компл; 5: 0; 7: 0 | [33 empty] | Фланцы
П,Н | 23.8.03.12 | Части фасонные соединительные стальные |  |  |  | 4: шт; 5: 0; 7: 0 | [33 empty] | Части фасонные соединительные стальные
|  | Итого прямые затраты |  |  |  | 12: 3653.39 | [25 empty] | Итого прямые затраты
|  | ФОТ |  |  |  | 12: 2963.09 | [26 empty] | ФОТ
| Пр/812-018.0-3 | НР Наружные сети водопровода, канализации, теплоснабжения, газопровода |  |  |  | 4: %; 5: 123; 7: 123; 12: 3644.6 | [26 empty] | НР Наружные сети водопровода, канализации, теплоснабжения, газопровода
| Пр/774-018.0 | СП Наружные сети водопровода, канализации, теплоснабжения, газопровода |  |  |  | 4: %; 5: 74; 7: 74; 12: 2192.69 | [26 empty] | СП Наружные сети водопровода, канализации, теплоснабжения, газопровода
|  | Всего по позиции |  |  |  | 10: 1977225; 12: 9490.68 | [27 empty] | Всего по позиции
49 | ТЦ_23.3.03.02_89_8904038838_13.04.2026_01_29.3 | Труба 108*5 09Г2С ГОСТ 8732-78 |  |  |  | т | 0.06096 | 1 | 0.06096 |  |  | 144639.35 |  | 8817.21 | [22 empty] | Труба 108*5 09Г2С ГОСТ 8732-78
|  | Всего по позиции |  |  |  | 12: 8817.21 | [27 empty] | Всего по позиции
50 | ФСБЦ-23.8.04.06-0073 | Отвод 90° с радиусом кривизны R=1,5 Ду на давление до 16 МПа, номинальный диаметр 100 мм, наружный диаметр 108 мм, толщина стенки 5 мм |  |  |  | шт | 4 | 1 | 4 | 530.22 | 1.35 | 715.8 |  | 2863.2 | [22 empty] | Отвод 90° с радиусом кривизны R=1,5 Ду на давление до 16 МПа, номинальный диаметр 100 мм, наружный диаметр 108 мм, толщина стенки 5 мм
|  | Всего по позиции |  |  |  | 12: 2863.2 | [27 empty] | Всего по позиции
51 | ТЦ_23.8.04.12_86_8602294828_09.04.2026_01_11.2 | Тройник 108х6/76х5 ст.09Г2С ГОСТ 17376-01 |  |  |  | шт | 1 | 1 | 1 |  |  | 1520.8 |  | 1520.8 | [22 empty] | Тройник 108х6/76х5 ст.09Г2С ГОСТ 17376-01
|  | Всего по позиции |  |  |  | 12: 1520.8 | [27 empty] | Всего по позиции
52 | ФСБЦ-23.8.04.08-0068 | Переход концентрический бесшовный приварной, номинальное давление 16 МПа, наружный диаметр и толщина стенки 108х6-57х4 мм |  |  |  | шт | 1 | 1 | 1 | 370.25 | 1.52 | 562.78 |  | 562.78 | [22 empty] | Переход концентрический бесшовный приварной, номинальное давление 16 МПа, наружный диаметр и толщина стенки 108х6-57х4 мм
|  | Всего по позиции |  |  |  | 12: 562.78 | [27 empty] | Всего по позиции
53 | ФСБЦ-18.1.09.11-0249 | Кран шаровой стальной для воды, нефтепродуктов, горюче-смазочных материалов, полнопроходной, фланцевый, с рукояткой, сталь 20, номинальное давление 1,6 МПа, номинальный диаметр 100 мм |  |  |  | шт | 1 | 1 | 1 | 9790.84 | 1.32 | 12923.91 |  | 12923.91 | [22 empty] | Кран шаровой стальной для воды, нефтепродуктов, горюче-смазочных материалов, полнопроходной, фланцевый, с рукояткой, сталь 20, номинальное давление 1,6 МПа, номинальный диаметр 100 мм
|  | Всего по позиции |  |  |  | 12: 12923.91 | [27 empty] | Всего по позиции
54 | ФСБЦ-23.8.03.11-0009 | Фланец приварной встык, марка стали 20, номинальное давление 1,6 МПа, номинальный диаметр 100 мм |  |  |  | шт | 2 | 1 | 2 | 815.6 | 1.14 | 929.78 |  | 1859.56 | [22 empty] | Фланец приварной встык, марка стали 20, номинальное давление 1,6 МПа, номинальный диаметр 100 мм
|  | Всего по позиции |  |  |  | 12: 1859.56 | [27 empty] | Всего по позиции
55 | ГЭСН24-01-003-01 | Прокладка стальных трубопроводов в проходном канале при номинальном давлении 1,6 МПа, температуре 150°С, диаметр труб: 50 мм |  |  |  | 4: км; 5: 0.0032; 6: 1; 7: 0.0032 | [22 empty] | Прокладка стальных трубопроводов в проходном канале при номинальном давлении 1,6 МПа, температуре 150°С, диаметр труб: 50 мм
| 1 | ОТ(ЗТ) |  |  |  | 4: чел.-ч; 7: 1.4592; 12: 1496.92 | [23 empty] | ОТ(ЗТ)
| 1-100-41 | Средний разряд работы 4,1 |  |  |  | 4: чел.-ч; 5: 456; 7: 1.4592; 10: 1025.85; 12: 1496.92 | [24 empty] | Средний разряд работы 4,1
| 2 | ЭМ |  |  |  | 12: 349.78 | [23 empty] | ЭМ
|  | ОТм(ЗТм) |  |  |  | 4: чел.-ч; 7: 0.21917; 12: 236.49 | [23 empty] | ОТм(ЗТм)
| 91.05.05-015 | Краны на автомобильном ходу, грузоподъемность 16 т |  |  |  | 4: маш.-ч; 5: 0.08; 7: 0.000256; 10: 2268.67; 12: 0.58 | [24 empty] | Краны на автомобильном ходу, грузоподъемность 16 т
| 4-100-060 | ОТм(Зтм) Средний разряд машинистов 6 |  |  |  | 4: чел.-ч; 5: 0.08; 7: 0.000256; 10: 1357.74; 12: 0.35 | [28 empty] | ОТм(Зтм) Средний разряд машинистов 6
| 91.10.01-001 | Агрегаты наполнительно-опрессовочные, подача до 70 м3/ч |  |  |  | маш.-ч | 25 |  | 0.08 | 1416.22 | 1.57 | 2223.47 |  | 177.88 | [24 empty] | Агрегаты наполнительно-опрессовочные, подача до 70 м3/ч
| 4-100-040 | ОТм(Зтм) Средний разряд машинистов 4 |  |  |  | 4: чел.-ч; 5: 25; 7: 0.08; 10: 1010.76; 12: 80.86 | [28 empty] | ОТм(Зтм) Средний разряд машинистов 4
| 91.10.05-004 | Трубоукладчики, номинальная грузоподъемность 6,3 т |  |  |  | маш.-ч | 30.8 |  | 0.09856 | 994.01 | 1.46 | 1451.25 |  | 143.04 | [24 empty] | Трубоукладчики, номинальная грузоподъемность 6,3 т
| 4-100-050 | ОТм(Зтм) Средний разряд машинистов 5 |  |  |  | 4: чел.-ч; 5: 30.8; 7: 0.09856; 10: 1161.62; 12: 114.49 | [28 empty] | ОТм(Зтм) Средний разряд машинистов 5
| 91.14.02-001 | Автомобили бортовые, грузоподъемность до 5 т |  |  |  | 4: маш.-ч; 5: 0.11; 7: 0.000352; 10: 801.67; 12: 0.28 | [24 empty] | Автомобили бортовые, грузоподъемность до 5 т
| 4-100-040 | ОТм(Зтм) Средний разряд машинистов 4 |  |  |  | 4: чел.-ч; 5: 0.11; 7: 0.000352; 10: 1010.76; 12: 0.36 | [28 empty] | ОТм(Зтм) Средний разряд машинистов 4
| 91.17.04-233 | Аппараты сварочные для ручной дуговой сварки, сварочный ток до 350 А |  |  |  | 4: маш.-ч; 5: 68.7; 7: 0.21984; 10: 38.02; 12: 8.36 | [24 empty] | Аппараты сварочные для ручной дуговой сварки, сварочный ток до 350 А
| 91.18.01-007 | Компрессоры винтовые передвижные с двигателем внутреннего сгорания, давление до 0,7 МПа (7 атм), производительность до 5,4 м3/мин |  |  |  | 4: маш.-ч; 5: 12.5; 7: 0.04; 10: 491.07; 12: 19.64 | [24 empty] | Компрессоры винтовые передвижные с двигателем внутреннего сгорания, давление до 0,7 МПа (7 атм), производительность до 5,4 м3/мин
| 4-100-040 | ОТм(Зтм) Средний разряд машинистов 4 |  |  |  | 4: чел.-ч; 5: 12.5; 7: 0.04; 10: 1010.76; 12: 40.43 | [28 empty] | ОТм(Зтм) Средний разряд машинистов 4
| 4 | М |  |  |  | 12: 30.68 | [23 empty] | М
| 01.7.03.01-0001 | Вода |  |  |  | м3 | 10 |  | 0.032 | 35.71 | 3.26 | 116.41 |  | 3.73 | [24 empty] | Вода
| 01.7.03.04-0001 | Электроэнергия |  |  |  | 4: кВт-ч; 5: 7.434; 7: 0.023789; 10: 7.96; 12: 0.19 | [24 empty] | Электроэнергия
| 01.7.11.07-0227 | Электроды сварочные для сварки низколегированных и углеродистых сталей УОНИ 13/45, Э42А, диаметр 4-5 мм |  |  |  | кг | 45 |  | 0.144 | 155.63 | 0.98 | 152.52 |  | 21.96 | [24 empty] | Электроды сварочные для сварки низколегированных и углеродистых сталей УОНИ 13/45, Э42А, диаметр 4-5 мм
| 03.1.02.03-0014 | Известь хлорная, сорт I |  |  |  | т | 0.0006 |  | 1.9e-06 | 26885 | 2.17 | 58340.45 |  | 0.11 | [24 empty] | Известь хлорная, сорт I
| 07.2.07.11-0002 | Опора для трубопроводов неподвижная стальная из горячекатаных профилей |  |  |  | т | 0.01 |  | 3.2e-05 | 106957.98 | 1.37 | 146532.43 |  | 4.69 | [24 empty] | Опора для трубопроводов неподвижная стальная из горячекатаных профилей
П,Н | 01.7.17.07-0054 | Круг шлифовальный прямого профиля, размеры 230х5х22 мм |  |  |  | 4: шт; 5: 0; 7: 0 | [33 empty] | Круг шлифовальный прямого профиля, размеры 230х5х22 мм
Н | 07.2.07.11 | Опоры скользящие и катковые |  |  |  | 4: т; 5: 0.29; 7: 0.000928 | [33 empty] | Опоры скользящие и катковые
П,Н | 18.1.10.01 | Клапаны фланцевые |  |  |  | 4: шт; 5: 0; 7: 0 | [33 empty] | Клапаны фланцевые
Н | 23.3.03.02 | Трубы стальные |  |  |  | 4: м; 5: 1010; 7: 3.232 | [33 empty] | Трубы стальные
П,Н | 23.8.03.11 | Фланцы |  |  |  | 4: компл; 5: 0; 7: 0 | [33 empty] | Фланцы
П,Н | 23.8.03.12 | Части фасонные соединительные стальные |  |  |  | 4: шт; 5: 0; 7: 0 | [33 empty] | Части фасонные соединительные стальные
|  | Итого прямые затраты |  |  |  | 12: 2113.87 | [25 empty] | Итого прямые затраты
|  | ФОТ |  |  |  | 12: 1733.41 | [26 empty] | ФОТ
| Пр/812-018.0-3 | НР Наружные сети водопровода, канализации, теплоснабжения, газопровода |  |  |  | 4: %; 5: 123; 7: 123; 12: 2132.09 | [26 empty] | НР Наружные сети водопровода, канализации, теплоснабжения, газопровода
| Пр/774-018.0 | СП Наружные сети водопровода, канализации, теплоснабжения, газопровода |  |  |  | 4: %; 5: 74; 7: 74; 12: 1282.72 | [26 empty] | СП Наружные сети водопровода, канализации, теплоснабжения, газопровода
|  | Всего по позиции |  |  |  | 10: 1727712.5; 12: 5528.68 | [27 empty] | Всего по позиции
56 | ТЦ_23.3.03.02_89_8904038838_13.04.2026_01_30.3 | Труба 57*4 ст.09Г2С ГОСТ 8732-78 |  |  |  | т | 0.016903 | 1 | 0.016903 |  |  | 157180.33 |  | 2656.82 | [22 empty] | Труба 57*4 ст.09Г2С ГОСТ 8732-78
|  | Всего по позиции |  |  |  | 12: 2656.82 | [27 empty] | Всего по позиции
57 | ФСБЦ-23.8.04.06-0064 | Отвод 90° с радиусом кривизны R=1,5 Ду на давление до 16 МПа, номинальный диаметр 50 мм, наружный диаметр 57 мм, толщина стенки 4 мм |  |  |  | шт | 5 | 1 | 5 | 148.33 | 1.35 | 200.25 |  | 1001.25 | [22 empty] | Отвод 90° с радиусом кривизны R=1,5 Ду на давление до 16 МПа, номинальный диаметр 50 мм, наружный диаметр 57 мм, толщина стенки 4 мм
|  | Всего по позиции |  |  |  | 12: 1001.25 | [27 empty] | Всего по позиции
58 | ФСБЦ-23.8.04.08-0058 | Переход концентрический бесшовный приварной, номинальное давление 16 МПа, наружный диаметр и толщина стенки 76х6-57х5 мм |  |  |  | шт | 1 | 1 | 1 | 181.82 | 1.52 | 276.37 |  | 276.37 | [22 empty] | Переход концентрический бесшовный приварной, номинальное давление 16 МПа, наружный диаметр и толщина стенки 76х6-57х5 мм
|  | Всего по позиции |  |  |  | 12: 276.37 | [27 empty] | Всего по позиции
59 | ФСБЦ-18.1.09.11-0246 | Кран шаровой стальной для воды, нефтепродуктов, горюче-смазочных материалов, полнопроходной, фланцевый, с рукояткой, сталь 20, номинальное давление 4,0 МПа, номинальный диаметр 50 мм |  |  |  | шт | 2 | 1 | 2 | 2281.94 | 1.32 | 3012.16 |  | 6024.32 | [22 empty] | Кран шаровой стальной для воды, нефтепродуктов, горюче-смазочных материалов, полнопроходной, фланцевый, с рукояткой, сталь 20, номинальное давление 4,0 МПа, номинальный диаметр 50 мм
|  | Всего по позиции |  |  |  | 12: 6024.32 | [27 empty] | Всего по позиции
60 | ФСБЦ-23.8.03.11-0042 | Фланец приварной встык, марка стали 20, номинальное давление 4,0 МПа, номинальный диаметр 50 мм |  |  |  | шт | 4 | 1 | 4 | 561.84 | 1.14 | 640.5 |  | 2562 | [22 empty] | Фланец приварной встык, марка стали 20, номинальное давление 4,0 МПа, номинальный диаметр 50 мм
|  | Всего по позиции |  |  |  | 12: 2562 | [27 empty] | Всего по позиции
61 | ГЭСН24-01-003-01 | Прокладка стальных трубопроводов в проходном канале при номинальном давлении 1,6 МПа, температуре 150°С, диаметр труб: 50 мм |  |  |  | 4: км; 5: 0.0066; 6: 1; 7: 0.0066 | [22 empty] | Прокладка стальных трубопроводов в проходном канале при номинальном давлении 1,6 МПа, температуре 150°С, диаметр труб: 50 мм
| 1 | ОТ(ЗТ) |  |  |  | 4: чел.-ч; 7: 3.0096; 12: 3087.4 | [23 empty] | ОТ(ЗТ)
| 1-100-41 | Средний разряд работы 4,1 |  |  |  | 4: чел.-ч; 5: 456; 7: 3.0096; 10: 1025.85; 12: 3087.4 | [24 empty] | Средний разряд работы 4,1
| 2 | ЭМ |  |  |  | 12: 721.41 | [23 empty] | ЭМ
|  | ОТм(ЗТм) |  |  |  | 4: чел.-ч; 7: 0.45203; 12: 487.75 | [23 empty] | ОТм(ЗТм)
| 91.05.05-015 | Краны на автомобильном ходу, грузоподъемность 16 т |  |  |  | 4: маш.-ч; 5: 0.08; 7: 0.000528; 10: 2268.67; 12: 1.2 | [24 empty] | Краны на автомобильном ходу, грузоподъемность 16 т
| 4-100-060 | ОТм(Зтм) Средний разряд машинистов 6 |  |  |  | 4: чел.-ч; 5: 0.08; 7: 0.000528; 10: 1357.74; 12: 0.72 | [28 empty] | ОТм(Зтм) Средний разряд машинистов 6
| 91.10.01-001 | Агрегаты наполнительно-опрессовочные, подача до 70 м3/ч |  |  |  | маш.-ч | 25 |  | 0.165 | 1416.22 | 1.57 | 2223.47 |  | 366.87 | [24 empty] | Агрегаты наполнительно-опрессовочные, подача до 70 м3/ч
| 4-100-040 | ОТм(Зтм) Средний разряд машинистов 4 |  |  |  | 4: чел.-ч; 5: 25; 7: 0.165; 10: 1010.76; 12: 166.78 | [28 empty] | ОТм(Зтм) Средний разряд машинистов 4
| 91.10.05-004 | Трубоукладчики, номинальная грузоподъемность 6,3 т |  |  |  | маш.-ч | 30.8 |  | 0.20328 | 994.01 | 1.46 | 1451.25 |  | 295.01 | [24 empty] | Трубоукладчики, номинальная грузоподъемность 6,3 т
| 4-100-050 | ОТм(Зтм) Средний разряд машинистов 5 |  |  |  | 4: чел.-ч; 5: 30.8; 7: 0.20328; 10: 1161.62; 12: 236.13 | [28 empty] | ОТм(Зтм) Средний разряд машинистов 5
| 91.14.02-001 | Автомобили бортовые, грузоподъемность до 5 т |  |  |  | 4: маш.-ч; 5: 0.11; 7: 0.000726; 10: 801.67; 12: 0.58 | [24 empty] | Автомобили бортовые, грузоподъемность до 5 т
| 4-100-040 | ОТм(Зтм) Средний разряд машинистов 4 |  |  |  | 4: чел.-ч; 5: 0.11; 7: 0.000726; 10: 1010.76; 12: 0.73 | [28 empty] | ОТм(Зтм) Средний разряд машинистов 4
| 91.17.04-233 | Аппараты сварочные для ручной дуговой сварки, сварочный ток до 350 А |  |  |  | 4: маш.-ч; 5: 68.7; 7: 0.45342; 10: 38.02; 12: 17.24 | [24 empty] | Аппараты сварочные для ручной дуговой сварки, сварочный ток до 350 А
| 91.18.01-007 | Компрессоры винтовые передвижные с двигателем внутреннего сгорания, давление до 0,7 МПа (7 атм), производительность до 5,4 м3/мин |  |  |  | 4: маш.-ч; 5: 12.5; 7: 0.0825; 10: 491.07; 12: 40.51 | [24 empty] | Компрессоры винтовые передвижные с двигателем внутреннего сгорания, давление до 0,7 МПа (7 атм), производительность до 5,4 м3/мин
| 4-100-040 | ОТм(Зтм) Средний разряд машинистов 4 |  |  |  | 4: чел.-ч; 5: 12.5; 7: 0.0825; 10: 1010.76; 12: 83.39 | [28 empty] | ОТм(Зтм) Средний разряд машинистов 4
| 4 | М |  |  |  | 12: 63.27 | [23 empty] | М
| 01.7.03.01-0001 | Вода |  |  |  | м3 | 10 |  | 0.066 | 35.71 | 3.26 | 116.41 |  | 7.68 | [24 empty] | Вода
| 01.7.03.04-0001 | Электроэнергия |  |  |  | 4: кВт-ч; 5: 7.434; 7: 0.049064; 10: 7.96; 12: 0.39 | [24 empty] | Электроэнергия
| 01.7.11.07-0227 | Электроды сварочные для сварки низколегированных и углеродистых сталей УОНИ 13/45, Э42А, диаметр 4-5 мм |  |  |  | кг | 45 |  | 0.297 | 155.63 | 0.98 | 152.52 |  | 45.3 | [24 empty] | Электроды сварочные для сварки низколегированных и углеродистых сталей УОНИ 13/45, Э42А, диаметр 4-5 мм
| 03.1.02.03-0014 | Известь хлорная, сорт I |  |  |  | т | 0.0006 |  | 4e-06 | 26885 | 2.17 | 58340.45 |  | 0.23 | [24 empty] | Известь хлорная, сорт I
| 07.2.07.11-0002 | Опора для трубопроводов неподвижная стальная из горячекатаных профилей |  |  |  | т | 0.01 |  | 6.6e-05 | 106957.98 | 1.37 | 146532.43 |  | 9.67 | [24 empty] | Опора для трубопроводов неподвижная стальная из горячекатаных профилей
П,Н | 01.7.17.07-0054 | Круг шлифовальный прямого профиля, размеры 230х5х22 мм |  |  |  | 4: шт; 5: 0; 7: 0 | [33 empty] | Круг шлифовальный прямого профиля, размеры 230х5х22 мм
Н | 07.2.07.11 | Опоры скользящие и катковые |  |  |  | 4: т; 5: 0.29; 7: 0.001914 | [33 empty] | Опоры скользящие и катковые
П,Н | 18.1.10.01 | Клапаны фланцевые |  |  |  | 4: шт; 5: 0; 7: 0 | [33 empty] | Клапаны фланцевые
Н | 23.3.03.02 | Трубы стальные |  |  |  | 4: м; 5: 1010; 7: 6.666 | [33 empty] | Трубы стальные
П,Н | 23.8.03.11 | Фланцы |  |  |  | 4: компл; 5: 0; 7: 0 | [33 empty] | Фланцы
П,Н | 23.8.03.12 | Части фасонные соединительные стальные |  |  |  | 4: шт; 5: 0; 7: 0 | [33 empty] | Части фасонные соединительные стальные
|  | Итого прямые затраты |  |  |  | 12: 4359.83 | [25 empty] | Итого прямые затраты
|  | ФОТ |  |  |  | 12: 3575.15 | [26 empty] | ФОТ
| Пр/812-018.0-3 | НР Наружные сети водопровода, канализации, теплоснабжения, газопровода |  |  |  | 4: %; 5: 123; 7: 123; 12: 4397.43 | [26 empty] | НР Наружные сети водопровода, канализации, теплоснабжения, газопровода
| Пр/774-018.0 | СП Наружные сети водопровода, канализации, теплоснабжения, газопровода |  |  |  | 4: %; 5: 74; 7: 74; 12: 2645.61 | [26 empty] | СП Наружные сети водопровода, канализации, теплоснабжения, газопровода
|  | Всего по позиции |  |  |  | 10: 1727707.58; 12: 11402.87 | [27 empty] | Всего по позиции
62 | ТЦ_23.3.03.02_86_8602294828_09.04.2026_01_31.2 | Трубы стальные бесшовные горячедеформированные оцинкованные Труба 32х3 ГОСТ 8732-78 В 09Г2С ГОСТ 8731-74 |  |  |  | т | 0.014332 | 1 | 0.014332 |  |  | 103137.05 |  | 1478.16 | [22 empty] | Трубы стальные бесшовные горячедеформированные оцинкованные Труба 32х3 ГОСТ 8732-78 В 09Г2С ГОСТ 8731-74
|  | Всего по позиции |  |  |  | 12: 1478.16 | [27 empty] | Всего по позиции
63 | ФСБЦ-18.1.09.06-1042 | Кран шаровой муфтовый для воды, тип резьбы внутренняя/наружная, номинальный диаметр 25 мм |  |  |  | шт | 4 | 1 | 4 | 708.75 | 1.32 | 935.55 |  | 3742.2 | [22 empty] | Кран шаровой муфтовый для воды, тип резьбы внутренняя/наружная, номинальный диаметр 25 мм
|  | Всего по позиции |  |  |  | 12: 3742.2 | [27 empty] | Всего по позиции
64 | ГЭСН25-05-027-03 | Контроль качества сварных соединений труб ультразвуковым методом на трассе, условный диаметр: 150 мм |  |  |  | 4: стык; 5: 15; 6: 1; 7: 15 | [22 empty] | Контроль качества сварных соединений труб ультразвуковым методом на трассе, условный диаметр: 150 мм
| 1 | ОТ(ЗТ) |  |  |  | 4: чел.-ч; 7: 15.15; 12: 16684.39 | [23 empty] | ОТ(ЗТ)
| 1-100-46 | Средний разряд работы 4,6 |  |  |  | 4: чел.-ч; 5: 1.01; 7: 15.15; 10: 1101.28; 12: 16684.39 | [24 empty] | Средний разряд работы 4,6
| 2 | ЭМ |  |  |  | 12: 35269.05 | [23 empty] | ЭМ
|  | ОТм(ЗТм) |  |  |  | 4: чел.-ч; 7: 7.5; 12: 8712.15 | [23 empty] | ОТм(ЗТм)
| 91.17.02-032 | Дефектоскопы ультразвуковые, толщина просвечиваемого изделия до 6000 мм |  |  |  | маш.-ч | 0.44 |  | 6.6 | 56.63 | 1.51 | 85.51 |  | 564.37 | [24 empty] | Дефектоскопы ультразвуковые, толщина просвечиваемого изделия до 6000 мм
| 91.17.02-051 | Лаборатории для контроля сварных соединений высокопроходимые, передвижные |  |  |  | маш.-ч | 0.5 |  | 7.5 | 2599.6 | 1.78 | 4627.29 |  | 34704.68 | [24 empty] | Лаборатории для контроля сварных соединений высокопроходимые, передвижные
| 4-100-050 | ОТм(Зтм) Средний разряд машинистов 5 |  |  |  | 4: чел.-ч; 5: 0.5; 7: 7.5; 10: 1161.62; 12: 8712.15 | [28 empty] | ОТм(Зтм) Средний разряд машинистов 5
|  | Итого прямые затраты |  |  |  | 12: 60665.59 | [25 empty] | Итого прямые затраты
|  | ФОТ |  |  |  | 12: 25396.54 | [26 empty] | ФОТ
| Пр/812-019.0-3 | НР Магистральные и промысловые трубопроводы |  |  |  | 4: %; 5: 117; 7: 117; 12: 29713.95 | [26 empty] | НР Магистральные и промысловые трубопроводы
| Пр/774-019.0 | СП Магистральные и промысловые трубопроводы |  |  |  | 4: %; 5: 60; 7: 60; 12: 15237.92 | [26 empty] | СП Магистральные и промысловые трубопроводы
|  | Всего по позиции |  |  |  | 10: 7041.16; 12: 105617.46 | [27 empty] | Всего по позиции
65 | ГЭСН25-05-027-02 | Контроль качества сварных соединений труб ультразвуковым методом на трассе, условный диаметр: 100 мм |  |  |  | 4: стык; 5: 13; 6: 1; 7: 13 | [22 empty] | Контроль качества сварных соединений труб ультразвуковым методом на трассе, условный диаметр: 100 мм
| 1 | ОТ(ЗТ) |  |  |  | 4: чел.-ч; 7: 11.57; 12: 12741.81 | [23 empty] | ОТ(ЗТ)
| 1-100-46 | Средний разряд работы 4,6 |  |  |  | 4: чел.-ч; 5: 0.89; 7: 11.57; 10: 1101.28; 12: 12741.81 | [24 empty] | Средний разряд работы 4,6
| 2 | ЭМ |  |  |  | 12: 26901.64 | [23 empty] | ЭМ
|  | ОТм(ЗТм) |  |  |  | 4: чел.-ч; 7: 5.72; 12: 6644.47 | [23 empty] | ОТм(ЗТм)
| 91.17.02-032 | Дефектоскопы ультразвуковые, толщина просвечиваемого изделия до 6000 мм |  |  |  | маш.-ч | 0.39 |  | 5.07 | 56.63 | 1.51 | 85.51 |  | 433.54 | [24 empty] | Дефектоскопы ультразвуковые, толщина просвечиваемого изделия до 6000 мм
| 91.17.02-051 | Лаборатории для контроля сварных соединений высокопроходимые, передвижные |  |  |  | маш.-ч | 0.44 |  | 5.72 | 2599.6 | 1.78 | 4627.29 |  | 26468.1 | [24 empty] | Лаборатории для контроля сварных соединений высокопроходимые, передвижные
| 4-100-050 | ОТм(Зтм) Средний разряд машинистов 5 |  |  |  | 4: чел.-ч; 5: 0.44; 7: 5.72; 10: 1161.62; 12: 6644.47 | [28 empty] | ОТм(Зтм) Средний разряд машинистов 5
|  | Итого прямые затраты |  |  |  | 12: 46287.92 | [25 empty] | Итого прямые затраты
|  | ФОТ |  |  |  | 12: 19386.28 | [26 empty] | ФОТ
| Пр/812-019.0-3 | НР Магистральные и промысловые трубопроводы |  |  |  | 4: %; 5: 117; 7: 117; 12: 22681.95 | [26 empty] | НР Магистральные и промысловые трубопроводы
| Пр/774-019.0 | СП Магистральные и промысловые трубопроводы |  |  |  | 4: %; 5: 60; 7: 60; 12: 11631.77 | [26 empty] | СП Магистральные и промысловые трубопроводы
|  | Всего по позиции |  |  |  | 10: 6200.13; 12: 80601.64 | [27 empty] | Всего по позиции
66 | ГЭСН25-05-027-01 | Контроль качества сварных соединений труб ультразвуковым методом на трассе, условный диаметр: 50 мм |  |  |  | 4: стык; 5: 17; 6: 1; 7: 17 | [22 empty] | Контроль качества сварных соединений труб ультразвуковым методом на трассе, условный диаметр: 50 мм
| 1 | ОТ(ЗТ) |  |  |  | 4: чел.-ч; 7: 13.43; 12: 14790.19 | [23 empty] | ОТ(ЗТ)
| 1-100-46 | Средний разряд работы 4,6 |  |  |  | 4: чел.-ч; 5: 0.79; 7: 13.43; 10: 1101.28; 12: 14790.19 | [24 empty] | Средний разряд работы 4,6
| 2 | ЭМ |  |  |  | 12: 31173.18 | [23 empty] | ЭМ
|  | ОТм(ЗТм) |  |  |  | 4: чел.-ч; 7: 6.63; 12: 7701.54 | [23 empty] | ОТм(ЗТм)
| 91.17.02-032 | Дефектоскопы ультразвуковые, толщина просвечиваемого изделия до 6000 мм |  |  |  | маш.-ч | 0.34 |  | 5.78 | 56.63 | 1.51 | 85.51 |  | 494.25 | [24 empty] | Дефектоскопы ультразвуковые, толщина просвечиваемого изделия до 6000 мм
| 91.17.02-051 | Лаборатории для контроля сварных соединений высокопроходимые, передвижные |  |  |  | маш.-ч | 0.39 |  | 6.63 | 2599.6 | 1.78 | 4627.29 |  | 30678.93 | [24 empty] | Лаборатории для контроля сварных соединений высокопроходимые, передвижные
| 4-100-050 | ОТм(Зтм) Средний разряд машинистов 5 |  |  |  | 4: чел.-ч; 5: 0.39; 7: 6.63; 10: 1161.62; 12: 7701.54 | [28 empty] | ОТм(Зтм) Средний разряд машинистов 5
|  | Итого прямые затраты |  |  |  | 12: 53664.91 | [25 empty] | Итого прямые затраты
|  | ФОТ |  |  |  | 12: 22491.73 | [26 empty] | ФОТ
| Пр/812-019.0-3 | НР Магистральные и промысловые трубопроводы |  |  |  | 4: %; 5: 117; 7: 117; 12: 26315.32 | [26 empty] | НР Магистральные и промысловые трубопроводы
| Пр/774-019.0 | СП Магистральные и промысловые трубопроводы |  |  |  | 4: %; 5: 60; 7: 60; 12: 13495.04 | [26 empty] | СП Магистральные и промысловые трубопроводы
|  | Всего по позиции |  |  |  | 10: 5498.55; 12: 93475.27 | [27 empty] | Всего по позиции
67 | ГЭСН13-03-002-17 | Огрунтовка металлических поверхностей за один раз: грунтовкой цинконаполненной |  |  |  | 4: 100 м2; 5: 0.056; 6: 1; 7: 0.056 | [22 empty] | Огрунтовка металлических поверхностей за один раз: грунтовкой цинконаполненной
| ВОР | 2 раза ПЗ=2 (ОЗП=2; ЭМ=2 к расх.; ЗПМ=2; МАТ=2 к расх.; ТЗ=2; ТЗМ=2) | [46 empty] | 2 раза ПЗ=2 (ОЗП=2; ЭМ=2 к расх.; ЗПМ=2; МАТ=2 к расх.; ТЗ=2; ТЗМ=2)
| 1 | ОТ(ЗТ) |  |  |  | 4: чел.-ч; 7: 0.4592; 12: 471.07 | [23 empty] | ОТ(ЗТ)
| 1-100-41 | Средний разряд работы 4,1 |  |  |  | чел.-ч | 4.1 | 2 | 0.4592 |  |  | 1025.85 |  | 471.07 | [24 empty] | Средний разряд работы 4,1
| 2 | ЭМ |  |  |  | 12: 4.81 | [23 empty] | ЭМ
|  | ОТм(ЗТм) |  |  |  | 4: чел.-ч; 7: 0.00224; 12: 2.43 | [23 empty] | ОТм(ЗТм)
| 91.06.03-060 | Лебедки электрические тяговым усилием до 5,79 кН (0,59 т) |  |  |  | маш.-ч | 0.01 | 2 | 0.00112 | 6.62 | 1.81 | 11.98 |  | 0.01 | [24 empty] | Лебедки электрические тяговым усилием до 5,79 кН (0,59 т)
| 91.06.05-011 | Погрузчики одноковшовые универсальные фронтальные пневмоколесные, номинальная вместимость основного ковша 2,6 м3, грузоподъемность 5 т |  |  |  | маш.-ч | 0.01 | 2 | 0.00112 |  |  | 1980.45 |  | 2.22 | [24 empty] | Погрузчики одноковшовые универсальные фронтальные пневмоколесные, номинальная вместимость основного ковша 2,6 м3, грузоподъемность 5 т
| 4-100-050 | ОТм(Зтм) Средний разряд машинистов 5 |  |  |  | чел.-ч | 0.01 | 2 | 0.00112 |  |  | 1161.62 |  | 1.3 | [28 empty] | ОТм(Зтм) Средний разряд машинистов 5
| 91.14.02-001 | Автомобили бортовые, грузоподъемность до 5 т |  |  |  | маш.-ч | 0.01 | 2 | 0.00112 |  |  | 801.67 |  | 0.9 | [24 empty] | Автомобили бортовые, грузоподъемность до 5 т
| 4-100-040 | ОТм(Зтм) Средний разряд машинистов 4 |  |  |  | чел.-ч | 0.01 | 2 | 0.00112 |  |  | 1010.76 |  | 1.13 | [28 empty] | ОТм(Зтм) Средний разряд машинистов 4
| 91.21.01-012 | Агрегаты окрасочные высокого давления для окраски поверхностей конструкций, мощность 1 кВт |  |  |  | маш.-ч | 2.1 | 2 | 0.2352 | 4.52 | 1.58 | 7.14 |  | 1.68 | [24 empty] | Агрегаты окрасочные высокого давления для окраски поверхностей конструкций, мощность 1 кВт
| 4 | М |  |  |  | 12: 734.9 | [23 empty] | М
| 14.4.01.20-0012 | Грунтовка антикоррозионная цинконаполненная быстросохнущая для преобразования ржавчины и окалины |  |  |  | т | 0.015 | 2 | 0.00168 | 314474.93 | 1.36 | 427685.9 |  | 718.51 | [24 empty] | Грунтовка антикоррозионная цинконаполненная быстросохнущая для преобразования ржавчины и окалины
| 14.5.09.07-0030 | Растворитель Р-4 |  |  |  | т | 0.00075 | 2 | 8.4e-05 | 98526.45 | 1.98 | 195082.37 |  | 16.39 | [24 empty] | Растворитель Р-4
|  | Итого прямые затраты |  |  |  | 12: 1213.21 | [25 empty] | Итого прямые затраты
|  | ФОТ |  |  |  | 12: 473.5 | [26 empty] | ФОТ
| Пр/812-013.0-3 | НР Защита строительных конструкций и оборудования от коррозии |  |  |  | 4: %; 5: 99; 7: 99; 12: 468.77 | [26 empty] | НР Защита строительных конструкций и оборудования от коррозии
| Пр/774-013.0 | СП Защита строительных конструкций и оборудования от коррозии |  |  |  | 4: %; 5: 51; 7: 51; 12: 241.49 | [26 empty] | СП Защита строительных конструкций и оборудования от коррозии
|  | Всего по позиции |  |  |  | 10: 34347.68; 12: 1923.47 | [27 empty] | Всего по позиции
68 | ГЭСН13-03-004-23 | Окраска металлических огрунтованных поверхностей: краской БТ-177 серебристой |  |  |  | 4: 100 м2; 5: 0.056; 6: 1; 7: 0.056 | [22 empty] | Окраска металлических огрунтованных поверхностей: краской БТ-177 серебристой
| ВОР | 2 раза ПЗ=2 (ОЗП=2; ЭМ=2 к расх.; ЗПМ=2; МАТ=2 к расх.; ТЗ=2; ТЗМ=2) | [46 empty] | 2 раза ПЗ=2 (ОЗП=2; ЭМ=2 к расх.; ЗПМ=2; МАТ=2 к расх.; ТЗ=2; ТЗМ=2)
| 1 | ОТ(ЗТ) |  |  |  | 4: чел.-ч; 7: 0.32256; 12: 307.78 | [23 empty] | ОТ(ЗТ)
| 1-100-35 | Средний разряд работы 3,5 |  |  |  | чел.-ч | 2.88 | 2 | 0.32256 |  |  | 954.19 |  | 307.78 | [24 empty] | Средний разряд работы 3,5
| 2 | ЭМ |  |  |  | 12: 5.15 | [23 empty] | ЭМ
|  | ОТм(ЗТм) |  |  |  | 4: чел.-ч; 7: 0.00336; 12: 3.56 | [23 empty] | ОТм(ЗТм)
| 91.06.03-060 | Лебедки электрические тяговым усилием до 5,79 кН (0,59 т) |  |  |  | маш.-ч | 0.01 | 2 | 0.00112 | 6.62 | 1.81 | 11.98 |  | 0.01 | [24 empty] | Лебедки электрические тяговым усилием до 5,79 кН (0,59 т)
| 91.06.05-011 | Погрузчики одноковшовые универсальные фронтальные пневмоколесные, номинальная вместимость основного ковша 2,6 м3, грузоподъемность 5 т |  |  |  | маш.-ч | 0.01 | 2 | 0.00112 |  |  | 1980.45 |  | 2.22 | [24 empty] | Погрузчики одноковшовые универсальные фронтальные пневмоколесные, номинальная вместимость основного ковша 2,6 м3, грузоподъемность 5 т
| 4-100-050 | ОТм(Зтм) Средний разряд машинистов 5 |  |  |  | чел.-ч | 0.01 | 2 | 0.00112 |  |  | 1161.62 |  | 1.3 | [28 empty] | ОТм(Зтм) Средний разряд машинистов 5
| 91.14.02-001 | Автомобили бортовые, грузоподъемность до 5 т |  |  |  | маш.-ч | 0.02 | 2 | 0.00224 |  |  | 801.67 |  | 1.8 | [24 empty] | Автомобили бортовые, грузоподъемность до 5 т
| 4-100-040 | ОТм(Зтм) Средний разряд машинистов 4 |  |  |  | чел.-ч | 0.02 | 2 | 0.00224 |  |  | 1010.76 |  | 2.26 | [28 empty] | ОТм(Зтм) Средний разряд машинистов 4
| 91.21.01-012 | Агрегаты окрасочные высокого давления для окраски поверхностей конструкций, мощность 1 кВт |  |  |  | маш.-ч | 1.4 | 2 | 0.1568 | 4.52 | 1.58 | 7.14 |  | 1.12 | [24 empty] | Агрегаты окрасочные высокого давления для окраски поверхностей конструкций, мощность 1 кВт
| 4 | М |  |  |  | 12: 146.72 | [23 empty] | М
| 14.4.02.09-0302 | Краска БТ-177 |  |  |  | т | 0.009 | 2 | 0.001008 | 101515.14 | 1.22 | 123848.47 |  | 124.84 | [24 empty] | Краска БТ-177
| 14.5.09.02-0002 | Ксилол нефтяной, марка А |  |  |  | т | 0.0013 | 2 | 0.0001456 | 75885.63 | 1.98 | 150253.55 |  | 21.88 | [24 empty] | Ксилол нефтяной, марка А
|  | Итого прямые затраты |  |  |  | 12: 463.21 | [25 empty] | Итого прямые затраты
|  | ФОТ |  |  |  | 12: 311.34 | [26 empty] | ФОТ
| Пр/812-013.0-3 | НР Защита строительных конструкций и оборудования от коррозии |  |  |  | 4: %; 5: 99; 7: 99; 12: 308.23 | [26 empty] | НР Защита строительных конструкций и оборудования от коррозии
| Пр/774-013.0 | СП Защита строительных конструкций и оборудования от коррозии |  |  |  | 4: %; 5: 51; 7: 51; 12: 158.78 | [26 empty] | СП Защита строительных конструкций и оборудования от коррозии
|  | Всего по позиции |  |  |  | 10: 16611.07; 12: 930.22 | [27 empty] | Всего по позиции
69 | ГЭСН26-01-054-01 | Обертывание поверхности изоляции рулонными материалами насухо с проклейкой швов |  |  |  | 4: 100 м2; 5: 0.056; 6: 1; 7: 0.056 | [22 empty] | Обертывание поверхности изоляции рулонными материалами насухо с проклейкой швов
| ВОР | 3 слоя ПЗ=3 (ОЗП=3; ЭМ=3 к расх.; ЗПМ=3; МАТ=3 к расх.; ТЗ=3; ТЗМ=3) | [46 empty] | 3 слоя ПЗ=3 (ОЗП=3; ЭМ=3 к расх.; ЗПМ=3; МАТ=3 к расх.; ТЗ=3; ТЗМ=3)
| 1 | ОТ(ЗТ) |  |  |  | 4: чел.-ч; 7: 5.04; 12: 4581.01 | [23 empty] | ОТ(ЗТ)
| 1-100-31 | Средний разряд работы 3,1 |  |  |  | чел.-ч | 30 | 3 | 5.04 |  |  | 908.93 |  | 4581.01 | [24 empty] | Средний разряд работы 3,1
| 2 | ЭМ |  |  |  | 12: 72.15 | [23 empty] | ЭМ
|  | ОТм(ЗТм) |  |  |  | 4: чел.-ч; 7: 0.07224; 12: 73.02 | [23 empty] | ОТм(ЗТм)
| 91.08.04-021 | Котлы битумные передвижные электрические с центробежной мешалкой, объем загрузочной емкости 400 л |  |  |  | маш.-ч | 0.23 | 3 | 0.03864 | 95.25 | 1.64 | 156.21 |  | 6.04 | [24 empty] | Котлы битумные передвижные электрические с центробежной мешалкой, объем загрузочной емкости 400 л
| 91.14.02-001 | Автомобили бортовые, грузоподъемность до 5 т |  |  |  | маш.-ч | 0.43 | 3 | 0.07224 |  |  | 801.67 |  | 57.91 | [24 empty] | Автомобили бортовые, грузоподъемность до 5 т
| 4-100-040 | ОТм(Зтм) Средний разряд машинистов 4 |  |  |  | чел.-ч | 0.43 | 3 | 0.07224 |  |  | 1010.76 |  | 73.02 | [28 empty] | ОТм(Зтм) Средний разряд машинистов 4
| 91.21.22-443 | Станки универсальные электромеханические для изготовления бандажей, диафрагм, пряжек, мощность 0,75 кВт |  |  |  | маш.-ч | 1.26 | 3 | 0.21168 | 21.39 | 1.81 | 38.72 |  | 8.2 | [24 empty] | Станки универсальные электромеханические для изготовления бандажей, диафрагм, пряжек, мощность 0,75 кВт
| 4 | М |  |  |  | 12: 1051.96 | [23 empty] | М
| 01.2.01.02-0031 | Битум нефтяной строительный изоляционный БНИ-IV-3, БНИ-IV, БНИ-V |  |  |  | т | 0.0126 | 3 | 0.0021168 | 23335.8 | 1.49 | 34770.34 |  | 73.6 | [24 empty] | Битум нефтяной строительный изоляционный БНИ-IV-3, БНИ-IV, БНИ-V
| 01.2.03.03-0107 | Мастика битумно-масляная МБ-50 |  |  |  | т | 0.03 | 3 | 0.00504 | 30195.36 | 2.23 | 67335.65 |  | 339.37 | [24 empty] | Мастика битумно-масляная МБ-50
| 08.3.02.01-0041 | Ленты стальные упаковочные, мягкие, нормальной точности по толщине и ширине 0,7х20-50 мм |  |  |  | т | 0.047 | 3 | 0.007896 | 89073.2 | 0.87 | 77493.68 |  | 611.89 | [24 empty] | Ленты стальные упаковочные, мягкие, нормальной точности по толщине и ширине 0,7х20-50 мм
| 14.4.03.03-0102 | Лак битумный БТ-577 |  |  |  | т | 0.00126 | 3 | 0.0002117 | 80020.98 | 1.6 | 128033.57 |  | 27.1 | [24 empty] | Лак битумный БТ-577
Н | 12.1.02.15 | Материалы рулонные |  |  |  | 4: м2; 5: 115; 6: 3; 7: 19.32 | [33 empty] | Материалы рулонные
|  | Итого прямые затраты |  |  |  | 12: 5778.14 | [25 empty] | Итого прямые затраты
|  | ФОТ |  |  |  | 12: 4654.03 | [26 empty] | ФОТ
| Пр/812-020.0-3 | НР Теплоизоляционные работы |  |  |  | 4: %; 5: 102; 7: 102; 12: 4747.11 | [26 empty] | НР Теплоизоляционные работы
| Пр/774-020.0 | СП Теплоизоляционные работы |  |  |  | 4: %; 5: 55; 7: 55; 12: 2559.72 | [26 empty] | СП Теплоизоляционные работы
|  | Всего по позиции |  |  |  | 10: 233660.18; 12: 13084.97 | [27 empty] | Всего по позиции
70 | ФСБЦ-01.7.12.16-0071 | Полотно холстопрошивное стекловолокнистое (стеклохолст), теплопроводность при температуре +25 °C не более 0,050 Вт/(м*К), диапазон рабочих температур от -200 до +550 °C, поверхностная плотность 450 г/м2 |  |  |  | 10 м2 | 1.932 | 1 | 1.932 | 476.13 | 1.33 | 633.25 |  | 1223.44 | [22 empty] | Полотно холстопрошивное стекловолокнистое (стеклохолст), теплопроводность при температуре +25 °C не более 0,050 Вт/(м*К), диапазон рабочих температур от -200 до +550 °C, поверхностная плотность 450 г/м2
|  | Всего по позиции |  |  |  | 12: 1223.44 | [27 empty] | Всего по позиции
71 | ГЭСН26-01-022-01 | Изоляция поверхностей трубопроводов штучными изделиями из пенополиуретана (полуцилиндрами и сегментами) |  |  |  | 4: м3; 5: 0.44; 6: 1; 7: 0.44 | [22 empty] | Изоляция поверхностей трубопроводов штучными изделиями из пенополиуретана (полуцилиндрами и сегментами)
| 1 | ОТ(ЗТ) |  |  |  | 4: чел.-ч; 7: 11.8492; 12: 10770.09 | [23 empty] | ОТ(ЗТ)
| 1-100-31 | Средний разряд работы 3,1 |  |  |  | 4: чел.-ч; 5: 26.93; 7: 11.8492; 10: 908.93; 12: 10770.09 | [24 empty] | Средний разряд работы 3,1
| 2 | ЭМ |  |  |  | 12: 140.56 | [23 empty] | ЭМ
|  | ОТм(ЗТм) |  |  |  | 4: чел.-ч; 7: 0.1628; 12: 164.55 | [23 empty] | ОТм(ЗТм)
| 91.14.02-001 | Автомобили бортовые, грузоподъемность до 5 т |  |  |  | 4: маш.-ч; 5: 0.37; 7: 0.1628; 10: 801.67; 12: 130.51 | [24 empty] | Автомобили бортовые, грузоподъемность до 5 т
| 4-100-040 | ОТм(Зтм) Средний разряд машинистов 4 |  |  |  | 4: чел.-ч; 5: 0.37; 7: 0.1628; 10: 1010.76; 12: 164.55 | [28 empty] | ОТм(Зтм) Средний разряд машинистов 4
| 91.21.22-443 | Станки универсальные электромеханические для изготовления бандажей, диафрагм, пряжек, мощность 0,75 кВт |  |  |  | маш.-ч | 0.59 |  | 0.2596 | 21.39 | 1.81 | 38.72 |  | 10.05 | [24 empty] | Станки универсальные электромеханические для изготовления бандажей, диафрагм, пряжек, мощность 0,75 кВт
| 4 | М |  |  |  | 12: 1796.32 | [23 empty] | М
| 01.7.15.14-0304 | Шурупы самонарезающие стальные оцинкованные с полукруглой головкой и крестообразным шлицем, остроконечные, диаметр 4 мм, длина 12 мм |  |  |  | т | 4e-05 |  | 1.76e-05 | 263215.45 | 1.34 | 352708.7 |  | 6.21 | [24 empty] | Шурупы самонарезающие стальные оцинкованные с полукруглой головкой и крестообразным шлицем, остроконечные, диаметр 4 мм, длина 12 мм
| 08.3.02.01-0041 | Ленты стальные упаковочные, мягкие, нормальной точности по толщине и ширине 0,7х20-50 мм |  |  |  | т | 0.0057 |  | 0.002508 | 89073.2 | 0.87 | 77493.68 |  | 194.35 | [24 empty] | Ленты стальные упаковочные, мягкие, нормальной точности по толщине и ширине 0,7х20-50 мм
| 08.3.05.05-0054 | Сталь листовая оцинкованная, толщина 0,8 мм |  |  |  | т | 0.0006 |  | 0.000264 | 85930 | 0.86 | 73899.8 |  | 19.51 | [24 empty] | Сталь листовая оцинкованная, толщина 0,8 мм
| 14.1.04.02-0011 | Клей, марка 88-Н |  |  |  | кг | 9.1 |  | 4.004 | 234.33 | 1.68 | 393.67 |  | 1576.25 | [24 empty] | Клей, марка 88-Н
Н | 10.1.02.02 | Листы алюминиевые, толщина 1,0 мм |  |  |  | 4: кг; 5: 0.193; 7: 0.08492 | [33 empty] | Листы алюминиевые, толщина 1,0 мм
Н | 12.2.08.03 | Изделия теплоизоляционные из пенополиуретана |  |  |  | 4: м3; 5: 1.1; 7: 0.484 | [33 empty] | Изделия теплоизоляционные из пенополиуретана
|  | Итого прямые затраты |  |  |  | 12: 12871.52 | [25 empty] | Итого прямые затраты
|  | ФОТ |  |  |  | 12: 10934.64 | [26 empty] | ФОТ
| Пр/812-020.0-3 | НР Теплоизоляционные работы |  |  |  | 4: %; 5: 102; 7: 102; 12: 11153.33 | [26 empty] | НР Теплоизоляционные работы
| Пр/774-020.0 | СП Теплоизоляционные работы |  |  |  | 4: %; 5: 55; 7: 55; 12: 6014.05 | [26 empty] | СП Теплоизоляционные работы
|  | Всего по позиции |  |  |  | 10: 68270.23; 12: 30038.9 | [27 empty] | Всего по позиции
72 | ТЦ_12.2.06.01_66_6678097791_10.04.2026_01_14.2 | Сегменты "ПЕНОПЛЭКС 45" С-2400.165.60 TУ 5767-003-54349294-2013 |  |  |  | м | 6.53 | 1 | 6.53 |  |  | 1239.18 |  | 8091.85 | [22 empty] | Сегменты "ПЕНОПЛЭКС 45" С-2400.165.60 TУ 5767-003-54349294-2013
|  | Всего по позиции |  |  |  | 12: 8091.85 | [27 empty] | Всего по позиции
73 | ТЦ_12.2.06.01_86_8602294828_09.04.2026_01_13.1 | Скорлупа ппу 108*50 |  |  |  | м | 6.34 | 1 | 6.34 |  |  | 751.63 |  | 4765.33 | [22 empty] | Скорлупа ппу 108*50
|  | Всего по позиции |  |  |  | 12: 4765.33 | [27 empty] | Всего по позиции
74 | ТЦ_12.2.06.01_86_8602294828_09.04.2026_01_17.1 | Скорлупа ппу 57*40 |  |  |  | м | 4.18 | 1 | 4.18 |  |  | 368.71 |  | 1541.21 | [22 empty] | Скорлупа ппу 57*40
|  | Всего по позиции |  |  |  | 12: 1541.21 | [27 empty] | Всего по позиции
75 | ТЦ_12.2.03.00_50_7706780940_13.04.2026_01_1.1 | Рулон K-FLEX PVC RS 590 grey 0.30x1000-25 |  |  |  | м2 | 21.2 | 1 | 21.2 |  |  | 457.64 |  | 9701.97 | [22 empty] | Рулон K-FLEX PVC RS 590 grey 0.30x1000-25
|  | Всего по позиции |  |  |  | 12: 9701.97 | [27 empty] | Всего по позиции
76 | ТЦ_12.2.01.00_54_5410082447_13.04.2026_02_22.2 | Термочехол АМАКС ЧБТ-400 сс.МБ.сс-50 DN150 KF бо |  |  |  | шт | 1 | 1 | 1 |  |  | 9757.76 |  | 9757.76 | [22 empty] | Термочехол АМАКС ЧБТ-400 сс.МБ.сс-50 DN150 KF бо
|  | Всего по позиции |  |  |  | 12: 9757.76 | [27 empty] | Всего по позиции
77 | ТЦ_12.2.01.00_54_5410082447_13.04.2026_01_21.2 | Термочехол АМАКС ЧБТ-400 сс.МБ.сс-50 DN100 KF бо |  |  |  | шт | 1 | 1 | 1 |  |  | 6547.66 |  | 6547.66 | [22 empty] | Термочехол АМАКС ЧБТ-400 сс.МБ.сс-50 DN100 KF бо
|  | Всего по позиции |  |  |  | 12: 6547.66 | [27 empty] | Всего по позиции
78 | ТЦ_12.2.01.00_86_8602294828_09.04.2026_01_20.1 | Термочехол КОРДА ЧСТЭ-200 ТА-КШ-50-50 |  |  |  | шт | 2 | 1 | 2 |  |  | 5712 |  | 11424 | [22 empty] | Термочехол КОРДА ЧСТЭ-200 ТА-КШ-50-50
|  | Всего по позиции |  |  |  | 12: 11424 | [27 empty] | Всего по позиции
79 | ГЭСН16-07-003-06 | Врезка в действующие внутренние сети трубопроводов отопления и водоснабжения диаметром: 50 мм |  |  |  | 4: шт; 5: 2; 6: 1; 7: 2 | [22 empty] | Врезка в действующие внутренние сети трубопроводов отопления и водоснабжения диаметром: 50 мм
| 1 | ОТ(ЗТ) |  |  |  | 4: чел.-ч; 7: 11.28; 12: 11401.37 | [23 empty] | ОТ(ЗТ)
| 1-100-40 | Средний разряд работы 4,0 |  |  |  | 4: чел.-ч; 5: 5.64; 7: 11.28; 10: 1010.76; 12: 11401.37 | [24 empty] | Средний разряд работы 4,0
| 2 | ЭМ |  |  |  | 12: 93.98 | [23 empty] | ЭМ
|  | ОТм(ЗТм) |  |  |  | 4: чел.-ч; 7: 0.04; 12: 47.37 | [23 empty] | ОТм(ЗТм)
| 91.05.01-017 | Краны башенные, грузоподъемность 8 т |  |  |  | 4: маш.-ч; 5: 0.01; 7: 0.02; 10: 1341.49; 12: 26.83 | [24 empty] | Краны башенные, грузоподъемность 8 т
| 4-100-060 | ОТм(Зтм) Средний разряд машинистов 6 |  |  |  | 4: чел.-ч; 5: 0.01; 7: 0.02; 10: 1357.74; 12: 27.15 | [28 empty] | ОТм(Зтм) Средний разряд машинистов 6
| 91.14.02-001 | Автомобили бортовые, грузоподъемность до 5 т |  |  |  | 4: маш.-ч; 5: 0.01; 7: 0.02; 10: 801.67; 12: 16.03 | [24 empty] | Автомобили бортовые, грузоподъемность до 5 т
| 4-100-040 | ОТм(Зтм) Средний разряд машинистов 4 |  |  |  | 4: чел.-ч; 5: 0.01; 7: 0.02; 10: 1010.76; 12: 20.22 | [28 empty] | ОТм(Зтм) Средний разряд машинистов 4
| 91.17.04-042 | Аппараты для газовой сварки и резки |  |  |  | маш.-ч | 0.61 |  | 1.22 | 4.35 | 1.61 | 7 |  | 8.54 | [24 empty] | Аппараты для газовой сварки и резки
| 91.17.04-233 | Аппараты сварочные для ручной дуговой сварки, сварочный ток до 350 А |  |  |  | 4: маш.-ч; 5: 0.56; 7: 1.12; 10: 38.02; 12: 42.58 | [24 empty] | Аппараты сварочные для ручной дуговой сварки, сварочный ток до 350 А
| 4 | М |  |  |  | 12: 819.54 | [23 empty] | М
| 01.1.02.08-0001 | Прокладки из паронита ПМБ, толщина 1 мм, диаметр 50 мм |  |  |  | 1000 шт | 0.001 |  | 0.002 | 7023.63 | 1.21 | 8498.59 |  | 17 | [24 empty] | Прокладки из паронита ПМБ, толщина 1 мм, диаметр 50 мм
| 01.3.02.03-0001 | Ацетилен газообразный технический |  |  |  | м3 | 0.0105 |  | 0.021 | 340.41 | 2.16 | 735.29 |  | 15.44 | [24 empty] | Ацетилен газообразный технический
| 01.3.02.08-0001 | Кислород газообразный технический |  |  |  | м3 | 0.042 |  | 0.084 | 114.64 | 1.07 | 122.66 |  | 10.3 | [24 empty] | Кислород газообразный технический
| 01.7.11.07-0227 | Электроды сварочные для сварки низколегированных и углеродистых сталей УОНИ 13/45, Э42А, диаметр 4-5 мм |  |  |  | кг | 0.2 |  | 0.4 | 155.63 | 0.98 | 152.52 |  | 61.01 | [24 empty] | Электроды сварочные для сварки низколегированных и углеродистых сталей УОНИ 13/45, Э42А, диаметр 4-5 мм
| 01.7.15.03-0014 | Болты стальные с шестигранной головкой, в комплекте с шестигранной гайкой и плоской круглой шайбой, диаметр резьбы М16, длина болта 25-200 мм |  |  |  | т | 0.0006 |  | 0.0012 | 145801.49 | 1.13 | 164755.68 |  | 197.71 | [24 empty] | Болты стальные с шестигранной головкой, в комплекте с шестигранной гайкой и плоской круглой шайбой, диаметр резьбы М16, длина болта 25-200 мм
| 23.3.03.02-0030 | Трубы стальные бесшовные горячедеформированные со снятой фаской из стали марок 10, 20, 35, наружный диаметр 57 мм, толщина стенки 3,5 мм |  |  |  | м | 0.4 |  | 0.8 | 573.1 | 1.13 | 647.6 |  | 518.08 | [24 empty] | Трубы стальные бесшовные горячедеформированные со снятой фаской из стали марок 10, 20, 35, наружный диаметр 57 мм, толщина стенки 3,5 мм
Н | 18.1.02.01 | Арматура трубопроводная фланцевая |  |  |  | 4: шт; 5: 1; 7: 2 | [33 empty] | Арматура трубопроводная фланцевая
Н | 23.8.03.11 | Фланцы стальные |  |  |  | 4: шт; 5: 1; 7: 2 | [33 empty] | Фланцы стальные
|  | Итого прямые затраты |  |  |  | 12: 12362.26 | [25 empty] | Итого прямые затраты
|  | ФОТ |  |  |  | 12: 11448.74 | [26 empty] | ФОТ
| Пр/812-016.0-3 | НР Сантехнические работы - внутренние (трубопроводы, водопровод, канализация, отопление, газоснабжение, вентиляция и кондиционирование воздуха) |  |  |  | 4: %; 5: 127; 7: 127; 12: 14539.9 | [26 empty] | НР Сантехнические работы - внутренние (трубопроводы, водопровод, канализация, отопление, газоснабжение, вентиляция и кондиционирование воздуха)
| Пр/774-016.0 | СП Сантехнические работы - внутренние (трубопроводы, водопровод, канализация, отопление, газоснабжение, вентиляция и кондиционирование воздуха) |  |  |  | 4: %; 5: 72; 7: 72; 12: 8243.09 | [26 empty] | СП Сантехнические работы - внутренние (трубопроводы, водопровод, канализация, отопление, газоснабжение, вентиляция и кондиционирование воздуха)
|  | Всего по позиции |  |  |  | 10: 17572.63; 12: 35145.25 | [27 empty] | Всего по позиции
|  | Итоги по разделу 3 Трубопроводы и арматура в камере TK-II-7 : | [41 empty] | Итоги по разделу 3 Трубопроводы и арматура в камере TK-II-7 :
|  | Всего прямые затраты (справочно) |  |  |  | 12: 368971.74 | [30 empty] | Всего прямые затраты (справочно)
|  | в том числе: | [42 empty] | в том числе:
|  | Оплата труда рабочих |  |  |  | 12: 82319 | [30 empty] | Оплата труда рабочих
|  | Эксплуатация машин |  |  |  | 12: 95972.68 | [30 empty] | Эксплуатация машин
|  | Оплата труда машинистов (Отм) |  |  |  | 12: 24898.48 | [30 empty] | Оплата труда машинистов (Отм)
|  | Материалы |  |  |  | 12: 165781.58 | [30 empty] | Материалы
|  | Строительные работы |  |  |  | 12: 560359.89 | [30 empty] | Строительные работы
|  | в том числе: | [42 empty] | в том числе:
|  | оплата труда |  |  |  | 12: 82319 | [30 empty] | оплата труда
|  | эксплуатация машин и механизмов |  |  |  | 12: 95972.68 | [30 empty] | эксплуатация машин и механизмов
|  | оплата труда машинистов (Отм) |  |  |  | 12: 24898.48 | [30 empty] | оплата труда машинистов (Отм)
|  | материалы |  |  |  | 12: 165781.58 | [30 empty] | материалы
|  | накладные расходы |  |  |  | 12: 124836.99 | [30 empty] | накладные расходы
|  | сметная прибыль |  |  |  | 12: 66551.16 | [30 empty] | сметная прибыль
|  | Всего ФОТ (справочно) |  |  |  | 12: 107217.48 | [30 empty] | Всего ФОТ (справочно)
|  | Всего накладные расходы (справочно) |  |  |  | 12: 124836.99 | [30 empty] | Всего накладные расходы (справочно)
|  | Всего сметная прибыль (справочно) |  |  |  | 12: 66551.16 | [30 empty] | Всего сметная прибыль (справочно)
|  | Всего по разделу 3 Трубопроводы и арматура в камере TK-II-7 |  |  |  | 12: 560359.89 | [31 empty] | Всего по разделу 3 Трубопроводы и арматура в камере TK-II-7
|  | справочно: | [42 empty] | справочно:
|  | Материальные ресурсы, отсутствующие в ФРСН |  |  |  | 12: 81038.63 | [30 empty] | Материальные ресурсы, отсутствующие в ФРСН
|  | Затраты труда рабочих |  |  |  | 7: 79,22986 | [32 empty] | Затраты труда рабочих
|  | Затраты труда машинистов |  |  |  | 7: 21,561886 | [32 empty] | Затраты труда машинистов
Раздел 4. Трубопроводы и арматура в подвале жилого дома | [34 empty] | Раздел 4. Трубопроводы и арматура в подвале жилого дома
80 | ГЭСН16-02-004-06 | Прокладка трубопроводов отопления и газоснабжения из стальных бесшовных труб диаметром: 150 мм |  |  |  | 4: 100 м; 5: 0.019; 6: 1; 7: 0.019 | [22 empty] | Прокладка трубопроводов отопления и газоснабжения из стальных бесшовных труб диаметром: 150 мм
| 1 | ОТ(ЗТ) |  |  |  | 4: чел.-ч; 7: 1.976; 12: 1974.91 | [23 empty] | ОТ(ЗТ)
| 1-100-39 | Средний разряд работы 3,9 |  |  |  | 4: чел.-ч; 5: 104; 7: 1.976; 10: 999.45; 12: 1974.91 | [24 empty] | Средний разряд работы 3,9
| 2 | ЭМ |  |  |  | 12: 49.54 | [23 empty] | ЭМ
|  | ОТм(ЗТм) |  |  |  | 4: чел.-ч; 7: 0.04199; 12: 46.73 | [23 empty] | ОТм(ЗТм)
| 91.05.01-017 | Краны башенные, грузоподъемность 8 т |  |  |  | 4: маш.-ч; 5: 0.5; 7: 0.0095; 10: 1341.49; 12: 12.74 | [24 empty] | Краны башенные, грузоподъемность 8 т
| 4-100-060 | ОТм(Зтм) Средний разряд машинистов 6 |  |  |  | 4: чел.-ч; 5: 0.5; 7: 0.0095; 10: 1357.74; 12: 12.9 | [28 empty] | ОТм(Зтм) Средний разряд машинистов 6
| 91.05.05-015 | Краны на автомобильном ходу, грузоподъемность 16 т |  |  |  | 4: маш.-ч; 5: 0.15; 7: 0.00285; 10: 2268.67; 12: 6.47 | [24 empty] | Краны на автомобильном ходу, грузоподъемность 16 т
| 4-100-060 | ОТм(Зтм) Средний разряд машинистов 6 |  |  |  | 4: чел.-ч; 5: 0.15; 7: 0.00285; 10: 1357.74; 12: 3.87 | [28 empty] | ОТм(Зтм) Средний разряд машинистов 6
| 91.14.02-001 | Автомобили бортовые, грузоподъемность до 5 т |  |  |  | 4: маш.-ч; 5: 1.56; 7: 0.02964; 10: 801.67; 12: 23.76 | [24 empty] | Автомобили бортовые, грузоподъемность до 5 т
| 4-100-040 | ОТм(Зтм) Средний разряд машинистов 4 |  |  |  | 4: чел.-ч; 5: 1.56; 7: 0.02964; 10: 1010.76; 12: 29.96 | [28 empty] | ОТм(Зтм) Средний разряд машинистов 4
| 91.17.04-042 | Аппараты для газовой сварки и резки |  |  |  | маш.-ч | 49.42 |  | 0.93898 | 4.35 | 1.61 | 7 |  | 6.57 | [24 empty] | Аппараты для газовой сварки и резки
| 4 | М |  |  |  | 12: 96.37 | [23 empty] | М
| 01.3.02.03-0001 | Ацетилен газообразный технический |  |  |  | м3 | 0.91 |  | 0.01729 | 340.41 | 2.16 | 735.29 |  | 12.71 | [24 empty] | Ацетилен газообразный технический
| 01.3.02.08-0001 | Кислород газообразный технический |  |  |  | м3 | 1 |  | 0.019 | 114.64 | 1.07 | 122.66 |  | 2.33 | [24 empty] | Кислород газообразный технический
| 01.7.03.01-0001 | Вода |  |  |  | м3 | 24.73 |  | 0.46987 | 35.71 | 3.26 | 116.41 |  | 54.7 | [24 empty] | Вода
| 01.7.11.04-0072 | Проволока сварочная без покрытия СВ-08Г2С, диаметр 4 мм |  |  |  | т | 0.0007 |  | 1.33e-05 | 97282.88 | 1.1 | 107011.17 |  | 1.42 | [24 empty] | Проволока сварочная без покрытия СВ-08Г2С, диаметр 4 мм
| 03.1.02.03-0015 | Известь строительная негашеная хлорная, марка А |  |  |  | кг | 0.09 |  | 0.00171 | 59.41 | 2.17 | 128.92 |  | 0.22 | [24 empty] | Известь строительная негашеная хлорная, марка А
| 04.3.01.09-0016 | Раствор готовый кладочный, цементный, М200 |  |  |  | м3 | 0.114 |  | 0.002166 | 4033.62 | 2.86 | 11536.15 |  | 24.99 | [24 empty] | Раствор готовый кладочный, цементный, М200
П,Н | 23.1.02.07 | Крепления |  |  |  | 4: кг; 5: 0; 7: 0 | [33 empty] | Крепления
Н | 23.7.01.02 | Трубопроводы с гильзами |  |  |  | 4: м; 5: 100; 7: 1.9 | [33 empty] | Трубопроводы с гильзами
|  | Итого прямые затраты |  |  |  | 12: 2167.55 | [25 empty] | Итого прямые затраты
|  | ФОТ |  |  |  | 12: 2021.64 | [26 empty] | ФОТ
| Пр/812-016.0-3 | НР Сантехнические работы - внутренние (трубопроводы, водопровод, канализация, отопление, газоснабжение, вентиляция и кондиционирование воздуха) |  |  |  | 4: %; 5: 127; 7: 127; 12: 2567.48 | [26 empty] | НР Сантехнические работы - внутренние (трубопроводы, водопровод, канализация, отопление, газоснабжение, вентиляция и кондиционирование воздуха)
| Пр/774-016.0 | СП Сантехнические работы - внутренние (трубопроводы, водопровод, канализация, отопление, газоснабжение, вентиляция и кондиционирование воздуха) |  |  |  | 4: %; 5: 72; 7: 72; 12: 1455.58 | [26 empty] | СП Сантехнические работы - внутренние (трубопроводы, водопровод, канализация, отопление, газоснабжение, вентиляция и кондиционирование воздуха)
|  | Всего по позиции |  |  |  | 10: 325821.58; 12: 6190.61 | [27 empty] | Всего по позиции
81 | ТЦ_23.3.03.02_89_8904038838_13.04.2026_01_28.3 | Труба 159*6 09Г2С ГОСТ 8732-78 |  |  |  | т | 0.043016 | 1 | 0.043016 |  |  | 144639.35 |  | 6221.81 | [22 empty] | Труба 159*6 09Г2С ГОСТ 8732-78
|  | Всего по позиции |  |  |  | 12: 6221.81 | [27 empty] | Всего по позиции
82 | ТЦ_23.8.04.06_86_8602294828_09.04.2026_01_4.2 | Отвод 90* 159х6 ст.09Г2С ГОСТ 17375-01 |  |  |  | шт | 2 | 1 | 2 |  |  | 1942.18 |  | 3884.36 | [22 empty] | Отвод 90* 159х6 ст.09Г2С ГОСТ 17375-01
|  | Всего по позиции |  |  |  | 12: 3884.36 | [27 empty] | Всего по позиции
83 | ГЭСН16-02-004-04 | Прокладка трубопроводов отопления и газоснабжения из стальных бесшовных труб диаметром: 100 мм |  |  |  | 4: 100 м; 5: 0.016; 6: 1; 7: 0.016 | [22 empty] | Прокладка трубопроводов отопления и газоснабжения из стальных бесшовных труб диаметром: 100 мм
| 1 | ОТ(ЗТ) |  |  |  | 4: чел.-ч; 7: 1.16; 12: 1189.99 | [23 empty] | ОТ(ЗТ)
| 1-100-41 | Средний разряд работы 4,1 |  |  |  | 4: чел.-ч; 5: 72.5; 7: 1.16; 10: 1025.85; 12: 1189.99 | [24 empty] | Средний разряд работы 4,1
| 2 | ЭМ |  |  |  | 12: 31.3 | [23 empty] | ЭМ
|  | ОТм(ЗТм) |  |  |  | 4: чел.-ч; 7: 0.02832; 12: 30.68 | [23 empty] | ОТм(ЗТм)
| 91.05.01-017 | Краны башенные, грузоподъемность 8 т |  |  |  | 4: маш.-ч; 5: 0.27; 7: 0.00432; 10: 1341.49; 12: 5.8 | [24 empty] | Краны башенные, грузоподъемность 8 т
| 4-100-060 | ОТм(Зтм) Средний разряд машинистов 6 |  |  |  | 4: чел.-ч; 5: 0.27; 7: 0.00432; 10: 1357.74; 12: 5.87 | [28 empty] | ОТм(Зтм) Средний разряд машинистов 6
| 91.05.05-015 | Краны на автомобильном ходу, грузоподъемность 16 т |  |  |  | 4: маш.-ч; 5: 0.1; 7: 0.0016; 10: 2268.67; 12: 3.63 | [24 empty] | Краны на автомобильном ходу, грузоподъемность 16 т
| 4-100-060 | ОТм(Зтм) Средний разряд машинистов 6 |  |  |  | 4: чел.-ч; 5: 0.1; 7: 0.0016; 10: 1357.74; 12: 2.17 | [28 empty] | ОТм(Зтм) Средний разряд машинистов 6
| 91.14.02-001 | Автомобили бортовые, грузоподъемность до 5 т |  |  |  | 4: маш.-ч; 5: 1.4; 7: 0.0224; 10: 801.67; 12: 17.96 | [24 empty] | Автомобили бортовые, грузоподъемность до 5 т
| 4-100-040 | ОТм(Зтм) Средний разряд машинистов 4 |  |  |  | 4: чел.-ч; 5: 1.4; 7: 0.0224; 10: 1010.76; 12: 22.64 | [28 empty] | ОТм(Зтм) Средний разряд машинистов 4
| 91.17.04-042 | Аппараты для газовой сварки и резки |  |  |  | маш.-ч | 34.92 |  | 0.55872 | 4.35 | 1.61 | 7 |  | 3.91 | [24 empty] | Аппараты для газовой сварки и резки
| 4 | М |  |  |  | 12: 33.78 | [23 empty] | М
| 01.3.02.03-0001 | Ацетилен газообразный технический |  |  |  | м3 | 0.61 |  | 0.00976 | 340.41 | 2.16 | 735.29 |  | 7.18 | [24 empty] | Ацетилен газообразный технический
| 01.3.02.08-0001 | Кислород газообразный технический |  |  |  | м3 | 0.67 |  | 0.01072 | 114.64 | 1.07 | 122.66 |  | 1.31 | [24 empty] | Кислород газообразный технический
| 01.7.03.01-0001 | Вода |  |  |  | м3 | 10.99 |  | 0.17584 | 35.71 | 3.26 | 116.41 |  | 20.47 | [24 empty] | Вода
| 01.7.11.04-0072 | Проволока сварочная без покрытия СВ-08Г2С, диаметр 4 мм |  |  |  | т | 0.0005 |  | 8e-06 | 97282.88 | 1.1 | 107011.17 |  | 0.86 | [24 empty] | Проволока сварочная без покрытия СВ-08Г2С, диаметр 4 мм
| 03.1.02.03-0015 | Известь строительная негашеная хлорная, марка А |  |  |  | кг | 0.0393 |  | 0.0006288 | 59.41 | 2.17 | 128.92 |  | 0.08 | [24 empty] | Известь строительная негашеная хлорная, марка А
| 04.3.01.09-0016 | Раствор готовый кладочный, цементный, М200 |  |  |  | м3 | 0.021 |  | 0.000336 | 4033.62 | 2.86 | 11536.15 |  | 3.88 | [24 empty] | Раствор готовый кладочный, цементный, М200
П,Н | 23.1.02.07 | Крепления |  |  |  | 4: кг; 5: 0; 7: 0 | [33 empty] | Крепления
Н | 23.7.01.02 | Трубопроводы с гильзами |  |  |  | 4: м; 5: 100; 7: 1.6 | [33 empty] | Трубопроводы с гильзами
|  | Итого прямые затраты |  |  |  | 12: 1285.75 | [25 empty] | Итого прямые затраты
|  | ФОТ |  |  |  | 12: 1220.67 | [26 empty] | ФОТ
| Пр/812-016.0-3 | НР Сантехнические работы - внутренние (трубопроводы, водопровод, канализация, отопление, газоснабжение, вентиляция и кондиционирование воздуха) |  |  |  | 4: %; 5: 127; 7: 127; 12: 1550.25 | [26 empty] | НР Сантехнические работы - внутренние (трубопроводы, водопровод, канализация, отопление, газоснабжение, вентиляция и кондиционирование воздуха)
| Пр/774-016.0 | СП Сантехнические работы - внутренние (трубопроводы, водопровод, канализация, отопление, газоснабжение, вентиляция и кондиционирование воздуха) |  |  |  | 4: %; 5: 72; 7: 72; 12: 878.88 | [26 empty] | СП Сантехнические работы - внутренние (трубопроводы, водопровод, канализация, отопление, газоснабжение, вентиляция и кондиционирование воздуха)
|  | Всего по позиции |  |  |  | 10: 232180; 12: 3714.88 | [27 empty] | Всего по позиции
84 | ТЦ_23.3.03.02_89_8904038838_13.04.2026_01_29.3 | Труба 108*5 09Г2С ГОСТ 8732-78 |  |  |  | т | 0.02032 | 1 | 0.02032 |  |  | 144639.35 |  | 2939.07 | [22 empty] | Труба 108*5 09Г2С ГОСТ 8732-78
|  | Всего по позиции |  |  |  | 12: 2939.07 | [27 empty] | Всего по позиции
85 | ТЦ_23.8.04.06_86_8602294828_09.04.2026_01_5.2 | Отвод 90* 108х8 ст.09г2с ГОСТ 17375-01 |  |  |  | шт | 2 | 1 | 2 |  |  | 1386.2 |  | 2772.4 | [22 empty] | Отвод 90* 108х8 ст.09г2с ГОСТ 17375-01
|  | Всего по позиции |  |  |  | 12: 2772.4 | [27 empty] | Всего по позиции
86 | ФСБЦ-18.1.09.06-1042 | Кран шаровой муфтовый для воды, тип резьбы внутренняя/наружная, номинальный диаметр 25 мм |  |  |  | шт | 2 | 1 | 2 | 708.75 | 1.32 | 935.55 |  | 1871.1 | [22 empty] | Кран шаровой муфтовый для воды, тип резьбы внутренняя/наружная, номинальный диаметр 25 мм
|  | Всего по позиции |  |  |  | 12: 1871.1 | [27 empty] | Всего по позиции
87 | ГЭСН25-05-027-03 | Контроль качества сварных соединений труб ультразвуковым методом на трассе, условный диаметр: 150 мм |  |  |  | 4: стык; 5: 6; 6: 1; 7: 6 | [22 empty] | Контроль качества сварных соединений труб ультразвуковым методом на трассе, условный диаметр: 150 мм
| 1 | ОТ(ЗТ) |  |  |  | 4: чел.-ч; 7: 6.06; 12: 6673.76 | [23 empty] | ОТ(ЗТ)
| 1-100-46 | Средний разряд работы 4,6 |  |  |  | 4: чел.-ч; 5: 1.01; 7: 6.06; 10: 1101.28; 12: 6673.76 | [24 empty] | Средний разряд работы 4,6
| 2 | ЭМ |  |  |  | 12: 14107.62 | [23 empty] | ЭМ
|  | ОТм(ЗТм) |  |  |  | 4: чел.-ч; 7: 3; 12: 3484.86 | [23 empty] | ОТм(ЗТм)
| 91.17.02-032 | Дефектоскопы ультразвуковые, толщина просвечиваемого изделия до 6000 мм |  |  |  | маш.-ч | 0.44 |  | 2.64 | 56.63 | 1.51 | 85.51 |  | 225.75 | [24 empty] | Дефектоскопы ультразвуковые, толщина просвечиваемого изделия до 6000 мм
| 91.17.02-051 | Лаборатории для контроля сварных соединений высокопроходимые, передвижные |  |  |  | маш.-ч | 0.5 |  | 3 | 2599.6 | 1.78 | 4627.29 |  | 13881.87 | [24 empty] | Лаборатории для контроля сварных соединений высокопроходимые, передвижные
| 4-100-050 | ОТм(Зтм) Средний разряд машинистов 5 |  |  |  | 4: чел.-ч; 5: 0.5; 7: 3; 10: 1161.62; 12: 3484.86 | [28 empty] | ОТм(Зтм) Средний разряд машинистов 5
|  | Итого прямые затраты |  |  |  | 12: 24266.24 | [25 empty] | Итого прямые затраты
|  | ФОТ |  |  |  | 12: 10158.62 | [26 empty] | ФОТ
| Пр/812-019.0-3 | НР Магистральные и промысловые трубопроводы |  |  |  | 4: %; 5: 117; 7: 117; 12: 11885.59 | [26 empty] | НР Магистральные и промысловые трубопроводы
| Пр/774-019.0 | СП Магистральные и промысловые трубопроводы |  |  |  | 4: %; 5: 60; 7: 60; 12: 6095.17 | [26 empty] | СП Магистральные и промысловые трубопроводы
|  | Всего по позиции |  |  |  | 10: 7041.17; 12: 42247 | [27 empty] | Всего по позиции
88 | ГЭСН25-05-027-02 | Контроль качества сварных соединений труб ультразвуковым методом на трассе, условный диаметр: 100 мм |  |  |  | 4: стык; 5: 6; 6: 1; 7: 6 | [22 empty] | Контроль качества сварных соединений труб ультразвуковым методом на трассе, условный диаметр: 100 мм
| 1 | ОТ(ЗТ) |  |  |  | 4: чел.-ч; 7: 5.34; 12: 5880.84 | [23 empty] | ОТ(ЗТ)
| 1-100-46 | Средний разряд работы 4,6 |  |  |  | 4: чел.-ч; 5: 0.89; 7: 5.34; 10: 1101.28; 12: 5880.84 | [24 empty] | Средний разряд работы 4,6
| 2 | ЭМ |  |  |  | 12: 12416.14 | [23 empty] | ЭМ
|  | ОТм(ЗТм) |  |  |  | 4: чел.-ч; 7: 2.64; 12: 3066.68 | [23 empty] | ОТм(ЗТм)
| 91.17.02-032 | Дефектоскопы ультразвуковые, толщина просвечиваемого изделия до 6000 мм |  |  |  | маш.-ч | 0.39 |  | 2.34 | 56.63 | 1.51 | 85.51 |  | 200.09 | [24 empty] | Дефектоскопы ультразвуковые, толщина просвечиваемого изделия до 6000 мм
| 91.17.02-051 | Лаборатории для контроля сварных соединений высокопроходимые, передвижные |  |  |  | маш.-ч | 0.44 |  | 2.64 | 2599.6 | 1.78 | 4627.29 |  | 12216.05 | [24 empty] | Лаборатории для контроля сварных соединений высокопроходимые, передвижные
| 4-100-050 | ОТм(Зтм) Средний разряд машинистов 5 |  |  |  | 4: чел.-ч; 5: 0.44; 7: 2.64; 10: 1161.62; 12: 3066.68 | [28 empty] | ОТм(Зтм) Средний разряд машинистов 5
|  | Итого прямые затраты |  |  |  | 12: 21363.66 | [25 empty] | Итого прямые затраты
|  | ФОТ |  |  |  | 12: 8947.52 | [26 empty] | ФОТ
| Пр/812-019.0-3 | НР Магистральные и промысловые трубопроводы |  |  |  | 4: %; 5: 117; 7: 117; 12: 10468.6 | [26 empty] | НР Магистральные и промысловые трубопроводы
| Пр/774-019.0 | СП Магистральные и промысловые трубопроводы |  |  |  | 4: %; 5: 60; 7: 60; 12: 5368.51 | [26 empty] | СП Магистральные и промысловые трубопроводы
|  | Всего по позиции |  |  |  | 10: 6200.13; 12: 37200.77 | [27 empty] | Всего по позиции
89 | ГЭСН13-03-002-17 | Огрунтовка металлических поверхностей за один раз: грунтовкой цинконаполненной |  |  |  | 4: 100 м2; 5: 0.0202; 6: 1; 7: 0.0202 | [22 empty] | Огрунтовка металлических поверхностей за один раз: грунтовкой цинконаполненной
| ВОР | 2 раза ПЗ=2 (ОЗП=2; ЭМ=2 к расх.; ЗПМ=2; МАТ=2 к расх.; ТЗ=2; ТЗМ=2) | [46 empty] | 2 раза ПЗ=2 (ОЗП=2; ЭМ=2 к расх.; ЗПМ=2; МАТ=2 к расх.; ТЗ=2; ТЗМ=2)
| 1 | ОТ(ЗТ) |  |  |  | 4: чел.-ч; 7: 0.16564; 12: 169.92 | [23 empty] | ОТ(ЗТ)
| 1-100-41 | Средний разряд работы 4,1 |  |  |  | чел.-ч | 4.1 | 2 | 0.16564 |  |  | 1025.85 |  | 169.92 | [24 empty] | Средний разряд работы 4,1
| 2 | ЭМ |  |  |  | 12: 1.73 | [23 empty] | ЭМ
|  | ОТм(ЗТм) |  |  |  | 4: чел.-ч; 7: 0.000808; 12: 0.88 | [23 empty] | ОТм(ЗТм)
| 91.06.03-060 | Лебедки электрические тяговым усилием до 5,79 кН (0,59 т) |  |  |  | маш.-ч | 0.01 | 2 | 0.000404 | 6.62 | 1.81 | 11.98 |  | 0 | [24 empty] | Лебедки электрические тяговым усилием до 5,79 кН (0,59 т)
| 91.06.05-011 | Погрузчики одноковшовые универсальные фронтальные пневмоколесные, номинальная вместимость основного ковша 2,6 м3, грузоподъемность 5 т |  |  |  | маш.-ч | 0.01 | 2 | 0.000404 |  |  | 1980.45 |  | 0.8 | [24 empty] | Погрузчики одноковшовые универсальные фронтальные пневмоколесные, номинальная вместимость основного ковша 2,6 м3, грузоподъемность 5 т
| 4-100-050 | ОТм(Зтм) Средний разряд машинистов 5 |  |  |  | чел.-ч | 0.01 | 2 | 0.000404 |  |  | 1161.62 |  | 0.47 | [28 empty] | ОТм(Зтм) Средний разряд машинистов 5
| 91.14.02-001 | Автомобили бортовые, грузоподъемность до 5 т |  |  |  | маш.-ч | 0.01 | 2 | 0.000404 |  |  | 801.67 |  | 0.32 | [24 empty] | Автомобили бортовые, грузоподъемность до 5 т
| 4-100-040 | ОТм(Зтм) Средний разряд машинистов 4 |  |  |  | чел.-ч | 0.01 | 2 | 0.000404 |  |  | 1010.76 |  | 0.41 | [28 empty] | ОТм(Зтм) Средний разряд машинистов 4
| 91.21.01-012 | Агрегаты окрасочные высокого давления для окраски поверхностей конструкций, мощность 1 кВт |  |  |  | маш.-ч | 2.1 | 2 | 0.08484 | 4.52 | 1.58 | 7.14 |  | 0.61 | [24 empty] | Агрегаты окрасочные высокого давления для окраски поверхностей конструкций, мощность 1 кВт
| 4 | М |  |  |  | 12: 265.09 | [23 empty] | М
| 14.4.01.20-0012 | Грунтовка антикоррозионная цинконаполненная быстросохнущая для преобразования ржавчины и окалины |  |  |  | т | 0.015 | 2 | 0.000606 | 314474.93 | 1.36 | 427685.9 |  | 259.18 | [24 empty] | Грунтовка антикоррозионная цинконаполненная быстросохнущая для преобразования ржавчины и окалины
| 14.5.09.07-0030 | Растворитель Р-4 |  |  |  | т | 0.00075 | 2 | 3.03e-05 | 98526.45 | 1.98 | 195082.37 |  | 5.91 | [24 empty] | Растворитель Р-4
|  | Итого прямые затраты |  |  |  | 12: 437.62 | [25 empty] | Итого прямые затраты
|  | ФОТ |  |  |  | 12: 170.8 | [26 empty] | ФОТ
| Пр/812-013.0-3 | НР Защита строительных конструкций и оборудования от коррозии |  |  |  | 4: %; 5: 99; 7: 99; 12: 169.09 | [26 empty] | НР Защита строительных конструкций и оборудования от коррозии
| Пр/774-013.0 | СП Защита строительных конструкций и оборудования от коррозии |  |  |  | 4: %; 5: 51; 7: 51; 12: 87.11 | [26 empty] | СП Защита строительных конструкций и оборудования от коррозии
|  | Всего по позиции |  |  |  | 10: 34347.52; 12: 693.82 | [27 empty] | Всего по позиции
90 | ГЭСН13-03-004-23 | Окраска металлических огрунтованных поверхностей: краской БТ-177 серебристой |  |  |  | 4: 100 м2; 5: 0.0202; 6: 1; 7: 0.0202 | [22 empty] | Окраска металлических огрунтованных поверхностей: краской БТ-177 серебристой
| ВОР | 2 раза ПЗ=2 (ОЗП=2; ЭМ=2 к расх.; ЗПМ=2; МАТ=2 к расх.; ТЗ=2; ТЗМ=2) | [46 empty] | 2 раза ПЗ=2 (ОЗП=2; ЭМ=2 к расх.; ЗПМ=2; МАТ=2 к расх.; ТЗ=2; ТЗМ=2)
| 1 | ОТ(ЗТ) |  |  |  | 4: чел.-ч; 7: 0.11635; 12: 111.02 | [23 empty] | ОТ(ЗТ)
| 1-100-35 | Средний разряд работы 3,5 |  |  |  | чел.-ч | 2.88 | 2 | 0.11635 |  |  | 954.19 |  | 111.02 | [24 empty] | Средний разряд работы 3,5
| 2 | ЭМ |  |  |  | 12: 1.85 | [23 empty] | ЭМ
|  | ОТм(ЗТм) |  |  |  | 4: чел.-ч; 7: 0.001212; 12: 1.29 | [23 empty] | ОТм(ЗТм)
| 91.06.03-060 | Лебедки электрические тяговым усилием до 5,79 кН (0,59 т) |  |  |  | маш.-ч | 0.01 | 2 | 0.000404 | 6.62 | 1.81 | 11.98 |  | 0 | [24 empty] | Лебедки электрические тяговым усилием до 5,79 кН (0,59 т)
| 91.06.05-011 | Погрузчики одноковшовые универсальные фронтальные пневмоколесные, номинальная вместимость основного ковша 2,6 м3, грузоподъемность 5 т |  |  |  | маш.-ч | 0.01 | 2 | 0.000404 |  |  | 1980.45 |  | 0.8 | [24 empty] | Погрузчики одноковшовые универсальные фронтальные пневмоколесные, номинальная вместимость основного ковша 2,6 м3, грузоподъемность 5 т
| 4-100-050 | ОТм(Зтм) Средний разряд машинистов 5 |  |  |  | чел.-ч | 0.01 | 2 | 0.000404 |  |  | 1161.62 |  | 0.47 | [28 empty] | ОТм(Зтм) Средний разряд машинистов 5
| 91.14.02-001 | Автомобили бортовые, грузоподъемность до 5 т |  |  |  | маш.-ч | 0.02 | 2 | 0.000808 |  |  | 801.67 |  | 0.65 | [24 empty] | Автомобили бортовые, грузоподъемность до 5 т
| 4-100-040 | ОТм(Зтм) Средний разряд машинистов 4 |  |  |  | чел.-ч | 0.02 | 2 | 0.000808 |  |  | 1010.76 |  | 0.82 | [28 empty] | ОТм(Зтм) Средний разряд машинистов 4
| 91.21.01-012 | Агрегаты окрасочные высокого давления для окраски поверхностей конструкций, мощность 1 кВт |  |  |  | маш.-ч | 1.4 | 2 | 0.05656 | 4.52 | 1.58 | 7.14 |  | 0.4 | [24 empty] | Агрегаты окрасочные высокого давления для окраски поверхностей конструкций, мощность 1 кВт
| 4 | М |  |  |  | 12: 52.92 | [23 empty] | М
| 14.4.02.09-0302 | Краска БТ-177 |  |  |  | т | 0.009 | 2 | 0.0003636 | 101515.14 | 1.22 | 123848.47 |  | 45.03 | [24 empty] | Краска БТ-177
| 14.5.09.02-0002 | Ксилол нефтяной, марка А |  |  |  | т | 0.0013 | 2 | 5.25e-05 | 75885.63 | 1.98 | 150253.55 |  | 7.89 | [24 empty] | Ксилол нефтяной, марка А
|  | Итого прямые затраты |  |  |  | 12: 167.08 | [25 empty] | Итого прямые затраты
|  | ФОТ |  |  |  | 12: 112.31 | [26 empty] | ФОТ
| Пр/812-013.0-3 | НР Защита строительных конструкций и оборудования от коррозии |  |  |  | 4: %; 5: 99; 7: 99; 12: 111.19 | [26 empty] | НР Защита строительных конструкций и оборудования от коррозии
| Пр/774-013.0 | СП Защита строительных конструкций и оборудования от коррозии |  |  |  | 4: %; 5: 51; 7: 51; 12: 57.28 | [26 empty] | СП Защита строительных конструкций и оборудования от коррозии
|  | Всего по позиции |  |  |  | 10: 16611.39; 12: 335.55 | [27 empty] | Всего по позиции
91 | ГЭСН26-01-054-01 | Обертывание поверхности изоляции рулонными материалами насухо с проклейкой швов |  |  |  | 4: 100 м2; 5: 0.0202; 6: 1; 7: 0.0202 | [22 empty] | Обертывание поверхности изоляции рулонными материалами насухо с проклейкой швов
| ВОР | 3 слоя ПЗ=3 (ОЗП=3; ЭМ=3 к расх.; ЗПМ=3; МАТ=3 к расх.; ТЗ=3; ТЗМ=3) | [46 empty] | 3 слоя ПЗ=3 (ОЗП=3; ЭМ=3 к расх.; ЗПМ=3; МАТ=3 к расх.; ТЗ=3; ТЗМ=3)
| 1 | ОТ(ЗТ) |  |  |  | 4: чел.-ч; 7: 1.818; 12: 1652.43 | [23 empty] | ОТ(ЗТ)
| 1-100-31 | Средний разряд работы 3,1 |  |  |  | чел.-ч | 30 | 3 | 1.818 |  |  | 908.93 |  | 1652.43 | [24 empty] | Средний разряд работы 3,1
| 2 | ЭМ |  |  |  | 12: 26.03 | [23 empty] | ЭМ
|  | ОТм(ЗТм) |  |  |  | 4: чел.-ч; 7: 0.026058; 12: 26.34 | [23 empty] | ОТм(ЗТм)
| 91.08.04-021 | Котлы битумные передвижные электрические с центробежной мешалкой, объем загрузочной емкости 400 л |  |  |  | маш.-ч | 0.23 | 3 | 0.013938 | 95.25 | 1.64 | 156.21 |  | 2.18 | [24 empty] | Котлы битумные передвижные электрические с центробежной мешалкой, объем загрузочной емкости 400 л
| 91.14.02-001 | Автомобили бортовые, грузоподъемность до 5 т |  |  |  | маш.-ч | 0.43 | 3 | 0.026058 |  |  | 801.67 |  | 20.89 | [24 empty] | Автомобили бортовые, грузоподъемность до 5 т
| 4-100-040 | ОТм(Зтм) Средний разряд машинистов 4 |  |  |  | чел.-ч | 0.43 | 3 | 0.026058 |  |  | 1010.76 |  | 26.34 | [28 empty] | ОТм(Зтм) Средний разряд машинистов 4
| 91.21.22-443 | Станки универсальные электромеханические для изготовления бандажей, диафрагм, пряжек, мощность 0,75 кВт |  |  |  | маш.-ч | 1.26 | 3 | 0.076356 | 21.39 | 1.81 | 38.72 |  | 2.96 | [24 empty] | Станки универсальные электромеханические для изготовления бандажей, диафрагм, пряжек, мощность 0,75 кВт
| 4 | М |  |  |  | 12: 379.47 | [23 empty] | М
| 01.2.01.02-0031 | Битум нефтяной строительный изоляционный БНИ-IV-3, БНИ-IV, БНИ-V |  |  |  | т | 0.0126 | 3 | 0.0007636 | 23335.8 | 1.49 | 34770.34 |  | 26.55 | [24 empty] | Битум нефтяной строительный изоляционный БНИ-IV-3, БНИ-IV, БНИ-V
| 01.2.03.03-0107 | Мастика битумно-масляная МБ-50 |  |  |  | т | 0.03 | 3 | 0.001818 | 30195.36 | 2.23 | 67335.65 |  | 122.42 | [24 empty] | Мастика битумно-масляная МБ-50
| 08.3.02.01-0041 | Ленты стальные упаковочные, мягкие, нормальной точности по толщине и ширине 0,7х20-50 мм |  |  |  | т | 0.047 | 3 | 0.0028482 | 89073.2 | 0.87 | 77493.68 |  | 220.72 | [24 empty] | Ленты стальные упаковочные, мягкие, нормальной точности по толщине и ширине 0,7х20-50 мм
| 14.4.03.03-0102 | Лак битумный БТ-577 |  |  |  | т | 0.00126 | 3 | 7.64e-05 | 80020.98 | 1.6 | 128033.57 |  | 9.78 | [24 empty] | Лак битумный БТ-577
Н | 12.1.02.15 | Материалы рулонные |  |  |  | 4: м2; 5: 115; 6: 3; 7: 6.969 | [33 empty] | Материалы рулонные
|  | Итого прямые затраты |  |  |  | 12: 2084.27 | [25 empty] | Итого прямые затраты
|  | ФОТ |  |  |  | 12: 1678.77 | [26 empty] | ФОТ
| Пр/812-020.0-3 | НР Теплоизоляционные работы |  |  |  | 4: %; 5: 102; 7: 102; 12: 1712.35 | [26 empty] | НР Теплоизоляционные работы
| Пр/774-020.0 | СП Теплоизоляционные работы |  |  |  | 4: %; 5: 55; 7: 55; 12: 923.32 | [26 empty] | СП Теплоизоляционные работы
|  | Всего по позиции |  |  |  | 10: 233660.4; 12: 4719.94 | [27 empty] | Всего по позиции
92 | ФСБЦ-01.7.12.16-0071 | Полотно холстопрошивное стекловолокнистое (стеклохолст), теплопроводность при температуре +25 °C не более 0,050 Вт/(м*К), диапазон рабочих температур от -200 до +550 °C, поверхностная плотность 450 г/м2 |  |  |  | 10 м2 | 0.694 | 1 | 0.694 | 476.13 | 1.33 | 633.25 |  | 439.48 | [22 empty] | Полотно холстопрошивное стекловолокнистое (стеклохолст), теплопроводность при температуре +25 °C не более 0,050 Вт/(м*К), диапазон рабочих температур от -200 до +550 °C, поверхностная плотность 450 г/м2
|  | Всего по позиции |  |  |  | 12: 439.48 | [27 empty] | Всего по позиции
93 | ГЭСН26-01-022-01 | Изоляция поверхностей трубопроводов штучными изделиями из пенополиуретана (полуцилиндрами и сегментами) |  |  |  | 4: м3; 5: 0.16; 6: 1; 7: 0.16 | [22 empty] | Изоляция поверхностей трубопроводов штучными изделиями из пенополиуретана (полуцилиндрами и сегментами)
| 1 | ОТ(ЗТ) |  |  |  | 4: чел.-ч; 7: 4.3088; 12: 3916.4 | [23 empty] | ОТ(ЗТ)
| 1-100-31 | Средний разряд работы 3,1 |  |  |  | 4: чел.-ч; 5: 26.93; 7: 4.3088; 10: 908.93; 12: 3916.4 | [24 empty] | Средний разряд работы 3,1
| 2 | ЭМ |  |  |  | 12: 51.12 | [23 empty] | ЭМ
|  | ОТм(ЗТм) |  |  |  | 4: чел.-ч; 7: 0.0592; 12: 59.84 | [23 empty] | ОТм(ЗТм)
| 91.14.02-001 | Автомобили бортовые, грузоподъемность до 5 т |  |  |  | 4: маш.-ч; 5: 0.37; 7: 0.0592; 10: 801.67; 12: 47.46 | [24 empty] | Автомобили бортовые, грузоподъемность до 5 т
| 4-100-040 | ОТм(Зтм) Средний разряд машинистов 4 |  |  |  | 4: чел.-ч; 5: 0.37; 7: 0.0592; 10: 1010.76; 12: 59.84 | [28 empty] | ОТм(Зтм) Средний разряд машинистов 4
| 91.21.22-443 | Станки универсальные электромеханические для изготовления бандажей, диафрагм, пряжек, мощность 0,75 кВт |  |  |  | маш.-ч | 0.59 |  | 0.0944 | 21.39 | 1.81 | 38.72 |  | 3.66 | [24 empty] | Станки универсальные электромеханические для изготовления бандажей, диафрагм, пряжек, мощность 0,75 кВт
| 4 | М |  |  |  | 12: 653.2 | [23 empty] | М
| 01.7.15.14-0304 | Шурупы самонарезающие стальные оцинкованные с полукруглой головкой и крестообразным шлицем, остроконечные, диаметр 4 мм, длина 12 мм |  |  |  | т | 4e-05 |  | 6.4e-06 | 263215.45 | 1.34 | 352708.7 |  | 2.26 | [24 empty] | Шурупы самонарезающие стальные оцинкованные с полукруглой головкой и крестообразным шлицем, остроконечные, диаметр 4 мм, длина 12 мм
| 08.3.02.01-0041 | Ленты стальные упаковочные, мягкие, нормальной точности по толщине и ширине 0,7х20-50 мм |  |  |  | т | 0.0057 |  | 0.000912 | 89073.2 | 0.87 | 77493.68 |  | 70.67 | [24 empty] | Ленты стальные упаковочные, мягкие, нормальной точности по толщине и ширине 0,7х20-50 мм
| 08.3.05.05-0054 | Сталь листовая оцинкованная, толщина 0,8 мм |  |  |  | т | 0.0006 |  | 9.6e-05 | 85930 | 0.86 | 73899.8 |  | 7.09 | [24 empty] | Сталь листовая оцинкованная, толщина 0,8 мм
| 14.1.04.02-0011 | Клей, марка 88-Н |  |  |  | кг | 9.1 |  | 1.456 | 234.33 | 1.68 | 393.67 |  | 573.18 | [24 empty] | Клей, марка 88-Н
Н | 10.1.02.02 | Листы алюминиевые, толщина 1,0 мм |  |  |  | 4: кг; 5: 0.193; 7: 0.03088 | [33 empty] | Листы алюминиевые, толщина 1,0 мм
Н | 12.2.08.03 | Изделия теплоизоляционные из пенополиуретана |  |  |  | 4: м3; 5: 1.1; 7: 0.176 | [33 empty] | Изделия теплоизоляционные из пенополиуретана
|  | Итого прямые затраты |  |  |  | 12: 4680.56 | [25 empty] | Итого прямые затраты
|  | ФОТ |  |  |  | 12: 3976.24 | [26 empty] | ФОТ
| Пр/812-020.0-3 | НР Теплоизоляционные работы |  |  |  | 4: %; 5: 102; 7: 102; 12: 4055.76 | [26 empty] | НР Теплоизоляционные работы
| Пр/774-020.0 | СП Теплоизоляционные работы |  |  |  | 4: %; 5: 55; 7: 55; 12: 2186.93 | [26 empty] | СП Теплоизоляционные работы
|  | Всего по позиции |  |  |  | 10: 68270.31; 12: 10923.25 | [27 empty] | Всего по позиции
94 | ТЦ_12.2.06.01_66_6678097791_10.04.2026_01_14.2 | Сегменты "ПЕНОПЛЭКС 45" С-2400.165.60 TУ 5767-003-54349294-2013 |  |  |  | м | 2.88 | 1 | 2.88 |  |  | 1239.18 |  | 3568.84 | [22 empty] | Сегменты "ПЕНОПЛЭКС 45" С-2400.165.60 TУ 5767-003-54349294-2013
|  | Всего по позиции |  |  |  | 12: 3568.84 | [27 empty] | Всего по позиции
95 | ТЦ_12.2.06.01_86_8602294828_09.04.2026_01_13.1 | Скорлупа ппу 108*50 |  |  |  | м | 2.29 | 1 | 2.29 |  |  | 751.63 |  | 1721.23 | [22 empty] | Скорлупа ппу 108*50
|  | Всего по позиции |  |  |  | 12: 1721.23 | [27 empty] | Всего по позиции
96 | ТЦ_12.2.03.00_50_7706780940_13.04.2026_01_1.1 | Рулон K-FLEX PVC RS 590 grey 0.30x1000-25 |  |  |  | м2 | 7.31 | 1 | 7.31 |  |  | 457.64 |  | 3345.35 | [22 empty] | Рулон K-FLEX PVC RS 590 grey 0.30x1000-25
|  | Всего по позиции |  |  |  | 12: 3345.35 | [27 empty] | Всего по позиции
97 | ГЭСН16-07-003-10 | Врезка в действующие внутренние сети трубопроводов отопления и водоснабжения диаметром: 150 мм | [34 empty] | Врезка в действующие внутренние сети трубопроводов отопления и водоснабжения диаметром: 150 мм | bar: 4 to 7
| 1 | ОТ(ЗТ) |  |  |  | 4: чел.-ч; 7: 8.37; 12: 8460.06 | [23 empty] | ОТ(ЗТ)
| 1-100-40 | Средний разряд работы 4,0 |  |  |  | 4: чел.-ч; 5: 8.37; 7: 8.37; 10: 1010.76; 12: 8460.06 | [24 empty] | Средний разряд работы 4,0
| 2 | ЭМ |  |  |  | 12: 152.19 | [23 empty] | ЭМ
|  | ОТм(ЗТм) |  |  |  | 4: чел.-ч; 7: 0.05; 12: 64.41 | [23 empty] | ОТм(ЗТм)
| 91.05.01-017 | Краны башенные, грузоподъемность 8 т |  |  |  | 4: маш.-ч; 5: 0.02; 7: 0.02; 10: 1341.49; 12: 26.83 | [24 empty] | Краны башенные, грузоподъемность 8 т
| 4-100-060 | ОТм(Зтм) Средний разряд машинистов 6 |  |  |  | 4: чел.-ч; 5: 0.02; 7: 0.02; 10: 1357.74; 12: 27.15 | [28 empty] | ОТм(Зтм) Средний разряд машинистов 6
| 91.05.05-015 | Краны на автомобильном ходу, грузоподъемность 16 т |  |  |  | 4: маш.-ч; 5: 0.02; 7: 0.02; 10: 2268.67; 12: 45.37 | [24 empty] | Краны на автомобильном ходу, грузоподъемность 16 т
| 4-100-060 | ОТм(Зтм) Средний разряд машинистов 6 |  |  |  | 4: чел.-ч; 5: 0.02; 7: 0.02; 10: 1357.74; 12: 27.15 | [28 empty] | ОТм(Зтм) Средний разряд машинистов 6
| 91.14.02-001 | Автомобили бортовые, грузоподъемность до 5 т |  |  |  | 4: маш.-ч; 5: 0.01; 7: 0.01; 10: 801.67; 12: 8.02 | [24 empty] | Автомобили бортовые, грузоподъемность до 5 т
| 4-100-040 | ОТм(Зтм) Средний разряд машинистов 4 |  |  |  | 4: чел.-ч; 5: 0.01; 7: 0.01; 10: 1010.76; 12: 10.11 | [28 empty] | ОТм(Зтм) Средний разряд машинистов 4
| 91.17.04-042 | Аппараты для газовой сварки и резки |  |  |  | маш.-ч | 3.71 |  | 3.71 | 4.35 | 1.61 | 7 |  | 25.97 | [24 empty] | Аппараты для газовой сварки и резки
| 91.17.04-233 | Аппараты сварочные для ручной дуговой сварки, сварочный ток до 350 А |  |  |  | 4: маш.-ч; 5: 1.21; 7: 1.21; 10: 38.02; 12: 46 | [24 empty] | Аппараты сварочные для ручной дуговой сварки, сварочный ток до 350 А
| 4 | М |  |  |  | 12: 1545.2 | [23 empty] | М
| 01.1.02.08-0003 | Прокладки из паронита ПМБ, толщина 1 мм, диаметр 150 мм |  |  |  | 1000 шт | 0.001 |  | 0.001 | 21315.35 | 1.21 | 25791.57 |  | 25.79 | [24 empty] | Прокладки из паронита ПМБ, толщина 1 мм, диаметр 150 мм
| 01.3.02.03-0001 | Ацетилен газообразный технический |  |  |  | м3 | 0.065 |  | 0.065 | 340.41 | 2.16 | 735.29 |  | 47.79 | [24 empty] | Ацетилен газообразный технический
| 01.3.02.08-0001 | Кислород газообразный технический |  |  |  | м3 | 0.288 |  | 0.288 | 114.64 | 1.07 | 122.66 |  | 35.33 | [24 empty] | Кислород газообразный технический
| 01.7.11.07-0227 | Электроды сварочные для сварки низколегированных и углеродистых сталей УОНИ 13/45, Э42А, диаметр 4-5 мм |  |  |  | кг | 0.56 |  | 0.56 | 155.63 | 0.98 | 152.52 |  | 85.41 | [24 empty] | Электроды сварочные для сварки низколегированных и углеродистых сталей УОНИ 13/45, Э42А, диаметр 4-5 мм
| 01.7.15.03-0015 | Болты стальные с шестигранной головкой, в комплекте с шестигранной гайкой и плоской круглой шайбой, диаметр резьбы М20 (М22), длина болта 40-220 мм |  |  |  | т | 0.0025 |  | 0.0025 | 151744.95 | 1.13 | 171471.79 |  | 428.68 | [24 empty] | Болты стальные с шестигранной головкой, в комплекте с шестигранной гайкой и плоской круглой шайбой, диаметр резьбы М20 (М22), длина болта 40-220 мм
| 23.3.03.02-0137 | Трубы стальные бесшовные горячедеформированные со снятой фаской из стали марок 10, 20, 35, наружный диаметр 159 мм, толщина стенки 5 мм |  |  |  | м | 0.4 |  | 0.4 | 2040.26 | 1.13 | 2305.49 |  | 922.2 | [24 empty] | Трубы стальные бесшовные горячедеформированные со снятой фаской из стали марок 10, 20, 35, наружный диаметр 159 мм, толщина стенки 5 мм
Н | 18.1.02.01 | Арматура трубопроводная фланцевая | [45 empty] | Арматура трубопроводная фланцевая | bar: 4 to 5; 7
Н | 23.8.03.11 | Фланцы стальные | [45 empty] | Фланцы стальные | bar: 4 to 5; 7
|  | Итого прямые затраты |  |  |  | 12: 10221.86 | [25 empty] | Итого прямые затраты
|  | ФОТ |  |  |  | 12: 8524.47 | [26 empty] | ФОТ
| Пр/812-016.0-3 | НР Сантехнические работы - внутренние (трубопроводы, водопровод, канализация, отопление, газоснабжение, вентиляция и кондиционирование воздуха) |  |  |  | 4: %; 5: 127; 7: 127; 12: 10826.08 | [26 empty] | НР Сантехнические работы - внутренние (трубопроводы, водопровод, канализация, отопление, газоснабжение, вентиляция и кондиционирование воздуха)
| Пр/774-016.0 | СП Сантехнические работы - внутренние (трубопроводы, водопровод, канализация, отопление, газоснабжение, вентиляция и кондиционирование воздуха) |  |  |  | 4: %; 5: 72; 7: 72; 12: 6137.62 | [26 empty] | СП Сантехнические работы - внутренние (трубопроводы, водопровод, канализация, отопление, газоснабжение, вентиляция и кондиционирование воздуха)
|  | Всего по позиции |  |  |  | 10: 27185.56; 12: 27185.56 | [27 empty] | Всего по позиции
98 | ГЭСН16-07-003-08 | Врезка в действующие внутренние сети трубопроводов отопления и водоснабжения диаметром: 100 мм | [34 empty] | Врезка в действующие внутренние сети трубопроводов отопления и водоснабжения диаметром: 100 мм | bar: 4 to 7
| 1 | ОТ(ЗТ) |  |  |  | 4: чел.-ч; 7: 6.66; 12: 6731.66 | [23 empty] | ОТ(ЗТ)
| 1-100-40 | Средний разряд работы 4,0 |  |  |  | 4: чел.-ч; 5: 6.66; 7: 6.66; 10: 1010.76; 12: 6731.66 | [24 empty] | Средний разряд работы 4,0
| 2 | ЭМ |  |  |  | 12: 88.18 | [23 empty] | ЭМ
|  | ОТм(ЗТм) |  |  |  | 4: чел.-ч; 7: 0.03; 12: 37.27 | [23 empty] | ОТм(ЗТм)
| 91.05.01-017 | Краны башенные, грузоподъемность 8 т |  |  |  | 4: маш.-ч; 5: 0.01; 7: 0.01; 10: 1341.49; 12: 13.41 | [24 empty] | Краны башенные, грузоподъемность 8 т
| 4-100-060 | ОТм(Зтм) Средний разряд машинистов 6 |  |  |  | 4: чел.-ч; 5: 0.01; 7: 0.01; 10: 1357.74; 12: 13.58 | [28 empty] | ОТм(Зтм) Средний разряд машинистов 6
| 91.05.05-015 | Краны на автомобильном ходу, грузоподъемность 16 т |  |  |  | 4: маш.-ч; 5: 0.01; 7: 0.01; 10: 2268.67; 12: 22.69 | [24 empty] | Краны на автомобильном ходу, грузоподъемность 16 т
| 4-100-060 | ОТм(Зтм) Средний разряд машинистов 6 |  |  |  | 4: чел.-ч; 5: 0.01; 7: 0.01; 10: 1357.74; 12: 13.58 | [28 empty] | ОТм(Зтм) Средний разряд машинистов 6
| 91.14.02-001 | Автомобили бортовые, грузоподъемность до 5 т |  |  |  | 4: маш.-ч; 5: 0.01; 7: 0.01; 10: 801.67; 12: 8.02 | [24 empty] | Автомобили бортовые, грузоподъемность до 5 т
| 4-100-040 | ОТм(Зтм) Средний разряд машинистов 4 |  |  |  | 4: чел.-ч; 5: 0.01; 7: 0.01; 10: 1010.76; 12: 10.11 | [28 empty] | ОТм(Зтм) Средний разряд машинистов 4
| 91.17.04-042 | Аппараты для газовой сварки и резки |  |  |  | маш.-ч | 1.84 |  | 1.84 | 4.35 | 1.61 | 7 |  | 12.88 | [24 empty] | Аппараты для газовой сварки и резки
| 91.17.04-233 | Аппараты сварочные для ручной дуговой сварки, сварочный ток до 350 А |  |  |  | 4: маш.-ч; 5: 0.82; 7: 0.82; 10: 38.02; 12: 31.18 | [24 empty] | Аппараты сварочные для ручной дуговой сварки, сварочный ток до 350 А
| 4 | М |  |  |  | 12: 900.08 | [23 empty] | М
| 01.1.02.08-0002 | Прокладки из паронита ПМБ, толщина 1 мм, диаметр 100 мм |  |  |  | 1000 шт | 0.001 |  | 0.001 | 13680.39 | 1.21 | 16553.27 |  | 16.55 | [24 empty] | Прокладки из паронита ПМБ, толщина 1 мм, диаметр 100 мм
| 01.3.02.03-0001 | Ацетилен газообразный технический |  |  |  | м3 | 0.032 |  | 0.032 | 340.41 | 2.16 | 735.29 |  | 23.53 | [24 empty] | Ацетилен газообразный технический
| 01.3.02.08-0001 | Кислород газообразный технический |  |  |  | м3 | 0.139 |  | 0.139 | 114.64 | 1.07 | 122.66 |  | 17.05 | [24 empty] | Кислород газообразный технический
| 01.7.11.07-0227 | Электроды сварочные для сварки низколегированных и углеродистых сталей УОНИ 13/45, Э42А, диаметр 4-5 мм |  |  |  | кг | 0.36 |  | 0.36 | 155.63 | 0.98 | 152.52 |  | 54.91 | [24 empty] | Электроды сварочные для сварки низколегированных и углеродистых сталей УОНИ 13/45, Э42А, диаметр 4-5 мм
| 01.7.15.03-0014 | Болты стальные с шестигранной головкой, в комплекте с шестигранной гайкой и плоской круглой шайбой, диаметр резьбы М16, длина болта 25-200 мм |  |  |  | т | 0.0014 |  | 0.0014 | 145801.49 | 1.13 | 164755.68 |  | 230.66 | [24 empty] | Болты стальные с шестигранной головкой, в комплекте с шестигранной гайкой и плоской круглой шайбой, диаметр резьбы М16, длина болта 25-200 мм
| 23.3.03.02-0075 | Трубы стальные бесшовные горячедеформированные со снятой фаской из стали марок 10, 20, 35, наружный диаметр 108 мм, толщина стенки 4 мм |  |  |  | м | 0.4 |  | 0.4 | 1233.14 | 1.13 | 1393.45 |  | 557.38 | [24 empty] | Трубы стальные бесшовные горячедеформированные со снятой фаской из стали марок 10, 20, 35, наружный диаметр 108 мм, толщина стенки 4 мм
Н | 18.1.02.01 | Арматура трубопроводная фланцевая | [45 empty] | Арматура трубопроводная фланцевая | bar: 4 to 5; 7
Н | 23.8.03.11 | Фланцы стальные | [45 empty] | Фланцы стальные | bar: 4 to 5; 7
|  | Итого прямые затраты |  |  |  | 12: 7757.19 | [25 empty] | Итого прямые затраты
|  | ФОТ |  |  |  | 12: 6768.93 | [26 empty] | ФОТ
| Пр/812-016.0-3 | НР Сантехнические работы - внутренние (трубопроводы, водопровод, канализация, отопление, газоснабжение, вентиляция и кондиционирование воздуха) |  |  |  | 4: %; 5: 127; 7: 127; 12: 8596.54 | [26 empty] | НР Сантехнические работы - внутренние (трубопроводы, водопровод, канализация, отопление, газоснабжение, вентиляция и кондиционирование воздуха)
| Пр/774-016.0 | СП Сантехнические работы - внутренние (трубопроводы, водопровод, канализация, отопление, газоснабжение, вентиляция и кондиционирование воздуха) |  |  |  | 4: %; 5: 72; 7: 72; 12: 4873.63 | [26 empty] | СП Сантехнические работы - внутренние (трубопроводы, водопровод, канализация, отопление, газоснабжение, вентиляция и кондиционирование воздуха)
|  | Всего по позиции |  |  |  | 10: 21227.36; 12: 21227.36 | [27 empty] | Всего по позиции
|  | Итоги по разделу 4 Трубопроводы и арматура в подвале жилого дома : | [41 empty] | Итоги по разделу 4 Трубопроводы и арматура в подвале жилого дома :
|  | Всего прямые затраты (справочно) |  |  |  | 12: 101195.42 | [30 empty] | Всего прямые затраты (справочно)
|  | в том числе: | [42 empty] | в том числе:
|  | Оплата труда рабочих |  |  |  | 12: 36760.99 | [30 empty] | Оплата труда рабочих
|  | Эксплуатация машин |  |  |  | 12: 26925.7 | [30 empty] | Эксплуатация машин
|  | Оплата труда машинистов (Отм) |  |  |  | 12: 6818.98 | [30 empty] | Оплата труда машинистов (Отм)
|  | Материалы |  |  |  | 12: 30689.75 | [30 empty] | Материалы
|  | Строительные работы |  |  |  | 12: 181202.38 | [30 empty] | Строительные работы
|  | в том числе: | [42 empty] | в том числе:
|  | оплата труда |  |  |  | 12: 36760.99 | [30 empty] | оплата труда
|  | эксплуатация машин и механизмов |  |  |  | 12: 26925.7 | [30 empty] | эксплуатация машин и механизмов
|  | оплата труда машинистов (Отм) |  |  |  | 12: 6818.98 | [30 empty] | оплата труда машинистов (Отм)
|  | материалы |  |  |  | 12: 30689.75 | [30 empty] | материалы
|  | накладные расходы |  |  |  | 12: 51942.93 | [30 empty] | накладные расходы
|  | сметная прибыль |  |  |  | 12: 28064.03 | [30 empty] | сметная прибыль
|  | Всего ФОТ (справочно) |  |  |  | 12: 43579.97 | [30 empty] | Всего ФОТ (справочно)
|  | Всего накладные расходы (справочно) |  |  |  | 12: 51942.93 | [30 empty] | Всего накладные расходы (справочно)
|  | Всего сметная прибыль (справочно) |  |  |  | 12: 28064.03 | [30 empty] | Всего сметная прибыль (справочно)
|  | Всего по разделу 4 Трубопроводы и арматура в подвале жилого дома |  |  |  | 12: 181202.38 | [31 empty] | Всего по разделу 4 Трубопроводы и арматура в подвале жилого дома
|  | справочно: | [42 empty] | справочно:
|  | Материальные ресурсы, отсутствующие в ФРСН |  |  |  | 12: 24453.06 | [30 empty] | Материальные ресурсы, отсутствующие в ФРСН
|  | Затраты труда рабочих |  |  |  | 7: 35,974792 | [32 empty] | Затраты труда рабочих
|  | Затраты труда машинистов |  |  |  | 7: 5,877588 | [32 empty] | Затраты труда машинистов
Раздел 5. Приемочные испытания | [34 empty] | Раздел 5. Приемочные испытания
99 | ГЭСН16-07-005-02 | Гидравлическое испытание трубопроводов систем отопления, водопровода и горячего водоснабжения диаметром: до 100 мм |  |  |  | 4: 100 м; 5: 0.016; 6: 1; 7: 0.016 | [22 empty] | Гидравлическое испытание трубопроводов систем отопления, водопровода и горячего водоснабжения диаметром: до 100 мм
| 1 | ОТ(ЗТ) |  |  |  | 4: чел.-ч; 7: 0.08016; 12: 97.83 | [23 empty] | ОТ(ЗТ)
| 1-100-53 | Средний разряд работы 5,3 |  |  |  | 4: чел.-ч; 5: 5.01; 7: 0.08016; 10: 1220.46; 12: 97.83 | [24 empty] | Средний разряд работы 5,3
| 2 | ЭМ |  |  |  | 12: 0.57 | [23 empty] | ЭМ
| 91.10.09-011 | Установки для гидравлических испытаний трубопроводов, давление нагнетания низкое 0,1 МПа (1 кгс/см2), высокое 10 МПа (100 кгс/см2) |  |  |  | маш.-ч | 1.5 |  | 0.024 | 14.13 | 1.69 | 23.88 |  | 0.57 | [24 empty] | Установки для гидравлических испытаний трубопроводов, давление нагнетания низкое 0,1 МПа (1 кгс/см2), высокое 10 МПа (100 кгс/см2)
| 4 | М |  |  |  | 12: 7.3 | [23 empty] | М
| 01.7.03.01-0001 | Вода |  |  |  | м3 | 3.8 |  | 0.0608 | 35.71 | 3.26 | 116.41 |  | 7.08 | [24 empty] | Вода
| 01.7.07.29-0101 | Очес льняной |  |  |  | кг | 0.02 |  | 0.00032 | 128.4 | 1.99 | 255.52 |  | 0.08 | [24 empty] | Очес льняной
| 14.4.02.04-0142 | Краска масляная МА-0115, мумия, сурик железный |  |  |  | кг | 0.05 |  | 0.0008 | 79.88 | 1.83 | 146.18 |  | 0.12 | [24 empty] | Краска масляная МА-0115, мумия, сурик железный
| 14.5.05.01-0012 | Олифа комбинированная для разведения масляных густотертых красок и для внешних работ по деревянным поверхностям |  |  |  | т | 2e-05 |  | 3e-07 | 60697.21 | 1.22 | 74050.6 |  | 0.02 | [24 empty] | Олифа комбинированная для разведения масляных густотертых красок и для внешних работ по деревянным поверхностям
|  | Итого прямые затраты |  |  |  | 12: 105.7 | [25 empty] | Итого прямые затраты
|  | ФОТ |  |  |  | 12: 97.83 | [26 empty] | ФОТ
| Пр/812-016.0-3 | НР Сантехнические работы - внутренние (трубопроводы, водопровод, канализация, отопление, газоснабжение, вентиляция и кондиционирование воздуха) |  |  |  | 4: %; 5: 127; 7: 127; 12: 124.24 | [26 empty] | НР Сантехнические работы - внутренние (трубопроводы, водопровод, канализация, отопление, газоснабжение, вентиляция и кондиционирование воздуха)
| Пр/774-016.0 | СП Сантехнические работы - внутренние (трубопроводы, водопровод, канализация, отопление, газоснабжение, вентиляция и кондиционирование воздуха) |  |  |  | 4: %; 5: 72; 7: 72; 12: 70.44 | [26 empty] | СП Сантехнические работы - внутренние (трубопроводы, водопровод, канализация, отопление, газоснабжение, вентиляция и кондиционирование воздуха)
|  | Всего по позиции |  |  |  | 10: 18773.75; 12: 300.38 | [27 empty] | Всего по позиции
100 | ГЭСН16-07-005-03 | Гидравлическое испытание трубопроводов систем отопления, водопровода и горячего водоснабжения диаметром: до 200 мм |  |  |  | 4: 100 м; 5: 0.019; 6: 1; 7: 0.019 | [22 empty] | Гидравлическое испытание трубопроводов систем отопления, водопровода и горячего водоснабжения диаметром: до 200 мм
| 1 | ОТ(ЗТ) |  |  |  | 4: чел.-ч; 7: 0.09519; 12: 116.18 | [23 empty] | ОТ(ЗТ)
| 1-100-53 | Средний разряд работы 5,3 |  |  |  | 4: чел.-ч; 5: 5.01; 7: 0.09519; 10: 1220.46; 12: 116.18 | [24 empty] | Средний разряд работы 5,3
| 2 | ЭМ |  |  |  | 12: 0.68 | [23 empty] | ЭМ
| 91.10.09-011 | Установки для гидравлических испытаний трубопроводов, давление нагнетания низкое 0,1 МПа (1 кгс/см2), высокое 10 МПа (100 кгс/см2) |  |  |  | маш.-ч | 1.5 |  | 0.0285 | 14.13 | 1.69 | 23.88 |  | 0.68 | [24 empty] | Установки для гидравлических испытаний трубопроводов, давление нагнетания низкое 0,1 МПа (1 кгс/см2), высокое 10 МПа (100 кгс/см2)
| 4 | М |  |  |  | 12: 36.32 | [23 empty] | М
| 01.7.03.01-0001 | Вода |  |  |  | м3 | 16.3 |  | 0.3097 | 35.71 | 3.26 | 116.41 |  | 36.05 | [24 empty] | Вода
| 01.7.07.29-0101 | Очес льняной |  |  |  | кг | 0.02 |  | 0.00038 | 128.4 | 1.99 | 255.52 |  | 0.1 | [24 empty] | Очес льняной
| 14.4.02.04-0142 | Краска масляная МА-0115, мумия, сурик железный |  |  |  | кг | 0.05 |  | 0.00095 | 79.88 | 1.83 | 146.18 |  | 0.14 | [24 empty] | Краска масляная МА-0115, мумия, сурик железный
| 14.5.05.01-0012 | Олифа комбинированная для разведения масляных густотертых красок и для внешних работ по деревянным поверхностям |  |  |  | т | 2e-05 |  | 4e-07 | 60697.21 | 1.22 | 74050.6 |  | 0.03 | [24 empty] | Олифа комбинированная для разведения масляных густотертых красок и для внешних работ по деревянным поверхностям
|  | Итого прямые затраты |  |  |  | 12: 153.18 | [25 empty] | Итого прямые затраты
|  | ФОТ |  |  |  | 12: 116.18 | [26 empty] | ФОТ
| Пр/812-016.0-3 | НР Сантехнические работы - внутренние (трубопроводы, водопровод, канализация, отопление, газоснабжение, вентиляция и кондиционирование воздуха) |  |  |  | 4: %; 5: 127; 7: 127; 12: 147.55 | [26 empty] | НР Сантехнические работы - внутренние (трубопроводы, водопровод, канализация, отопление, газоснабжение, вентиляция и кондиционирование воздуха)
| Пр/774-016.0 | СП Сантехнические работы - внутренние (трубопроводы, водопровод, канализация, отопление, газоснабжение, вентиляция и кондиционирование воздуха) |  |  |  | 4: %; 5: 72; 7: 72; 12: 83.65 | [26 empty] | СП Сантехнические работы - внутренние (трубопроводы, водопровод, канализация, отопление, газоснабжение, вентиляция и кондиционирование воздуха)
|  | Всего по позиции |  |  |  | 10: 20230.53; 12: 384.38 | [27 empty] | Всего по позиции
101 | ГЭСН22-06-001-03 | Промывка с дезинфекцией трубопроводов диаметром: 100 мм |  |  |  | 4: км; 5: 0.035; 6: 1; 7: 0.035 | [22 empty] | Промывка с дезинфекцией трубопроводов диаметром: 100 мм
| 1 | ОТ(ЗТ) |  |  |  | 4: чел.-ч; 7: 1.8025; 12: 1617.96 | [23 empty] | ОТ(ЗТ)
| 1-100-30 | Средний разряд работы 3,0 |  |  |  | 4: чел.-ч; 5: 51.5; 7: 1.8025; 10: 897.62; 12: 1617.96 | [24 empty] | Средний разряд работы 3,0
| 4 | М |  |  |  | 12: 196.29 | [23 empty] | М
| 01.7.03.01-0001 | Вода |  |  |  | м3 | 47 |  | 1.645 | 35.71 | 3.26 | 116.41 |  | 191.49 | [24 empty] | Вода
| 03.1.02.03-0014 | Известь хлорная, сорт I |  |  |  | т | 0.00235 |  | 8.23e-05 | 26885 | 2.17 | 58340.45 |  | 4.8 | [24 empty] | Известь хлорная, сорт I
|  | Итого прямые затраты |  |  |  | 12: 1814.25 | [25 empty] | Итого прямые затраты
|  | ФОТ |  |  |  | 12: 1617.96 | [26 empty] | ФОТ
| Пр/812-018.0-3 | НР Наружные сети водопровода, канализации, теплоснабжения, газопровода |  |  |  | 4: %; 5: 123; 7: 123; 12: 1990.09 | [26 empty] | НР Наружные сети водопровода, канализации, теплоснабжения, газопровода
| Пр/774-018.0 | СП Наружные сети водопровода, канализации, теплоснабжения, газопровода |  |  |  | 4: %; 5: 74; 7: 74; 12: 1197.29 | [26 empty] | СП Наружные сети водопровода, канализации, теплоснабжения, газопровода
|  | Всего по позиции |  |  |  | 10: 142903.71; 12: 5001.63 | [27 empty] | Всего по позиции
102 | ГЭСН22-06-001-05 | Промывка с дезинфекцией трубопроводов диаметром: 150 мм |  |  |  | 4: км; 5: 0.035; 6: 1; 7: 0.035 | [22 empty] | Промывка с дезинфекцией трубопроводов диаметром: 150 мм
| 1 | ОТ(ЗТ) |  |  |  | 4: чел.-ч; 7: 2.163; 12: 1941.55 | [23 empty] | ОТ(ЗТ)
| 1-100-30 | Средний разряд работы 3,0 |  |  |  | 4: чел.-ч; 5: 61.8; 7: 2.163; 10: 897.62; 12: 1941.55 | [24 empty] | Средний разряд работы 3,0
| 4 | М |  |  |  | 12: 451.06 | [23 empty] | М
| 01.7.03.01-0001 | Вода |  |  |  | м3 | 108 |  | 3.78 | 35.71 | 3.26 | 116.41 |  | 440.03 | [24 empty] | Вода
| 03.1.02.03-0014 | Известь хлорная, сорт I |  |  |  | т | 0.0054 |  | 0.000189 | 26885 | 2.17 | 58340.45 |  | 11.03 | [24 empty] | Известь хлорная, сорт I
|  | Итого прямые затраты |  |  |  | 12: 2392.61 | [25 empty] | Итого прямые затраты
|  | ФОТ |  |  |  | 12: 1941.55 | [26 empty] | ФОТ
| Пр/812-018.0-3 | НР Наружные сети водопровода, канализации, теплоснабжения, газопровода |  |  |  | 4: %; 5: 123; 7: 123; 12: 2388.11 | [26 empty] | НР Наружные сети водопровода, канализации, теплоснабжения, газопровода
| Пр/774-018.0 | СП Наружные сети водопровода, канализации, теплоснабжения, газопровода |  |  |  | 4: %; 5: 74; 7: 74; 12: 1436.75 | [26 empty] | СП Наружные сети водопровода, канализации, теплоснабжения, газопровода
|  | Всего по позиции |  |  |  | 10: 177642; 12: 6217.47 | [27 empty] | Всего по позиции
|  | Итоги по разделу 5 Приемочные испытания : | [41 empty] | Итоги по разделу 5 Приемочные испытания :
|  | Всего прямые затраты (справочно) |  |  |  | 12: 4465.74 | [30 empty] | Всего прямые затраты (справочно)
|  | в том числе: | [42 empty] | в том числе:
|  | Оплата труда рабочих |  |  |  | 12: 3773.52 | [30 empty] | Оплата труда рабочих
|  | Эксплуатация машин |  |  |  | 12: 1.25 | [30 empty] | Эксплуатация машин
|  | Материалы |  |  |  | 12: 690.97 | [30 empty] | Материалы
|  | Строительные работы |  |  |  | 12: 11903.86 | [30 empty] | Строительные работы
|  | в том числе: | [42 empty] | в том числе:
|  | оплата труда |  |  |  | 12: 3773.52 | [30 empty] | оплата труда
|  | эксплуатация машин и механизмов |  |  |  | 12: 1.25 | [30 empty] | эксплуатация машин и механизмов
|  | материалы |  |  |  | 12: 690.97 | [30 empty] | материалы
|  | накладные расходы |  |  |  | 12: 4649.99 | [30 empty] | накладные расходы
|  | сметная прибыль |  |  |  | 12: 2788.13 | [30 empty] | сметная прибыль
|  | Всего ФОТ (справочно) |  |  |  | 12: 3773.52 | [30 empty] | Всего ФОТ (справочно)
|  | Всего накладные расходы (справочно) |  |  |  | 12: 4649.99 | [30 empty] | Всего накладные расходы (справочно)
|  | Всего сметная прибыль (справочно) |  |  |  | 12: 2788.13 | [30 empty] | Всего сметная прибыль (справочно)
|  | Всего по разделу 5 Приемочные испытания |  |  |  | 12: 11903.86 | [31 empty] | Всего по разделу 5 Приемочные испытания
|  | справочно: | [42 empty] | справочно:
|  | Затраты труда рабочих |  |  |  | 7: 4,14085 | [32 empty] | Затраты труда рабочих
|  | Итоги по смете: | [47 empty] | Итоги по смете:
|  | Всего прямые затраты (справочно) |  |  |  | 12: 986437.74 | [36 empty] | Всего прямые затраты (справочно)
|  | в том числе: | [48 empty] | в том числе:
|  | Оплата труда рабочих |  |  |  | 12: 288362.94 | [36 empty] | Оплата труда рабочих
|  | Эксплуатация машин |  |  |  | 12: 162663.99 | [36 empty] | Эксплуатация машин
|  | Оплата труда машинистов (Отм) |  |  |  | 12: 47667.5 | [36 empty] | Оплата труда машинистов (Отм)
|  | Материалы |  |  |  | 12: 485503.65 | [36 empty] | Материалы
|  | Перевозка |  |  |  | 12: 2239.66 | [36 empty] | Перевозка
|  | Строительные работы |  |  |  | 12: 1559295.57 | [36 empty] | Строительные работы
|  | Строительные работы |  |  |  | 12: 1557055.91 | [36 empty] | Строительные работы
|  | в том числе: | [48 empty] | в том числе:
|  | оплата труда |  |  |  | 12: 288362.94 | [36 empty] | оплата труда
|  | эксплуатация машин и механизмов |  |  |  | 12: 162663.99 | [36 empty] | эксплуатация машин и механизмов
|  | оплата труда машинистов (Отм) |  |  |  | 12: 47667.5 | [36 empty] | оплата труда машинистов (Отм)
|  | материалы |  |  |  | 12: 485503.65 | [36 empty] | материалы
|  | накладные расходы |  |  |  | 12: 372921.4 | [36 empty] | накладные расходы
|  | сметная прибыль |  |  |  | 12: 199936.43 | [36 empty] | сметная прибыль
|  | Перевозка |  |  |  | 12: 2239.66 | [36 empty] | Перевозка
|  | Всего ФОТ (справочно) |  |  |  | 12: 336030.44 | [36 empty] | Всего ФОТ (справочно)
|  | Всего накладные расходы (справочно) |  |  |  | 12: 372921.4 | [36 empty] | Всего накладные расходы (справочно)
|  | Всего сметная прибыль (справочно) |  |  |  | 12: 199936.43 | [36 empty] | Всего сметная прибыль (справочно)
|  | ВСЕГО по смете |  |  |  | 12: 1559295.57 | [37 empty] | ВСЕГО по смете
|  | справочно: | [48 empty] | справочно:
|  | Материальные ресурсы, отсутствующие в ФРСН |  |  |  | 12: 358788.4 | [36 empty] | Материальные ресурсы, отсутствующие в ФРСН
|  | Затраты труда рабочих |  |  |  | 7: 294,0881702 | [38 empty] | Затраты труда рабочих
|  | Затраты труда машинистов |  |  |  | 7: 41,4474405 | [38 empty] | Затраты труда машинистов
|  | Коэффициент приведения к лимиту финансирования (Субсидии) |  |  |  | 5: К = 1
|  | ВСЕГО с учетом коэффициента |  |  |  | 12: 1559295.57
| Составил: | инженер-сметчик |  |  |  | 5: (А.В. Катышкина) | [39 empty] | инженер-сметчик | (А.В. Катышкина)
[должность, подпись (инициалы, фамилия)]
| Проверил: | Главный инженер проекта |  |  |  | 5: (И. А. Самойленко) | [41 empty] | Главный инженер проекта | (И. А. Самойленко)
[должность, подпись (инициалы, фамилия)]