## ЛСР дорожки 500м + брус 30х40 -
Приложение № 3
Утверждено приказом Минстроя РФ № 421/пр от 4 августа 2020 г. в редакции приказа № 557/пр от 7 июля 2022 г.
СОГЛАСОВАНО: | [10 empty] | УТВЕРЖДАЮ:
"____" ________________ 2026 года | [10 empty] | "____" ________________ 2026 года | [5 empty] | "____" ________________ 2026 года | "____" ________________ 2026 года
Наименование программного продукта |  |  |  |  | ГРАНД-Смета, версия 2025.3
Наименование редакции сметных нормативов |  |  |  |  | Приказ Минстроя России от 30.12.2021 № 1046/пр; Приказ Минстроя России от 04.08.2020 № 421/пр; Приказ Минстроя России от 21.12.2020 № 812/пр; Приказ Минстроя России от 11.12.2020 № 774/пр; Приказ Минстроя России от 02.08.2023 № 551/пр; Приказ Минстроя России от 14.11.2023 № 817/пр; Приказ Минстроя России от 16.02.2024 № 102/пр; Приказ Минстроя России от 13.05.2024 №323/пр; Приказ Минстроя России от 09.08.2024 №524/пр; Приказ Минстроя России от 07.11.2024 №747/пр; Приказ Минстроя России от 23.01.2025 №30/пр; Приказ Минстроя России от 07.02.2025 №69/пр; Приказ Минстроя России от 19.05.2025 №299/пр; Приказ Минстроя России от 14.08.2025 №490/пр; Приказ Минстроя России от 12.11.2025 №696/пр; Приказ Минстроя России от 17.02.2026 №91/пр | [13 empty] | Наименование редакции сметных нормативов | Приказ Минстроя России от 30.12.2021 № 1046/пр; Приказ Минстроя России от 04.08.2020 № 421/пр; Приказ Минстроя России от 21.12.2020 № 812/пр; Приказ Минстроя России от 11.12.2020 № 774/пр; Приказ Минстроя России от 02.08.2023 № 551/пр; Приказ Минстроя России от 14.11.2023 № 817/пр; Приказ Минстроя России от 16.02.2024 № 102/пр; Приказ Минстроя России от 13.05.2024 №323/пр; Приказ Минстроя России от 09.08.2024 №524/пр; Приказ Минстроя России от 07.11.2024 №747/пр; Приказ Минстроя России от 23.01.2025 №30/пр; Приказ Минстроя России от 07.02.2025 №69/пр; Приказ Минстроя России от 19.05.2025 №299/пр; Приказ Минстроя России от 14.08.2025 №490/пр; Приказ Минстроя России от 12.11.2025 №696/пр; Приказ Минстроя России от 17.02.2026 №91/пр
Реквизиты приказа Минстроя России об утверждении дополнений и изменений к сметным нормативам |  |  |  |  | Приказ Минстроя России от 18 мая 2022 г. № 378/пр, Приказ Минстроя России от 26 августа 2022 г. № 703/пр, Приказ Минстроя России от 26 октября 2022 г. № 905/пр, Приказ Минстроя России от 27 декабря 2022 г. № 1133/пр, Приказ Минстроя России от 10 февраля 2023 г. № 84/пр, Приказ Минстроя России от 11.05.2023 №335/пр; Приказ Минстроя России от 07.07.2022 № 557/пр; Приказ Минстроя России от 02.09.2021 № 636/пр, Приказ Минстроя России от 26.07.2022 № 611/пр; Приказ Минстроя России от 22.04.2022 № 317/пр; Приказ Минстроя России от 02.08.2023 № 551/пр; Приказ Минстроя России от 14.11.2023 № 817/пр; Приказ Минстроя России от 30.01.2024 № 55/пр; Приказ Минстроя России от 16.02.2024 № 102/пр; Приказ Минстроя России от 13.05.2024 №323/пр; Приказ Минстроя России от 09.08.2024 №524/пр; Приказ Минстроя России от 07.11.2024 №747/пр; Приказ Минстроя России от 23.01.2025 №30/пр; Приказ Минстроя России от 07.02.2025 №69/пр; Приказ Минстроя России от 19.05.2025 №299/пр; Приказ Минстроя России от 14.08.2025 №490/пр; Приказ Минстроя России от 12.11.2025 №696/пр; Приказ Минстроя России от 17.02.2026 №91/пр | [15 empty] | Реквизиты приказа Минстроя России об утверждении дополнений и изменений к сметным нормативам | Приказ Минстроя России от 18 мая 2022 г. № 378/пр, Приказ Минстроя России от 26 августа 2022 г. № 703/пр, Приказ Минстроя России от 26 октября 2022 г. № 905/пр, Приказ Минстроя России от 27 декабря 2022 г. № 1133/пр, Приказ Минстроя России от 10 февраля 2023 г. № 84/пр, Приказ Минстроя России от 11.05.2023 №335/пр; Приказ Минстроя России от 07.07.2022 № 557/пр; Приказ Минстроя России от 02.09.2021 № 636/пр, Приказ Минстроя России от 26.07.2022 № 611/пр; Приказ Минстроя России от 22.04.2022 № 317/пр; Приказ Минстроя России от 02.08.2023 № 551/пр; Приказ Минстроя России от 14.11.2023 № 817/пр; Приказ Минстроя России от 30.01.2024 № 55/пр; Приказ Минстроя России от 16.02.2024 № 102/пр; Приказ Минстроя России от 13.05.2024 №323/пр; Приказ Минстроя России от 09.08.2024 №524/пр; Приказ Минстроя России от 07.11.2024 №747/пр; Приказ Минстроя России от 23.01.2025 №30/пр; Приказ Минстроя России от 07.02.2025 №69/пр; Приказ Минстроя России от 19.05.2025 №299/пр; Приказ Минстроя России от 14.08.2025 №490/пр; Приказ Минстроя России от 12.11.2025 №696/пр; Приказ Минстроя России от 17.02.2026 №91/пр
Реквизиты письма Минстроя России об индексах изменения сметной стоимости строительства, включаемые в федеральный реестр сметных нормативов и размещаемые в федеральной государственной информационной системе ценообразования в строительстве, подготовленного в соответствии пунктом 85 Методики расчета индексов изменения сметной стоимости строительства, утвержденной приказом Министерства строительства и жилищно-коммунального хозяйства Российской Федерации от 5 июня 2019 г. № 326/пр¹ |  |  |  |  | Письмо Минстроя России от 25.02.2026 № 9859-ИФ/09 | [9 empty] | Реквизиты письма Минстроя России об индексах изменения сметной стоимости строительства, включаемые в федеральный реестр сметных нормативов и размещаемые в федеральной государственной информационной системе ценообразования в строительстве, подготовленного в соответствии пунктом 85 Методики расчета индексов изменения сметной стоимости строительства, утвержденной приказом Министерства строительства и жилищно-коммунального хозяйства Российской Федерации от 5 июня 2019 г. № 326/пр¹ | Письмо Минстроя России от 25.02.2026 № 9859-ИФ/09 | [6 empty] | Реквизиты письма Минстроя России об индексах изменения сметной стоимости строительства, включаемые в федеральный реестр сметных нормативов и размещаемые в федеральной государственной информационной системе ценообразования в строительстве, подготовленного в соответствии пунктом 85 Методики расчета индексов изменения сметной стоимости строительства, утвержденной приказом Министерства строительства и жилищно-коммунального хозяйства Российской Федерации от 5 июня 2019 г. № 326/пр¹ | Письмо Минстроя России от 25.02.2026 № 9859-ИФ/09
Реквизиты нормативного правового акта об утверждении оплаты труда, утверждаемый в соответствии с пунктом 22(1) Правилами мониторинга цен, утвержденными постановлением Правительства Российской Федерации от 23 декабря 2016 г. № 1452 |  |  |  |  | Приказ Департамента строительства, госэкспертизы и жилищно-коммунального хозяйства Курганской области от 10.03.2025 № 41-1 | [9 empty] | Реквизиты нормативного правового акта об утверждении оплаты труда, утверждаемый в соответствии с пунктом 22(1) Правилами мониторинга цен, утвержденными постановлением Правительства Российской Федерации от 23 декабря 2016 г. № 1452 | Приказ Департамента строительства, госэкспертизы и жилищно-коммунального хозяйства Курганской области от 10.03.2025 № 41-1 | [8 empty] | Реквизиты нормативного правового акта об утверждении оплаты труда, утверждаемый в соответствии с пунктом 22(1) Правилами мониторинга цен, утвержденными постановлением Правительства Российской Федерации от 23 декабря 2016 г. № 1452 | Приказ Департамента строительства, госэкспертизы и жилищно-коммунального хозяйства Курганской области от 10.03.2025 № 41-1
Обоснование принятых текущих цен на строительные ресурсы | [26 empty] | Обоснование принятых текущих цен на строительные ресурсы
Наименование субъекта Российской Федерации |  |  |  |  | 45. Курганская область | [10 empty] | 45. Курганская область | [11 empty] | Наименование субъекта Российской Федерации | 45. Курганская область
Наименование зоны субъекта Российской Федерации |  |  |  |  | Курганская область | [10 empty] | Курганская область | [13 empty] | Наименование зоны субъекта Российской Федерации | Курганская область
(наименование стройки)
Историко-природный парк "Ачикуль" (благоустройство территории археологического парка "Савин")
(наименование объекта капитального строительства)
ЛОКАЛЬНЫЙ СМЕТНЫЙ РАСЧЕТ (СМЕТА) № 1
Общестроительные работы. | [31 empty] | Общестроительные работы.
(наименование работ и затрат)
Составлен | ресурсно-индексным | методом
Основание | ведомость объемов работ | [31 empty] | ведомость объемов работ
(проектная и (или) иная техническая документация)
Составлен(а) в текущем уровне цен |  | I квартал 2026 года | [31 empty] | I квартал 2026 года
Сметная стоимость |  |  | 2250.72 | тыс.руб.
в том числе:
| строительных работ |  | 1844.85 | тыс.руб. |  |  |  |  | Средства на оплату труда рабочих |  |  |  | 156.73 | тыс.руб.
| монтажных работ |  | 0 | тыс.руб. |  |  |  |  | Средства на оплату труда машинистов |  |  |  | 17.66 | тыс.руб.
| оборудования |  | 0 | тыс.руб. |  |  |  |  | Нормативные затраты труда рабочих |  |  |  | 413.27 | чел.-ч.
| прочих затрат |  | 0 | тыс.руб. |  |  |  |  | Нормативные затраты труда машинистов |  |  |  | 40.56 | чел.-ч.
№ п/п | Обоснование | Наименование работ и затрат |  |  |  | Единица измерения | Количество |  |  | Сметная стоимость, руб.
[7 empty] | на единицу измерения | коэффициенты | всего с учетом коэффициентов | на единицу измерения в базисном уровне цен | индекс | на единицу измерения в текущем уровне цен | коэффициенты | всего в текущем уровне цен
1 | 2 | 3 |  |  |  | 4 | 5 | 6 | 7 | 8 | 9 | 10 | 11 | 12
Раздел 1. Фундамент | [34 empty] | Раздел 1. Фундамент
1 | ГЭСН05-01-082-01 | Погружение винтовых свай длиной до 6 м, диаметром 89 мм на глубину 3 м гидровращателем на экскаваторе |  |  |  | 4: шт; 5: 402; 6: 1; 7: 402 | [21 empty] | Погружение винтовых свай длиной до 6 м, диаметром 89 мм на глубину 3 м гидровращателем на экскаваторе
|  | Объем=(500/2.5+1)*2 | [34 empty] | Объем=(500/2.5+1)*2
| 1 | ОТ(ЗТ) |  |  |  | 4: чел.-ч; 7: 124.62; 12: 54487.6 | [23 empty] | ОТ(ЗТ)
| 1-100-45 | Средний разряд работы 4,5 |  |  |  | 4: чел.-ч; 5: 0.31; 7: 124.62; 10: 437.23; 12: 54487.6 | [24 empty] | Средний разряд работы 4,5
| 2 | ЭМ |  |  |  | 12: 35608.48 | [23 empty] | ЭМ
|  | ОТм(ЗТм) |  |  |  | 4: чел.-ч; 7: 40.2; 12: 16355.77 | [23 empty] | ОТм(ЗТм)
| 91.04.01-090 | Гидровращатели (гидробуры) на базе экскаватора на пневмоколесном ходу массой 5-7 т |  |  |  | маш.-ч | 0.09 |  | 36.18 | 647.31 | 1.32 | 854.45 |  | 30914 | [24 empty] | Гидровращатели (гидробуры) на базе экскаватора на пневмоколесном ходу массой 5-7 т
| 4-100-040 | ОТм(Зтм) Средний разряд машинистов 4 |  |  |  | 4: чел.-ч; 5: 0.09; 7: 36.18; 10: 406.86; 12: 14720.19 | [25 empty] | ОТм(Зтм) Средний разряд машинистов 4
| 91.05.13-001 | Автомобили бортовые, грузоподъемность до 6 т, с краном-манипулятором, грузоподъемность 4 т |  |  |  | маш.-ч | 0.01 |  | 4.02 | 789.17 | 1.43 | 1128.51 |  | 4536.61 | [24 empty] | Автомобили бортовые, грузоподъемность до 6 т, с краном-манипулятором, грузоподъемность 4 т
| 4-100-040 | ОТм(Зтм) Средний разряд машинистов 4 |  |  |  | 4: чел.-ч; 5: 0.01; 7: 4.02; 10: 406.86; 12: 1635.58 | [25 empty] | ОТм(Зтм) Средний разряд машинистов 4
| 91.17.04-042 | Аппараты для газовой сварки и резки |  |  |  | маш.-ч | 0.07 |  | 28.14 | 4.35 | 1.29 | 5.61 |  | 157.87 | [24 empty] | Аппараты для газовой сварки и резки
| 4 | М |  |  |  | 12: 2439.77 | [23 empty] | М
| 01.3.02.03-0001 | Ацетилен газообразный технический |  |  |  | м3 | 0.0053 |  | 2.1306 | 340.41 | 1.88 | 639.97 |  | 1363.52 | [24 empty] | Ацетилен газообразный технический
| 01.3.02.08-0001 | Кислород газообразный технический |  |  |  | м3 | 0.02 |  | 8.04 | 114.64 | 0.81 | 92.86 |  | 746.59 | [24 empty] | Кислород газообразный технический
| 14.4.02.04-0142 | Краска масляная МА-0115, мумия, сурик железный |  |  |  | кг | 0.0059 |  | 2.3718 | 79.88 | 1.74 | 138.99 |  | 329.66 | [24 empty] | Краска масляная МА-0115, мумия, сурик железный
Н | 08.1.02.16 | Свая стальная винтовая, диаметр ствола 89 мм |  |  |  | 4: шт; 5: 1; 7: 402 | [26 empty] | Свая стальная винтовая, диаметр ствола 89 мм
|  | ФОТ |  |  |  | 12: 70843.37 | [27 empty] | ФОТ
| Пр/812-005.1-1 | НР Свайные работы |  |  |  | 4: %; 5: 117; 7: 117; 12: 82886.74 | [27 empty] | НР Свайные работы
| Пр/774-005.1 | СП Свайные работы |  |  |  | 4: %; 5: 70; 7: 70; 12: 49590.36 | [27 empty] | СП Свайные работы
|  | Всего по позиции |  |  |  | 10: 600.42; 12: 241368.72 | [28 empty] | Всего по позиции
1.1 | ГЭСН05-01-082-02 | При изменении глубины погружения свай на 1 м добавлять или исключать к норме 05-01-082-01 |  |  |  | 4: м; 5: -402; 6: 1; 7: -402 | [21 empty] | При изменении глубины погружения свай на 1 м добавлять или исключать к норме 05-01-082-01
| 1 | ОТ(ЗТ) |  |  |  | 4: чел.-ч; 7: -20.1; 12: -9154.55 | [23 empty] | ОТ(ЗТ)
| 1-100-48 | Средний разряд работы 4,8 |  |  |  | 4: чел.-ч; 5: 0.05; 7: -20.1; 10: 455.45; 12: -9154.55 | [24 empty] | Средний разряд работы 4,8
| 2 | ЭМ |  |  |  | 12: -6869.78 | [23 empty] | ЭМ
|  | ОТм(ЗТм) |  |  |  | 4: чел.-ч; 7: -8.04; 12: -3271.15 | [23 empty] | ОТм(ЗТм)
| 91.04.01-090 | Гидровращатели (гидробуры) на базе экскаватора на пневмоколесном ходу массой 5-7 т |  |  |  | маш.-ч | 0.02 |  | -8.04 | 647.31 | 1.32 | 854.45 |  | -6869.78 | [24 empty] | Гидровращатели (гидробуры) на базе экскаватора на пневмоколесном ходу массой 5-7 т
| 4-100-040 | ОТм(Зтм) Средний разряд машинистов 4 |  |  |  | 4: чел.-ч; 5: 0.02; 7: -8.04; 10: 406.86; 12: -3271.15 | [25 empty] | ОТм(Зтм) Средний разряд машинистов 4
| 4 | М |  |  |  | 12: -111.75 | [23 empty] | М
| 14.4.02.04-0142 | Краска масляная МА-0115, мумия, сурик железный |  |  |  | кг | 0.002 |  | -0.804 | 79.88 | 1.74 | 138.99 |  | -111.75 | [24 empty] | Краска масляная МА-0115, мумия, сурик железный
|  | ФОТ |  |  |  | 12: -12425.7 | [27 empty] | ФОТ
| Пр/812-005.1-1 | НР Свайные работы |  |  |  | 4: %; 5: 117; 7: 117; 12: -14538.07 | [27 empty] | НР Свайные работы
| Пр/774-005.1 | СП Свайные работы |  |  |  | 4: %; 5: 70; 7: 70; 12: -8697.99 | [27 empty] | СП Свайные работы
|  | Всего по позиции |  |  |  | 10: 106.08; 12: -42643.29 | [28 empty] | Всего по позиции
1.2 | ФСБЦ-08.1.02.16-0214 | Свая винтовая стальная, тип СВЛ, двухлопастная, с литым наконечником, диаметр ствола 57 мм, толщина стенки 3 мм, диаметр лопасти 200 мм, длина 2000 мм |  |  |  | шт | 402 | 1 | 402 | 987.49 | 1.25 | 1234.36 |  | 496212.72 | [21 empty] | Свая винтовая стальная, тип СВЛ, двухлопастная, с литым наконечником, диаметр ствола 57 мм, толщина стенки 3 мм, диаметр лопасти 200 мм, длина 2000 мм
|  | Всего по позиции |  |  |  | 12: 496212.72 | [28 empty] | Всего по позиции
|  | Всего по разделу 1 Фундамент |  |  |  | 12: 694938.15 | [29 empty] | Всего по разделу 1 Фундамент
Раздел 2. Карсас | [34 empty] | Раздел 2. Карсас
2 | ГЭСН09-03-015-01 | Монтаж прогонов при шаге ферм до 12 м при высоте здания: до 25 м |  |  |  | 4: т; 5: 4.0283; 6: 1; 7: 4.0283 | [21 empty] | Монтаж прогонов при шаге ферм до 12 м при высоте здания: до 25 м
|  | Объем=(500*2+401/2*1,8)*2,96/1000 | [34 empty] | Объем=(500*2+401/2*1,8)*2,96/1000
| 1 | ОТ(ЗТ) |  |  |  | 4: чел.-ч; 7: 56.7985; 12: 21039.88 | [23 empty] | ОТ(ЗТ)
| 1-100-32 | Средний разряд работы 3,2 |  |  |  | 4: чел.-ч; 5: 14.1; 7: 56.7985; 10: 370.43; 12: 21039.88 | [24 empty] | Средний разряд работы 3,2
| 2 | ЭМ |  |  |  | 12: 16708.01 | [23 empty] | ЭМ
|  | ОТм(ЗТм) |  |  |  | 4: чел.-ч; 7: 7.0495; 12: 3941.07 | [23 empty] | ОТм(ЗТм)
| 91.05.02-005 | Краны козловые, грузоподъемность 32 т |  |  |  | маш.-ч | 0.1 |  | 0.40283 | 1803.79 | 1.46 | 2633.53 |  | 1060.86 | [24 empty] | Краны козловые, грузоподъемность 32 т
| 4-100-060 | ОТм(Зтм) Средний разряд машинистов 6 |  |  |  | 4: чел.-ч; 5: 0.1; 7: 0.40283; 10: 546.53; 12: 220.16 | [25 empty] | ОТм(Зтм) Средний разряд машинистов 6
| 91.05.05-015 | Краны на автомобильном ходу, грузоподъемность 16 т |  |  |  | 4: маш.-ч; 5: 0.13; 7: 0.52367; 10: 1720.26; 12: 900.86 | [24 empty] | Краны на автомобильном ходу, грузоподъемность 16 т
| 4-100-060 | ОТм(Зтм) Средний разряд машинистов 6 |  |  |  | 4: чел.-ч; 5: 0.13; 7: 0.52367; 10: 546.53; 12: 286.2 | [25 empty] | ОТм(Зтм) Средний разряд машинистов 6
| 91.05.06-008 | Краны на гусеничном ходу, грузоподъемность 40 т |  |  |  | 4: маш.-ч; 5: 1.33; 7: 5.3576; 10: 2614.1; 12: 14005.28 | [24 empty] | Краны на гусеничном ходу, грузоподъемность 40 т
| 4-100-070 | ОТм(Зтм) Средний разряд машинистов 7 |  |  |  | 4: чел.-ч; 5: 1.33; 7: 5.3576; 10: 582.97; 12: 3123.31 | [25 empty] | ОТм(Зтм) Средний разряд машинистов 7
| 91.14.02-001 | Автомобили бортовые, грузоподъемность до 5 т |  |  |  | 4: маш.-ч; 5: 0.19; 7: 0.76537; 10: 679.21; 12: 519.85 | [24 empty] | Автомобили бортовые, грузоподъемность до 5 т
| 4-100-040 | ОТм(Зтм) Средний разряд машинистов 4 |  |  |  | 4: чел.-ч; 5: 0.19; 7: 0.76537; 10: 406.86; 12: 311.4 | [25 empty] | ОТм(Зтм) Средний разряд машинистов 4
| 91.17.04-042 | Аппараты для газовой сварки и резки |  |  |  | маш.-ч | 0.67 |  | 2.6989 | 4.35 | 1.29 | 5.61 |  | 15.14 | [24 empty] | Аппараты для газовой сварки и резки
| 91.17.04-171 | Аппараты сварочные для ручной дуговой сварки, сварочный ток до 500 А |  |  |  | 4: маш.-ч; 5: 0.58; 7: 2.3364; 10: 88.18; 12: 206.02 | [24 empty] | Аппараты сварочные для ручной дуговой сварки, сварочный ток до 500 А
| 4 | М |  |  |  | 12: 5900.01 | [23 empty] | М
| 01.3.02.08-0001 | Кислород газообразный технический |  |  |  | м3 | 0.5 |  | 2.0141 | 114.64 | 0.81 | 92.86 |  | 187.03 | [24 empty] | Кислород газообразный технический
| 01.3.02.09-0022 | Пропан-бутан смесь техническая |  |  |  | кг | 0.15 |  | 0.60424 | 41.38 | 1.69 | 69.93 |  | 42.25 | [24 empty] | Пропан-бутан смесь техническая
| 01.7.11.07-0227 | Электроды сварочные для сварки низколегированных и углеродистых сталей УОНИ 13/45, Э42А, диаметр 4-5 мм |  |  |  | кг | 2.6 |  | 10.4735 | 155.63 | 0.95 | 147.85 |  | 1548.5 | [24 empty] | Электроды сварочные для сварки низколегированных и углеродистых сталей УОНИ 13/45, Э42А, диаметр 4-5 мм
| 01.7.15.03-0042 | Болты с гайками и шайбами строительные |  |  |  | кг | 3 |  | 12.0848 | 174.93 | 1.09 | 190.67 |  | 2304.21 | [24 empty] | Болты с гайками и шайбами строительные
| 01.7.15.06-0111 | Гвозди строительные |  |  |  | т | 1e-05 |  | 4.03e-05 | 70296.2 | 1.29 | 90682.1 |  | 3.65 | [24 empty] | Гвозди строительные
| 01.7.20.08-0071 | Канат пеньковый тросовой свивки, пропитанный, диаметр 26 мм |  |  |  | т | 0.0001 |  | 0.0004028 | 231787.35 | 1.65 | 382449.13 |  | 154.05 | [24 empty] | Канат пеньковый тросовой свивки, пропитанный, диаметр 26 мм
| 07.2.07.12-0011 | Металлоконструкции зданий и сооружений с преобладанием гнутых профилей и круглых труб |  |  |  | т | 0.0001 |  | 0.0004028 | 105278.81 | 1.29 | 135809.66 |  | 54.7 | [24 empty] | Металлоконструкции зданий и сооружений с преобладанием гнутых профилей и круглых труб
| 08.2.02.11-0007 | Канат двойной свивки ТК, конструкции 6х19(1+6+12)+1 о.с., марка В, из оцинкованной по группе Ж проволоки, маркировочная группа 1570-1770 Н/мм2, диаметр 5,5 мм |  |  |  | 10 м | 0.0187 |  | 0.075329 | 307.84 | 0.68 | 209.33 |  | 15.77 | [24 empty] | Канат двойной свивки ТК, конструкции 6х19(1+6+12)+1 о.с., марка В, из оцинкованной по группе Ж проволоки, маркировочная группа 1570-1770 Н/мм2, диаметр 5,5 мм
| 08.3.03.06-0002 | Проволока горячекатаная в мотках, диаметр 6,3-6,5 мм |  |  |  | т | 3e-05 |  | 0.0001208 | 60258.2 | 0.89 | 53629.8 |  | 6.48 | [24 empty] | Проволока горячекатаная в мотках, диаметр 6,3-6,5 мм
| 08.3.11.01-1106 | Швеллеры стальные горячекатаные, марки стали Ст3пс, Ст3сп, № 40У, № 40П |  |  |  | т | 0.00194 |  | 0.0078148 | 136760 | 0.89 | 121716.4 |  | 951.19 | [24 empty] | Швеллеры стальные горячекатаные, марки стали Ст3пс, Ст3сп, № 40У, № 40П
| 11.1.03.01-0061 | Бруски обрезные хвойных пород (ель, сосна), естественной влажности, длина 2-6,5 м, ширина 20-90 мм, толщина 20-90 мм, сорт I |  |  |  | м3 | 0.00103 |  | 0.0041491 | 16496.03 | 1.06 | 17485.79 |  | 72.55 | [24 empty] | Бруски обрезные хвойных пород (ель, сосна), естественной влажности, длина 2-6,5 м, ширина 20-90 мм, толщина 20-90 мм, сорт I
| 14.4.01.01-0003 | Грунтовка ГФ-021 |  |  |  | 4: т; 5: 0.00031; 7: 0.0012488; 10: 95347.65; 12: 119.07 | [24 empty] | Грунтовка ГФ-021
| 14.5.09.07-0030 | Растворитель Р-4 |  |  |  | т | 0.0006 |  | 0.002417 | 98526.45 | 1.85 | 182273.93 |  | 440.56 | [24 empty] | Растворитель Р-4
Н | 07.2.07.12 | Конструкции стальные |  |  |  | 4: т; 5: 1; 7: 4.0283 | [26 empty] | Конструкции стальные
|  | ФОТ |  |  |  | 12: 24980.95 | [27 empty] | ФОТ
| Пр/812-009.0-1 | НР Строительные металлические конструкции |  |  |  | 4: %; 5: 93; 7: 93; 12: 23232.28 | [27 empty] | НР Строительные металлические конструкции
| Пр/774-009.0 | СП Строительные металлические конструкции |  |  |  | 4: %; 5: 62; 7: 62; 12: 15488.19 | [27 empty] | СП Строительные металлические конструкции
|  | Всего по позиции |  |  |  | 10: 21425.96; 12: 86309.44 | [28 empty] | Всего по позиции
2.1 | ФСБЦ-08.3.04.02-0070 | Прокат стальной горячекатаный квадратный, марки стали Ст3сп, Ст3пс, сторона квадрата 14-50 мм |  |  |  | т | 3.0192 | 1 | 3.0192 | 66626.5 | 0.81 | 53967.47 |  | 162938.59 | [21 empty] | Прокат стальной горячекатаный квадратный, марки стали Ст3сп, Ст3пс, сторона квадрата 14-50 мм
|  | Объем=((500*2)*2,96)/1000*1,02 | [34 empty] | Объем=((500*2)*2,96)/1000*1,02
|  | Всего по позиции |  |  |  | 12: 162938.59 | [28 empty] | Всего по позиции
2.2 | ФСБЦ-08.3.04.02-0070 | Прокат стальной горячекатаный квадратный, марки стали Ст3сп, Ст3пс, сторона квадрата 14-50 мм |  |  |  | т | 1.0923 | 1 | 1.0923 | 66626.5 | 0.81 | 53967.47 |  | 58951.18 | [21 empty] | Прокат стальной горячекатаный квадратный, марки стали Ст3сп, Ст3пс, сторона квадрата 14-50 мм
|  | Объем=((402/2*1,8)*2,96)/1000*1,02 | [34 empty] | Объем=((402/2*1,8)*2,96)/1000*1,02
|  | Всего по позиции |  |  |  | 12: 58951.18 | [28 empty] | Всего по позиции
окраска | [44 empty] | окраска
3 | ГЭСН13-03-002-04 | Огрунтовка металлических поверхностей за один раз: грунтовкой ГФ-021 |  |  |  | 4: 100 м2; 5: 3.4436; 6: 1; 7: 3.4436 | [21 empty] | Огрунтовка металлических поверхностей за один раз: грунтовкой ГФ-021
|  | Объем=((500*2+(802/2*1,8))*(0,04*2+0,06*2)) / 100 | [34 empty] | Объем=((500*2+(802/2*1,8))*(0,04*2+0,06*2)) / 100
| 1 | ОТ(ЗТ) |  |  |  | 4: чел.-ч; 7: 18.2855; 12: 8216.96 | [23 empty] | ОТ(ЗТ)
| 1-100-47 | Средний разряд работы 4,7 |  |  |  | 4: чел.-ч; 5: 5.31; 7: 18.2855; 10: 449.37; 12: 8216.96 | [24 empty] | Средний разряд работы 4,7
| 2 | ЭМ |  |  |  | 12: 106.71 | [23 empty] | ЭМ
|  | ОТм(ЗТм) |  |  |  | 4: чел.-ч; 7: 0.068872; 12: 30.11 | [23 empty] | ОТм(ЗТм)
| 91.06.03-060 | Лебедки электрические тяговым усилием до 5,79 кН (0,59 т) |  |  |  | маш.-ч | 0.01 |  | 0.034436 | 6.62 | 1.57 | 10.39 |  | 0.36 | [24 empty] | Лебедки электрические тяговым усилием до 5,79 кН (0,59 т)
| 91.06.05-011 | Погрузчики одноковшовые универсальные фронтальные пневмоколесные, номинальная вместимость основного ковша 2,6 м3, грузоподъемность 5 т |  |  |  | 4: маш.-ч; 5: 0.01; 7: 0.034436; 10: 1685.38; 12: 58.04 | [24 empty] | Погрузчики одноковшовые универсальные фронтальные пневмоколесные, номинальная вместимость основного ковша 2,6 м3, грузоподъемность 5 т
| 4-100-050 | ОТм(Зтм) Средний разряд машинистов 5 |  |  |  | 4: чел.-ч; 5: 0.01; 7: 0.034436; 10: 467.59; 12: 16.1 | [25 empty] | ОТм(Зтм) Средний разряд машинистов 5
| 91.14.02-001 | Автомобили бортовые, грузоподъемность до 5 т |  |  |  | 4: маш.-ч; 5: 0.01; 7: 0.034436; 10: 679.21; 12: 23.39 | [24 empty] | Автомобили бортовые, грузоподъемность до 5 т
| 4-100-040 | ОТм(Зтм) Средний разряд машинистов 4 |  |  |  | 4: чел.-ч; 5: 0.01; 7: 0.034436; 10: 406.86; 12: 14.01 | [25 empty] | ОТм(Зтм) Средний разряд машинистов 4
| 91.21.01-012 | Агрегаты окрасочные высокого давления для окраски поверхностей конструкций, мощность 1 кВт |  |  |  | маш.-ч | 1.12 |  | 3.8568 | 4.52 | 1.43 | 6.46 |  | 24.92 | [24 empty] | Агрегаты окрасочные высокого давления для окраски поверхностей конструкций, мощность 1 кВт
| 4 | М |  |  |  | 12: 3680.21 | [23 empty] | М
| 14.4.01.01-0003 | Грунтовка ГФ-021 |  |  |  | 4: т; 5: 0.009; 7: 0.030992; 10: 95347.65; 12: 2955.05 | [24 empty] | Грунтовка ГФ-021
| 14.5.09.02-0002 | Ксилол нефтяной, марка А |  |  |  | т | 0.0015 |  | 0.0051654 | 75885.63 | 1.85 | 140388.42 |  | 725.16 | [24 empty] | Ксилол нефтяной, марка А
|  | ФОТ |  |  |  | 12: 8247.07 | [27 empty] | ФОТ
| Пр/812-013.0-1 | НР Защита строительных конструкций и оборудования от коррозии |  |  |  | 4: %; 5: 94; 7: 94; 12: 7752.25 | [27 empty] | НР Защита строительных конструкций и оборудования от коррозии
| Пр/774-013.0 | СП Защита строительных конструкций и оборудования от коррозии |  |  |  | 4: %; 5: 51; 7: 51; 12: 4206.01 | [27 empty] | СП Защита строительных конструкций и оборудования от коррозии
|  | Всего по позиции |  |  |  | 10: 6967.2; 12: 23992.25 | [28 empty] | Всего по позиции
4 | ГЭСН13-03-004-26 | Окраска металлических огрунтованных поверхностей: эмалью ПФ-115 |  |  |  | 4: 100 м2; 5: 3.4436; 6: 1; 7: 3.4436 | [21 empty] | Окраска металлических огрунтованных поверхностей: эмалью ПФ-115
|  | за 2 раза ПЗ=2 (ОЗП=2; ЭМ=2 к расх.; ЗПМ=2; МАТ=2 к расх.; ТЗ=2; ТЗМ=2) | [43 empty] | за 2 раза ПЗ=2 (ОЗП=2; ЭМ=2 к расх.; ЗПМ=2; МАТ=2 к расх.; ТЗ=2; ТЗМ=2)
| 1 | ОТ(ЗТ) |  |  |  | 4: чел.-ч; 7: 14.6697; 12: 5634.5 | [23 empty] | ОТ(ЗТ)
| 1-100-35 | Средний разряд работы 3,5 |  |  |  | чел.-ч | 2.13 | 2 | 14.6697 |  |  | 384.09 |  | 5634.5 | [24 empty] | Средний разряд работы 3,5
| 2 | ЭМ |  |  |  | 12: 192.5 | [23 empty] | ЭМ
|  | ОТм(ЗТм) |  |  |  | 4: чел.-ч; 7: 0.13774; 12: 60.22 | [23 empty] | ОТм(ЗТм)
| 91.06.03-060 | Лебедки электрические тяговым усилием до 5,79 кН (0,59 т) |  |  |  | маш.-ч | 0.01 | 2 | 0.068872 | 6.62 | 1.57 | 10.39 |  | 0.72 | [24 empty] | Лебедки электрические тяговым усилием до 5,79 кН (0,59 т)
| 91.06.05-011 | Погрузчики одноковшовые универсальные фронтальные пневмоколесные, номинальная вместимость основного ковша 2,6 м3, грузоподъемность 5 т |  |  |  | маш.-ч | 0.01 | 2 | 0.068872 |  |  | 1685.38 |  | 116.08 | [24 empty] | Погрузчики одноковшовые универсальные фронтальные пневмоколесные, номинальная вместимость основного ковша 2,6 м3, грузоподъемность 5 т
| 4-100-050 | ОТм(Зтм) Средний разряд машинистов 5 |  |  |  | чел.-ч | 0.01 | 2 | 0.068872 |  |  | 467.59 |  | 32.2 | [25 empty] | ОТм(Зтм) Средний разряд машинистов 5
| 91.14.02-001 | Автомобили бортовые, грузоподъемность до 5 т |  |  |  | маш.-ч | 0.01 | 2 | 0.068872 |  |  | 679.21 |  | 46.78 | [24 empty] | Автомобили бортовые, грузоподъемность до 5 т
| 4-100-040 | ОТм(Зтм) Средний разряд машинистов 4 |  |  |  | чел.-ч | 0.01 | 2 | 0.068872 |  |  | 406.86 |  | 28.02 | [25 empty] | ОТм(Зтм) Средний разряд машинистов 4
| 91.21.01-012 | Агрегаты окрасочные высокого давления для окраски поверхностей конструкций, мощность 1 кВт |  |  |  | маш.-ч | 0.65 | 2 | 4.4767 | 4.52 | 1.43 | 6.46 |  | 28.92 | [24 empty] | Агрегаты окрасочные высокого давления для окраски поверхностей конструкций, мощность 1 кВт
| 4 | М |  |  |  | 12: 9637.34 | [23 empty] | М
| 14.4.04.08-0001 | Эмаль ПФ-115 |  |  |  | т | 0.009 | 2 | 0.061985 |  |  | 138039.75 |  | 8556.37 | [24 empty] | Эмаль ПФ-115
| 14.5.09.11-0102 | Уайт-спирит |  |  |  | кг | 1.4 | 2 | 9.6421 | 60.6 | 1.85 | 112.11 |  | 1080.97 | [24 empty] | Уайт-спирит
|  | ФОТ |  |  |  | 12: 5694.72 | [27 empty] | ФОТ
| Пр/812-013.0-1 | НР Защита строительных конструкций и оборудования от коррозии |  |  |  | 4: %; 5: 94; 7: 94; 12: 5353.04 | [27 empty] | НР Защита строительных конструкций и оборудования от коррозии
| Пр/774-013.0 | СП Защита строительных конструкций и оборудования от коррозии |  |  |  | 4: %; 5: 51; 7: 51; 12: 2904.31 | [27 empty] | СП Защита строительных конструкций и оборудования от коррозии
|  | Всего по позиции |  |  |  | 10: 6906.12; 12: 23781.91 | [28 empty] | Всего по позиции
|  | Всего по разделу 2 Карсас |  |  |  | 12: 355973.37 | [29 empty] | Всего по разделу 2 Карсас
Раздел 3. Устроиство деревянного настила | [34 empty] | Раздел 3. Устроиство деревянного настила
5 | ГЭСН10-01-023-03 | Устройство ходов по чердаку из щитов, изготовленных из нестроганых досок толщиной 40 мм |  |  |  | 4: 100 м2; 5: 10; 6: 1; 7: 10 | [21 empty] | Устройство ходов по чердаку из щитов, изготовленных из нестроганых досок толщиной 40 мм
|  | Объем=(500*2) / 100 | [34 empty] | Объем=(500*2) / 100
| 1 | ОТ(ЗТ) |  |  |  | 4: чел.-ч; 7: 190; 12: 65766.6 | [23 empty] | ОТ(ЗТ)
| 1-100-25 | Средний разряд работы 2,5 |  |  |  | 4: чел.-ч; 5: 19; 7: 190; 10: 346.14; 12: 65766.6 | [24 empty] | Средний разряд работы 2,5
| 4 | М |  |  |  | 12: 36760.67 | [23 empty] | М
| 01.7.15.06-0111 | Гвозди строительные |  |  |  | т | 0.0085 |  | 0.085 | 70296.2 | 1.29 | 90682.1 |  | 7707.98 | [24 empty] | Гвозди строительные
| 11.1.03.06-0084 | Доска обрезная хвойных пород, естественной влажности, длина 2-6,5 м, ширина 100-250 мм, толщина 20-22 мм, сорт IV |  |  |  | м3 | 0.3 |  | 3 | 5764.42 | 1.68 | 9684.23 |  | 29052.69 | [24 empty] | Доска обрезная хвойных пород, естественной влажности, длина 2-6,5 м, ширина 100-250 мм, толщина 20-22 мм, сорт IV
Н | 11.2.13.06 | Щиты настила |  |  |  | 4: м2; 5: 100; 7: 1000 | [26 empty] | Щиты настила
|  | ФОТ |  |  |  | 12: 65766.6 | [27 empty] | ФОТ
| Пр/812-010.0-1 | НР Деревянные конструкции |  |  |  | 4: %; 5: 108; 7: 108; 12: 71027.93 | [27 empty] | НР Деревянные конструкции
| Пр/774-010.0 | СП Деревянные конструкции |  |  |  | 4: %; 5: 55; 7: 55; 12: 36171.63 | [27 empty] | СП Деревянные конструкции
|  | Всего по позиции |  |  |  | 10: 20972.68; 12: 209726.83 | [28 empty] | Всего по позиции
5.1 | ФСБЦ-11.1.03.06-0075 | Доска обрезная хвойных пород, естественной влажности, длина 2-6,5 м, ширина 100-250 мм, толщина 30-40 мм, сорт III |  |  |  | м3 | 40 | 1 | 40 |  |  | 10673.98 |  | 426959.2 | [21 empty] | Доска обрезная хвойных пород, естественной влажности, длина 2-6,5 м, ширина 100-250 мм, толщина 30-40 мм, сорт III
|  | Объем=Ф4.р1*0,04 | [34 empty] | Объем=Ф4.р1*0,04
|  | Всего по позиции |  |  |  | 12: 426959.2 | [28 empty] | Всего по позиции
5.2 | ФСБЦ-11.1.03.01-0062 | Бруски обрезные хвойных пород (ель, сосна), естественной влажности, длина 2-6,5 м, ширина 20-90 мм, толщина 20-90 мм, сорт II |  |  |  | м3 | 1.8 | 1 | 1.8 | 16496.03 | 1.06 | 17485.79 |  | 31474.42 | [21 empty] | Бруски обрезные хвойных пород (ель, сосна), естественной влажности, длина 2-6,5 м, ширина 20-90 мм, толщина 20-90 мм, сорт II
|  | Объем=500*3*0,03*0,04 | [34 empty] | Объем=500*3*0,03*0,04
|  | Всего по позиции |  |  |  | 12: 31474.42 | [28 empty] | Всего по позиции
огнебиозащита | [44 empty] | огнебиозащита
6 | ГЭСН26-02-021-03 | Огнезащита обрешетки под кровлю, покрытия и настилы по фермам |  |  |  | 4: 1000 м2; 5: 1; 6: 1; 7: 1 | [21 empty] | Огнезащита обрешетки под кровлю, покрытия и настилы по фермам
|  | Объем=(500*2) / 1000 | [34 empty] | Объем=(500*2) / 1000
| 1 | ОТ(ЗТ) |  |  |  | 4: чел.-ч; 7: 29; 12: 10742.47 | [23 empty] | ОТ(ЗТ)
| 1-100-32 | Средний разряд работы 3,2 |  |  |  | 4: чел.-ч; 5: 29; 7: 29; 10: 370.43; 12: 10742.47 | [24 empty] | Средний разряд работы 3,2
| 2 | ЭМ |  |  |  | 12: 1525.77 | [23 empty] | ЭМ
|  | ОТм(ЗТм) |  |  |  | 4: чел.-ч; 7: 1.14; 12: 542.04 | [23 empty] | ОТм(ЗТм)
| 91.05.05-015 | Краны на автомобильном ходу, грузоподъемность 16 т |  |  |  | 4: маш.-ч; 5: 0.56; 7: 0.56; 10: 1720.26; 12: 963.35 | [24 empty] | Краны на автомобильном ходу, грузоподъемность 16 т
| 4-100-060 | ОТм(Зтм) Средний разряд машинистов 6 |  |  |  | 4: чел.-ч; 5: 0.56; 7: 0.56; 10: 546.53; 12: 306.06 | [25 empty] | ОТм(Зтм) Средний разряд машинистов 6
| 91.14.02-001 | Автомобили бортовые, грузоподъемность до 5 т |  |  |  | 4: маш.-ч; 5: 0.58; 7: 0.58; 10: 679.21; 12: 393.94 | [24 empty] | Автомобили бортовые, грузоподъемность до 5 т
| 4-100-040 | ОТм(Зтм) Средний разряд машинистов 4 |  |  |  | 4: чел.-ч; 5: 0.58; 7: 0.58; 10: 406.86; 12: 235.98 | [25 empty] | ОТм(Зтм) Средний разряд машинистов 4
| 91.21.01-016 | Агрегаты шпатлево-окрасочные при работе от передвижных компрессорных установок |  |  |  | маш.-ч | 5.4 |  | 5.4 | 20.13 | 1.55 | 31.2 |  | 168.48 | [24 empty] | Агрегаты шпатлево-окрасочные при работе от передвижных компрессорных установок
| 4 | М |  |  |  | 12: 95818.18 | [23 empty] | М
| 01.3.05.03-0021 | Аммоний фосфорнокислый двузамещенный (диаммонийфосфат) |  |  |  | т | 0.23 |  | 0.23 | 140757.32 | 1.85 | 260401.04 |  | 59892.24 | [24 empty] | Аммоний фосфорнокислый двузамещенный (диаммонийфосфат)
| 01.3.05.23-0103 | Натрий лаурилсульфат |  |  |  | кг | 40 |  | 40 | 438.09 | 1.85 | 810.47 |  | 32418.8 | [24 empty] | Натрий лаурилсульфат
| 01.7.03.01-0001 | Вода |  |  |  | м3 | 0.884 |  | 0.884 | 35.71 | 2.11 | 75.35 |  | 66.61 | [24 empty] | Вода
| 01.7.20.08-0051 | Ветошь хлопчатобумажная цветная |  |  |  | кг | 10.26 |  | 10.26 | 56.11 | 1.65 | 92.58 |  | 949.87 | [24 empty] | Ветошь хлопчатобумажная цветная
| 16.3.01.01-0361 | Сульфат аммония |  |  |  | т | 0.06 |  | 0.06 | 22438.35 | 1.85 | 41510.95 |  | 2490.66 | [24 empty] | Сульфат аммония
|  | ФОТ |  |  |  | 12: 11284.51 | [27 empty] | ФОТ
| Пр/812-020.0-1 | НР Теплоизоляционные работы |  |  |  | 4: %; 5: 97; 7: 97; 12: 10945.97 | [27 empty] | НР Теплоизоляционные работы
| Пр/774-020.0 | СП Теплоизоляционные работы |  |  |  | 4: %; 5: 55; 7: 55; 12: 6206.48 | [27 empty] | СП Теплоизоляционные работы
|  | Всего по позиции |  |  |  | 10: 125780.91; 12: 125780.91 | [28 empty] | Всего по позиции
|  | Всего по разделу 3 Устроиство деревянного настила |  |  |  | 12: 793941.36 | [29 empty] | Всего по разделу 3 Устроиство деревянного настила
|  | Итоги по смете: | [44 empty] | Итоги по смете:
|  | Всего прямые затраты (справочно) |  |  |  | 12: 1552323.75 | [33 empty] | Всего прямые затраты (справочно)
|  | в том числе: | [45 empty] | в том числе:
|  | Оплата труда рабочих |  |  |  | 12: 156733.46 | [33 empty] | Оплата труда рабочих
|  | Эксплуатация машин |  |  |  | 12: 47271.69 | [33 empty] | Эксплуатация машин
|  | Оплата труда машинистов (Отм) |  |  |  | 12: 17658.06 | [33 empty] | Оплата труда машинистов (Отм)
|  | Материалы |  |  |  | 12: 1330660.54 | [33 empty] | Материалы
|  | Строительные работы |  |  |  | 12: 1844852.88 | [33 empty] | Строительные работы
|  | в том числе: | [45 empty] | в том числе:
|  | оплата труда |  |  |  | 12: 156733.46 | [33 empty] | оплата труда
|  | эксплуатация машин и механизмов |  |  |  | 12: 47271.69 | [33 empty] | эксплуатация машин и механизмов
|  | оплата труда машинистов (Отм) |  |  |  | 12: 17658.06 | [33 empty] | оплата труда машинистов (Отм)
|  | материалы |  |  |  | 12: 1330660.54 | [33 empty] | материалы
|  | накладные расходы |  |  |  | 12: 186660.14 | [33 empty] | накладные расходы
|  | сметная прибыль |  |  |  | 12: 105868.99 | [33 empty] | сметная прибыль
|  | Всего ФОТ (справочно) |  |  |  | 12: 174391.52 | [33 empty] | Всего ФОТ (справочно)
|  | Всего накладные расходы (справочно) |  |  |  | 12: 186660.14 | [33 empty] | Всего накладные расходы (справочно)
|  | Всего сметная прибыль (справочно) |  |  |  | 12: 105868.99 | [33 empty] | Всего сметная прибыль (справочно)
|  | НДС 22% |  |  |  | 12: 405867.63 | [33 empty] | НДС 22%
|  | ВСЕГО по смете |  |  |  | 12: 2250720.51 | [34 empty] | ВСЕГО по смете
|  | справочно: | [45 empty] | справочно:
|  | Затраты труда рабочих |  |  |  | 7: 413,2737744 | [35 empty] | Затраты труда рабочих
|  | Затраты труда машинистов |  |  |  | 7: 40,556078 | [35 empty] | Затраты труда машинистов
| Составил: |  |  |  |  | 5: (Петров И.А.) | [36 empty] | (Петров И.А.)
[должность, подпись (инициалы, фамилия)]