## Sheet1
2026 АО "Якутская птицефабрика"
Цех сортировки яиц мощностью 30 тыс. штук в час с конвейнерной галереей системы яйцесбора
Ведомость объёмов работ
Локальная смета № 1
№ в ЛСР | Наименование работ | Ед. изм. | Кол-во | Ссылка на чертежи, спецификации | Формула расчёта, расчёт объёмов работ и расхода материалов
1 | 2 | 3 | 4 | 5 | 6
Демонтаж
1 | Разборка кирпичных перегородок на отдельные кирпичи | м3 | 6.14 |  | 6.14
| Средний разряд работы 2,0 | чел.-ч | 97.5032 |  | (6.14)*15.88
| Компрессоры винтовые передвижные с электродвигателем, давление до 1 МПа (10 атм), производительность до 5 м3/мин | маш.-ч | 9.517 |  | (6.14)*1.55
| Молотки отбойные пневматические при работе от передвижных компрессоров | маш.-ч | 19.034 |  | (6.14)*3.1
| Строительный мусор и масса возвратных материалов | т | 12.28 |  | (6.14)*2
| Перевозка грузов I класса автомобилями-самосвалами грузоподъемностью до 15 т по дорогам с усовершенствованным (асфальтобетонным, цементобетонным, железобетонным, обработанным органическим вяжущим) дорожным покрытием на расстояние: 1 км | 1 т груза | 12.28 |  | (12.28)*1.0
2 | Разборка покрытий полов: из керамогранитных плит | 100 м2 | 0.1764 |  | 17.64
| Средний разряд работы 2,8 | чел.-ч | 13.8897 |  | (0.1764)*78.74
| Подъемники одномачтовые, грузоподъемность до 500 кг, высота подъема 45 м | маш.-ч | 0.13936 |  | (0.1764)*0.79
| Средний разряд машиниста 3,0 | чел.-ч | 0.13936 |  | (0.139356)*1
| Строительный мусор | т | 0.75852 |  | (0.1764)*4.3
| Перевозка грузов I класса автомобилями-самосвалами грузоподъемностью до 15 т по дорогам с усовершенствованным (асфальтобетонным, цементобетонным, железобетонным, обработанным органическим вяжущим) дорожным покрытием на расстояние: 1 км | 1 т груза | 0.75852 |  | (0.75852)*1.0
3 | Разборка отбойным молотком стяжек толщиной 20 мм: легкобетонных | 100 м2 | 0.1764 |  | 17.64
| Средний разряд работы 2,3 | чел.-ч | 2.2473 |  | (0.1764)*12.74
| Компрессоры винтовые передвижные с электродвигателем, давление до 1 МПа (10 атм), производительность до 5 м3/мин | маш.-ч | 1.4112 |  | (0.1764)*8
| Молотки отбойные пневматические при работе от передвижных компрессоров | маш.-ч | 1.4112 |  | (0.1764)*8
| Строительный мусор | т | 0.42336 |  | (0.1764)*2.4
| Перевозка грузов I класса автомобилями-самосвалами грузоподъемностью до 15 т по дорогам с усовершенствованным (асфальтобетонным, цементобетонным, железобетонным, обработанным органическим вяжущим) дорожным покрытием на расстояние: 1 км | 1 т груза | 0.42336 |  | (0.42336)*1.0
4 | Добавлять или исключать на каждые 5 мм изменения толщины стяжки: к норме 57-01-021-02 | 100 м2 | 2.8224 |  | 282.24
| Средний разряд работы 2,2 | чел.-ч | 10.0477 |  | (2.8224)*3.56
| Компрессоры винтовые передвижные с электродвигателем, давление до 1 МПа (10 атм), производительность до 5 м3/мин | маш.-ч | 5.6448 |  | (2.8224)*2
| Молотки отбойные пневматические при работе от передвижных компрессоров | маш.-ч | 5.6448 |  | (2.8224)*2
| Строительный мусор | т | 2.2579 |  | (2.8224)*0.8
| Перевозка грузов I класса автомобилями-самосвалами грузоподъемностью до 15 т по дорогам с усовершенствованным (асфальтобетонным, цементобетонным, железобетонным, обработанным органическим вяжущим) дорожным покрытием на расстояние: 1 км | 1 т груза | 2.2579 |  | (2.25792)*1.0
5 | Погрузка в автотранспортное средство: мусор строительный с погрузкой вручную | 1т груза | 15.7198 |  | 15.7198
6 | Перевозка грузов I класса автомобилями-самосвалами грузоподъемностью до 15 т по дорогам с усовершенствованным (асфальтобетонным, цементобетонным, железобетонным, обработанным органическим вяжущим) дорожным покрытием на расстояние 8 км | 1т груза | 15.7198 |  | 15.7198
Строительные работы
7 | Монтаж каркасов одноэтажных производственных зданий одно- и многопролетных без фонарей пролетом: до 24 м, высотой до 15 м без кранов | т | 0.7062 |  | 0.7062
| Средний разряд работы 4,0 | чел.-ч | 14.124 |  | (0.7062)*20
| Краны козловые, грузоподъемность 32 т | маш.-ч | 0.07062 |  | (0.7062)*0.1
| Средний разряд машиниста 6,0 | чел.-ч | 0.07062 |  | (0.07062)*1
| Краны на автомобильном ходу, грузоподъемность 16 т | маш.-ч | 0.27542 |  | (0.7062)*0.39
| Средний разряд машиниста 6,0 | чел.-ч | 0.27542 |  | (0.275418)*1
| Краны на гусеничном ходу, грузоподъемность 25 т | маш.-ч | 0.84744 |  | (0.7062)*1.2
| Средний разряд машиниста 6,0 | чел.-ч | 0.84744 |  | (0.84744)*1
| Краны на гусеничном ходу, грузоподъемность 40 т | маш.-ч | 0.77682 |  | (0.7062)*1.1
| Средний разряд машиниста 7,0 | чел.-ч | 0.77682 |  | (0.77682)*1
| Автомобили бортовые, грузоподъемность до 5 т | маш.-ч | 0.1483 |  | (0.7062)*0.21
| Средний разряд машиниста 4,0 | чел.-ч | 0.1483 |  | (0.148302)*1
| Выпрямители сварочные, сварочный ток до 350 А, количество постов 8 | маш.-ч | 0.22598 |  | (0.7062)*0.32
| Аппараты для газовой сварки и резки | маш.-ч | 2.1327 |  | (0.7062)*3.02
| Кислород газообразный технический | м3 | 1.7655 |  | (0.7062)*2.5
| Пропан-бутан смесь техническая | кг | 0.56496 |  | (0.7062)*0.8
| Электроэнергия | кВт-ч | 0.12712 |  | (0.7062)*0.18
| Электроды сварочные для сварки низколегированных и углеродистых сталей УОНИ 13/45, Э42А, диаметр 4-5 мм | кг | 1.8361 |  | (0.7062)*2.6
| Болты с гайками и шайбами строительные | кг | 3.1073 |  | (0.7062)*4.4
| Гвозди строительные | т | 7.1e-06 |  | (0.7062)*0.00001
| Канат пеньковый тросовой свивки, пропитанный, диаметр 26 мм | т | 7.06e-05 |  | (0.7062)*0.0001
| Металлоконструкции зданий и сооружений с преобладанием гнутых профилей и круглых труб | т | 0.003531 |  | (0.7062)*0.005
| Канат двойной свивки ТК, конструкции 6х19(1+6+12)+1 о.с., марка В, из оцинкованной по группе Ж проволоки, маркировочная группа 1570-1770 Н/мм2, диаметр 5,5 мм | 10 м | 0.013206 |  | (0.7062)*0.0187
| Проволока горячекатаная в мотках, диаметр 6,3-6,5 мм | т | 2.12e-05 |  | (0.7062)*0.00003
| Швеллеры стальные горячекатаные, марки стали Ст3пс, Ст3сп, № 40У, № 40П | т | 0.00137 |  | (0.7062)*0.00194
| Бруски обрезные хвойных пород (ель, сосна), естественной влажности, длина 2-6,5 м, ширина 20-90 мм, толщина 20-90 мм, сорт I | м3 | 0.026129 |  | (0.7062)*0.037
| Грунтовка ГФ-021 | т | 0.0002189 |  | (0.7062)*0.00031
| Растворитель Р-4 | т | 0.0004237 |  | (0.7062)*0.0006
8 | Огрунтовка металлических поверхностей за один раз: грунтовкой ЭП-0259 | 100 м2 | 0.1695 |  | 16.95
| Средний разряд работы 4,9 | чел.-ч | 0.78648 |  | (0.1695)*4.64
| Лебедки электрические тяговым усилием до 5,79 кН (0,59 т) | маш.-ч | 0.001695 |  | (0.1695)*0.01
| Погрузчики одноковшовые универсальные фронтальные пневмоколесные, номинальная вместимость основного ковша 2,6 м3, грузоподъемность 5 т | маш.-ч | 0.001695 |  | (0.1695)*0.01
| Средний разряд машиниста 5,0 | чел.-ч | 0.001695 |  | (0.001695)*1
| Автомобили бортовые, грузоподъемность до 5 т | маш.-ч | 0.001695 |  | (0.1695)*0.01
| Средний разряд машиниста 4,0 | чел.-ч | 0.001695 |  | (0.001695)*1
| Агрегаты окрасочные высокого давления для окраски поверхностей конструкций, мощность 1 кВт | маш.-ч | 0.18984 |  | (0.1695)*1.12
| Грунтовка двухкомпонентная на основе эпоксидной смолы | т | 0.00339 |  | (0.1695)*0.02
| Отвердитель № 1 | т | 0.000339 |  | (0.1695)*0.002
| Растворитель № 646 | т | 0.0005085 |  | (0.1695)*0.003
9 | Окраска металлических огрунтованных поверхностей: эмалью двухкомпонентной битумно-полимерной с содержанием хлорсульфированного полиэтилена | 100 м2 | 0.339 |  | 16.95*2
| Средний разряд работы 3,5 | чел.-ч | 0.83733 |  | (0.339)*2.47
| Лебедки электрические тяговым усилием до 5,79 кН (0,59 т) | маш.-ч | 0.00339 |  | (0.339)*0.01
| Погрузчики одноковшовые универсальные фронтальные пневмоколесные, номинальная вместимость основного ковша 2,6 м3, грузоподъемность 5 т | маш.-ч | 0.00339 |  | (0.339)*0.01
| Средний разряд машиниста 5,0 | чел.-ч | 0.00339 |  | (0.00339)*1
| Автомобили бортовые, грузоподъемность до 5 т | маш.-ч | 0.00678 |  | (0.339)*0.02
| Средний разряд машиниста 4,0 | чел.-ч | 0.00678 |  | (0.00678)*1
| Агрегаты окрасочные высокого давления для окраски поверхностей конструкций, мощность 1 кВт | маш.-ч | 0.22035 |  | (0.339)*0.65
| Эмаль двухкомпонентная битумно-полимерная с содержанием хлорсульфированного полиэтилена для коррозийной защиты металлических конструкций и устройства, гидроизоляции кровельных покрытий и железобетонных конструкций, расход 0,3 кг/м2 при толщине слоя 0,13 мм | т | 0.01017 |  | (0.339)*0.03
| Ксилол нефтяной, марка А | т | 0.001356 |  | (0.339)*0.004
10 | Облицовка металлических конструкций поликарбонатом с креплением через профили при ширине опоры несущей конструкции: свыше 60 мм | 100 м2 | 0.389 |  | 38.9
| Рабочий 2 разряда | чел.-ч | 0.72743 |  | (0.389)*1.87
| Рабочий 3 разряда | чел.-ч | 11.1487 |  | (0.389)*28.66
| Рабочий 4 разряда | чел.-ч | 19.6134 |  | (0.389)*50.42
| Краны на автомобильном ходу, грузоподъемность 16 т | маш.-ч | 0.01167 |  | (0.389)*0.03
| Средний разряд машиниста 6,0 | чел.-ч | 0.01167 |  | (0.01167)*1
| Автомобили бортовые, грузоподъемность до 5 т | маш.-ч | 0.07391 |  | (0.389)*0.19
| Средний разряд машиниста 4,0 | чел.-ч | 0.07391 |  | (0.07391)*1
| Электроэнергия | кВт-ч | 1.1203 |  | (0.389)*2.88
| Ленты герметизирующие перфорированные из нетканого полотна, с липким слоем с одной стороны, для сотового поликарбоната, ширина 25 мм | 10 м | 0.50181 |  | (0.389)*1.29
| Ленты герметизирующие сплошные из нетканого полотна, с липким слоем с одной стороны, для сотового поликарбоната, ширина 25 мм | 10 м | 0.50181 |  | (0.389)*1.29
| Прокладка резиновая уплотнительная для алюминиевых профилей, ширина 60 мм | м | 38.1609 |  | (0.389)*98.1
| Термошайбы поликарбонатные для крепления поликарбоната к металлическим конструкциям, диаметр 40 мм, высота 4 мм | 100 шт | 0.64068 |  | (0.389)*1.647
| Шурупы самонарезающие стальные с шестигранной головкой, наконечник сверло, диаметр 6 мм, длина 20 мм | т | 0.000389 |  | (0.389)*0.001
| Профиль алюминиевый прижимной с двумя резиновыми уплотнителями для верхнего крепления поликарбоната, ширина 60 мм | м | 37.7719 |  | (0.389)*97.1
10.1 | Пластикат листовой ПВХ вспененный, толщина 3-4 мм | м2 | 0 |  | (0.389)*25.4*0
| Поликарбонат | м2 | 40.067 |  | (0.389)*103.0
11 | Устройство покрытий: бетонных толщиной 30 мм | 100 м2 | 0.175 |  | 17.5
| Средний разряд работы 2,2 | чел.-ч | 7 |  | (0.175)*40
| Погрузчики одноковшовые универсальные фронтальные пневмоколесные, номинальная вместимость основного ковша 2,6 м3, грузоподъемность 5 т | маш.-ч | 0.1925 |  | (0.175)*1.1
| Средний разряд машиниста 5,0 | чел.-ч | 0.1925 |  | (0.1925)*1
| Подъемники одномачтовые, грузоподъемность до 500 кг, высота подъема 45 м | маш.-ч | 0.14525 |  | (0.175)*0.83
| Средний разряд машиниста 3,0 | чел.-ч | 0.14525 |  | (0.14525)*1
| Вибраторы поверхностные | маш.-ч | 0.59675 |  | (0.175)*3.41
| Пылесосы промышленные, мощность до 2000 Вт | маш.-ч | 0.1225 |  | (0.175)*0.7
| Вода | м3 | 0.6125 |  | (0.175)*3.5
| Смеси бетонные тяжелого бетона | м3 | 0.5355 |  | (0.175)*3.06
12 | Устройство покрытий: на каждые 5 мм изменения толщины покрытия добавлять или исключать к норме 11-01-015-01 | 100 м2 | 2.45 |  | 245
| Средний разряд работы 2,2 | чел.-ч | 2.548 |  | (2.45)*1.04
| Подъемники одномачтовые, грузоподъемность до 500 кг, высота подъема 45 м | маш.-ч | 0.4655 |  | (2.45)*0.19
| Средний разряд машиниста 3,0 | чел.-ч | 0.4655 |  | (0.4655)*1
| Вибраторы поверхностные | маш.-ч | 1.715 |  | (2.45)*0.7
| Смеси бетонные тяжелого бетона | м3 | 1.2495 |  | (2.45)*0.51
13 | Приготовление тяжелого бетона: на щебне класса В 25 | 100 м3 | 0.01785 |  | 1.785
| Средний разряд работы 2,0 | чел.-ч | 4.766 |  | (0.01785)*267
| Погрузчики одноковшовые универсальные фронтальные пневмоколесные, номинальная вместимость основного ковша 2,6 м3, грузоподъемность 5 т | маш.-ч | 0.27935 |  | (0.01785)*15.65
| Средний разряд машиниста 5,0 | чел.-ч | 0.27935 |  | (0.2793525)*1
| Бетоносмесители принудительного действия передвижные, объем бункера 250 л | маш.-ч | 0.36235 |  | (0.01785)*20.3
| Средний разряд машиниста 3,0 | чел.-ч | 0.36235 |  | (0.362355)*1
| Вода | м3 | 0.3927 |  | (0.01785)*22
| Щебень из плотных горных пород для строительных работ М 800, фракция 10-20 мм | м3 | 1.428 |  | (0.01785)*80
| Песок природный для строительных работ II класс, средний | м3 | 0.83895 |  | (0.01785)*47
| Шлакопортландцемент общестроительного и специального назначения М400 ШПЦ (ЦЕМ III 32,5) | т | 0.68187 |  | (0.01785)*38.2
14 | Армирование подстилающих слоев и набетонок | т | 0.46015 |  | 460.15/1000
| Средний разряд работы 3,3 | чел.-ч | 5.3377 |  | (0.46015)*11.6
| Краны на автомобильном ходу, грузоподъемность 16 т | маш.-ч | 0.069023 |  | (0.46015)*0.15
| Средний разряд машиниста 6,0 | чел.-ч | 0.069023 |  | (0.0690225)*1
| Автомобили бортовые, грузоподъемность до 5 т | маш.-ч | 0.09203 |  | (0.46015)*0.2
| Средний разряд машиниста 4,0 | чел.-ч | 0.09203 |  | (0.09203)*1
| Проволока светлая, диаметр 1,1 мм | т | 0.012884 |  | (0.46015)*0.028
| Арматура | т | 0.46015 |  | (0.46015)*1.0
15 | Кладка стен из легкобетонных камней без облицовки: при высоте этажа до 4 м | м3 | 0.66 |  | 0.66
| Средний разряд работы 3,1 | чел.-ч | 2.9238 |  | (0.66)*4.43
| Краны башенные, грузоподъемность 8 т | маш.-ч | 0.2904 |  | (0.66)*0.44
| Средний разряд машиниста 6,0 | чел.-ч | 0.2904 |  | (0.2904)*1
| Вода | м3 | 0.1716 |  | (0.66)*0.26
| Бруски обрезные хвойных пород (ель, сосна), естественной влажности, длина 2-6,5 м, ширина 20-90 мм, толщина 20-90 мм, сорт IV | м3 | 0.00033 |  | (0.66)*0.0005
| Растворы цементно-известковые | м3 | 0.0726 |  | (0.66)*0.11
| Камни легкобетонные | м3 | 0.6072 |  | (0.66)*0.92
16 | Гидроизоляция стен, фундаментов: горизонтальная оклеечная в 1 слой | 100 м2 | 0.2162 |  | 21.62
| Средний разряд работы 3,0 | чел.-ч | 3.0917 |  | (0.2162)*14.3
| Котлы битумные передвижные электрические с центробежной мешалкой, объем загрузочной емкости 400 л | маш.-ч | 0.387 |  | (0.2162)*1.79
| Автомобили бортовые, грузоподъемность до 5 т | маш.-ч | 0.11891 |  | (0.2162)*0.55
| Средний разряд машиниста 4,0 | чел.-ч | 0.11891 |  | (0.11891)*1
| Керосин для технических целей | т | 0.0034592 |  | (0.2162)*0.016
| Битум | т | 0.0017296 |  | (0.2162)*0.008
| Мастика | т | 0.047564 |  | (0.2162)*0.22
| Раствор готовый кладочный | м3 | 0.5405 |  | (0.2162)*2.5
| Материалы гидроизоляционные рулонные | м2 | 23.782 |  | (0.2162)*110.0
17 | Устройство стяжек: цементных толщиной 20 мм | 100 м2 | 0.2162 |  | 21.62
| Средний разряд работы 2,2 | чел.-ч | 7.6967 |  | (0.2162)*35.6
| Подъемники одномачтовые, грузоподъемность до 500 кг, высота подъема 45 м | маш.-ч | 0.27457 |  | (0.2162)*1.27
| Средний разряд машиниста 3,0 | чел.-ч | 0.27457 |  | (0.274574)*1
| Вибраторы поверхностные | маш.-ч | 1.6907 |  | (0.2162)*7.82
| Вода | м3 | 0.7567 |  | (0.2162)*3.5
| Раствор готовый кладочный тяжелый цементный | м3 | 0.44105 |  | (0.2162)*2.04
18 | Устройство стяжек: на каждые 5 мм изменения толщины стяжки добавлять или исключать к норме 11-01-011-01 | 100 м2 | 1.7296 |  | 172.96
| Средний разряд работы 2,2 | чел.-ч | 0.76102 |  | (1.7296)*0.44
| Подъемники одномачтовые, грузоподъемность до 500 кг, высота подъема 45 м | маш.-ч | 0.36322 |  | (1.7296)*0.21
| Средний разряд машиниста 3,0 | чел.-ч | 0.36322 |  | (0.363216)*1
| Вибраторы поверхностные | маш.-ч | 3.4592 |  | (1.7296)*2
| Раствор готовый кладочный тяжелый цементный | м3 | 0.8821 |  | (1.7296)*0.51
19 | Армирование подстилающих слоев и набетонок | т | 0.042635 |  | 42.6346/1000
| Средний разряд работы 3,3 | чел.-ч | 0.49456 |  | (0.0426346)*11.6
| Краны на автомобильном ходу, грузоподъемность 16 т | маш.-ч | 0.0063952 |  | (0.0426346)*0.15
| Средний разряд машиниста 6,0 | чел.-ч | 0.0063952 |  | (0.00639519)*1
| Автомобили бортовые, грузоподъемность до 5 т | маш.-ч | 0.0085269 |  | (0.0426346)*0.2
| Средний разряд машиниста 4,0 | чел.-ч | 0.0085269 |  | (0.00852692)*1
| Проволока светлая, диаметр 1,1 мм | т | 0.0011938 |  | (0.0426346)*0.028
| Арматура | т | 0.042635 |  | (0.0426346)*1.0
20 | Устройство покрытий из плит керамогранитных размером: 40х40 см | 100 м2 | 0.2493 |  | 24.93
| Средний разряд работы 3,2 | чел.-ч | 77.3877 |  | (0.2493)*310.42
| Краны башенные, грузоподъемность 5 т | маш.-ч | 0.004986 |  | (0.2493)*0.02
| Средний разряд машиниста 6,0 | чел.-ч | 0.004986 |  | (0.004986)*1
| Краны на автомобильном ходу, грузоподъемность 16 т | маш.-ч | 0.002493 |  | (0.2493)*0.01
| Средний разряд машиниста 6,0 | чел.-ч | 0.002493 |  | (0.002493)*1
| Растворосмесители передвижные, объем барабана 65 л | маш.-ч | 0.42132 |  | (0.2493)*1.69
| Средний разряд машиниста 3,0 | чел.-ч | 0.42132 |  | (0.421317)*1
| Автомобили бортовые, грузоподъемность до 5 т | маш.-ч | 0.002493 |  | (0.2493)*0.01
| Средний разряд машиниста 4,0 | чел.-ч | 0.002493 |  | (0.002493)*1
| Вода | м3 | 0.10969 |  | (0.2493)*0.44
| Электроэнергия | кВт-ч | 0.0081023 |  | (0.2493)*0.0325
| Смеси сухие водостойкие для затирки межплиточных швов шириной 1-6 мм (различная цветовая гамма) | т | 0.0032409 |  | (0.2493)*0.013
| Плиты керамогранитные 400х400 мм | м2 | 25.4286 |  | (0.2493)*102.0
| Рейки деревянные | м3 | 0.002493 |  | (0.2493)*0.01
| Клей для облицовочных работ (сухая смесь) | т | 0.29916 |  | (0.2493)*1.2
| Грунтовка | т | 0 |  | (0.2493)*0.0
21 | Герметизация стыков между изделиями из природного камня | 100 м | 0.26 |  | 26
| Средний разряд работы 2,9 | чел.-ч | 5.7694 |  | (0.26)*22.19
| Автомобили бортовые, грузоподъемность до 5 т | маш.-ч | 0.0052 |  | (0.26)*0.02
| Средний разряд машиниста 4,0 | чел.-ч | 0.0052 |  | (0.0052)*1
| Уайт-спирит | кг | 0.026 |  | (0.26)*0.1
| Ленты малярные | м | 65 |  | (0.26)*250.0
| Герметик силиконовый | л | 2.106 |  | (0.26)*8.1
22 | Ремонт и восстановление герметизации горизонтальных и вертикальных стыков стеновых панелей мастикой: вулканизирующейся тиоколовой или монтажной пеной | 100 м | 0.26 |  | 26
| Средний разряд работы 4,1 | чел.-ч | 7.6336 |  | (0.26)*29.36
| Автогидроподъемники, высота подъема 37 м | маш.-ч | 1.4898 |  | (0.26)*5.73
| Средний разряд машиниста 8,0 | чел.-ч | 1.4898 |  | (1.4898)*1
| Автомобили бортовые, грузоподъемность до 5 т | маш.-ч | 0.0936 |  | (0.26)*0.36
| Средний разряд машиниста 4,0 | чел.-ч | 0.0936 |  | (0.0936)*1
| Компрессоры винтовые передвижные с двигателем внутреннего сгорания, давление до 0,7 МПа (7 атм), производительность до 5,4 м3/мин | маш.-ч | 1.4898 |  | (0.26)*5.73
| Средний разряд машиниста 4,0 | чел.-ч | 1.4898 |  | (1.4898)*1
| Мастика тиоколовая | кг | 0 |  | (0.26)*0.0
23 | Установка алюминиевых: нащельников | 100 м | 0.26 |  | 26
| Средний разряд работы 3,5 | чел.-ч | 8.606 |  | (0.26)*33.1
| Шурупы самонарезающие стальные оцинкованные с полукруглой головкой и крестообразным шлицем, остроконечные, диаметр 5 мм, длина 45 мм | т | 0.00156 |  | (0.26)*0.006
| Нащельники и детали обрамления из алюминиевых сплавов | т | 0 |  | (0.26)*0.0