## Текущий ремонт объектов спортив
СОГЛАСОВАНО: | [8 empty] | УТВЕРЖДАЮ:
"____" ________________ 2026 года | [10 empty] | "____" ________________ 2026 года
(наименование стройки)
ЛОКАЛЬНЫЙ РЕСУРСНЫЙ СМЕТНЫЙ РАСЧЕТ №
(локальная смета)
на Текущий ремонт объектов спортивной инфрастуктуры,пр.Мохаммеда Али, | [11 empty] | на Текущий ремонт объектов спортивной инфрастуктуры,пр.Мохаммеда Али,
(наименование работ и затрат, наименование объекта)
Основание:
| Сметная стоимость |  | 16410.042 | тыс.руб.
| строительных работ |  | 13137.428 | тыс.руб.
| монтажных работ |  | 271.174 | тыс.руб.
| оборудования |  | 42.252 | тыс.руб.
| Средства на оплату труда |  | 1955.035 | тыс.руб.
| Сметная трудоемкость |  | 6055.98 | чел.час
| Трудозатраты механизаторов |  | 79.27 | чел.час
Составлен(а) в текущих ценах по состоянию на
№ п/п | Обоснование | Наименование работ и затрат |  | Единица измерения | Количество |  | Сметная стоимость, руб. |  |  |  | Коэф-фициент удоро-жания
[5 empty] | на ед. | всего | в базисных ценах |  | в текущих (прогнозных) ценах
[7 empty] | на единицу измерения | общая | на единицу измерения | общая
1 | 2 | 3 |  | 4 | 5 | 6 | 7 | 8 | 9 | 10 | 11
Раздел 1. Демонтаж | [12 empty] | Раздел 1. Демонтаж
1 | ГЭСН46-04-003-09 Приказ Минстроя России от 26.10.2022 №905/пр | Разборка железобетонных конструкций объемом более 1 м3 при помощи отбойных молотков из бетона марки: 250 |  | 4: м3; 6: 72.84; 9: 16687.83; 10: 1215541.63 |  |  | Разборка железобетонных конструкций объемом более 1 м3 при помощи отбойных молотков из бетона марки: 250
| 1-100-30 | Средний разряд работы 3,0 |  | чел.-ч | 44.86 | 3267.6024 | 0 | 0 | 309.36 | 1010865.48 |  |  |  |  | Средний разряд работы 3,0
| 91.17.04-042 | Аппараты для газовой сварки и резки |  | маш.-ч | 2.44 | 177.7296 | 4.35 | 773.12 | 4.35 | 773.12 | 1 |  |  |  | Аппараты для газовой сварки и резки
| 91.18.01-508 | Компрессоры винтовые передвижные с электродвигателем, давление до 1 МПа (10 атм), производительность до 5 м3/мин |  | маш.-ч | 20.74 | 1510.7016 | 115.43 | 174380.29 | 115.43 | 174380.29 | 1 |  |  |  | Компрессоры винтовые передвижные с электродвигателем, давление до 1 МПа (10 атм), производительность до 5 м3/мин
| 91.21.10-002 | Молотки отбойные пневматические при работе от передвижных компрессоров |  | маш.-ч | 41.48 | 3021.4032 | 2.11 | 6375.16 | 2.11 | 6375.16 | 1 |  |  |  | Молотки отбойные пневматические при работе от передвижных компрессоров
| 01.3.02.03-0001 | Ацетилен газообразный технический |  | м3 | 0.26 | 18.9384 | 340.41 | 6446.82 | 340.41 | 6446.82 | 1 |  |  |  | Ацетилен газообразный технический
| 01.3.02.08-0001 | Кислород газообразный технический |  | м3 | 2 | 145.68 | 114.64 | 16700.76 | 114.64 | 16700.76 | 1 |  |  |  | Кислород газообразный технический
2 | ГЭСН46-04-001-04 Приказ Минстроя России от 26.10.2022 №905/пр | Разборка: кирпичных стен |  | 4: м3; 6: 20.25; 9: 2417.12; 10: 48946.75 |  |  | Разборка: кирпичных стен
| 1-100-33 | Средний разряд работы 3,3 |  | чел.-ч | 7.1 | 143.775 | 0 | 0 | 321.06 | 46160.4 |  |  |  |  | Средний разряд работы 3,3
| 91.18.01-508 | Компрессоры винтовые передвижные с электродвигателем, давление до 1 МПа (10 атм), производительность до 5 м3/мин |  | маш.-ч | 1.15 | 23.2875 | 115.43 | 2688.08 | 115.43 | 2688.08 | 1 |  |  |  | Компрессоры винтовые передвижные с электродвигателем, давление до 1 МПа (10 атм), производительность до 5 м3/мин
| 91.21.10-002 | Молотки отбойные пневматические при работе от передвижных компрессоров |  | маш.-ч | 2.3 | 46.575 | 2.11 | 98.27 | 2.11 | 98.27 | 1 |  |  |  | Молотки отбойные пневматические при работе от передвижных компрессоров
3 | ГЭСНр57-01-002-07 Приказ Минстроя России от 26.10.2022 №905/пр | Разборка покрытий полов: из ламината |  | 4: 100 м2; 6: 1.65; 9: 3147.05; 10: 5253.89 |  |  | Разборка покрытий полов: из ламината
| 1-100-20 | Средний разряд работы 2,0 |  | чел.-ч | 11.09 | 18.2985 | 0 | 0 | 283.37 | 5185.25 |  |  |  |  | Средний разряд работы 2,0
| 2 | Затраты труда машинистов |  | чел.-ч | 0.12 | 0.198 | 0 | 0 | 0 | 0 |  |  |  |  | Затраты труда машинистов
| 91.06.06-048 | Подъемники одномачтовые, грузоподъемность до 500 кг, высота подъема 45 м |  | маш.-ч | 0.12 | 0.198 | 37,32 298,77 | 7,39 492,97 | 37.32 | 7.39 | 1 |  |  |  | Подъемники одномачтовые, грузоподъемность до 500 кг, высота подъема 45 м
Н | 999-9900 | Строительный мусор |  | т | 0.55 | 0.9075 | 0 | 0 | 0 | 0 | [5 empty] | Строительный мусор
4 | ГЭСНр57-01-002-03 Приказ Минстроя России от 26.10.2022 №905/пр | Разборка покрытий полов: из керамических плиток |  | 4: 100 м2; 6: 0.34; 9: 21668.72; 10: 7518.82 |  |  | Разборка покрытий полов: из керамических плиток
| 1-100-30 | Средний разряд работы 3,0 |  | чел.-ч | 69.87 | 23.7558 | 0 | 0 | 309.36 | 7349.09 |  |  |  |  | Средний разряд работы 3,0
| 2 | Затраты труда машинистов |  | чел.-ч | 1.44 | 0.4896 | 0 | 0 | 0 | 0 |  |  |  |  | Затраты труда машинистов
| 91.06.06-048 | Подъемники одномачтовые, грузоподъемность до 500 кг, высота подъема 45 м |  | маш.-ч | 1.44 | 0.4896 | 37,32 298,77 | 18,27 101,58 | 37.32 | 18.27 | 1 |  |  |  | Подъемники одномачтовые, грузоподъемность до 500 кг, высота подъема 45 м
Н | 999-9900 | Строительный мусор |  | т | 5.2 | 1.768 | 0 | 0 | 0 | 0 | [5 empty] | Строительный мусор
5 | ГЭСНр63-03-001-05 Приказ Минстроя России от 26.10.2022 №905/пр | Разборка облицовки стен: из керамических глазурованных плиток |  | 4: 100 м2; 6: 0.54; 9: 21456.86; 10: 11645.17 |  |  | Разборка облицовки стен: из керамических глазурованных плиток
| 1-100-21 | Средний разряд работы 2,1 |  | чел.-ч | 74.3 | 40.122 | 0 | 0 | 285.97 | 11473.69 |  |  |  |  | Средний разряд работы 2,1
| 2 | Затраты труда машинистов |  | чел.-ч | 0.35 | 0.189 | 0 | 0 | 0 | 0 |  |  |  |  | Затраты труда машинистов
| 91.06.06-048 | Подъемники одномачтовые, грузоподъемность до 500 кг, высота подъема 45 м |  | маш.-ч | 0.35 | 0.189 | 37,32 298,77 | 7,05 161,34 | 37.32 | 7.05 | 1 |  |  |  | Подъемники одномачтовые, грузоподъемность до 500 кг, высота подъема 45 м
| 91.18.01-508 | Компрессоры винтовые передвижные с электродвигателем, давление до 1 МПа (10 атм), производительность до 5 м3/мин |  | маш.-ч | 1.64 | 0.8856 | 115.43 | 102.22 | 115.43 | 102.22 | 1 |  |  |  | Компрессоры винтовые передвижные с электродвигателем, давление до 1 МПа (10 атм), производительность до 5 м3/мин
| 91.21.10-002 | Молотки отбойные пневматические при работе от передвижных компрессоров |  | маш.-ч | 3.28 | 1.7712 | 2.11 | 3.74 | 2.11 | 3.74 | 1 |  |  |  | Молотки отбойные пневматические при работе от передвижных компрессоров
Н | 999-9900 | Строительный мусор |  | т | 4.41 | 2.3814 | 0 | 0 | 0 | 0 | [5 empty] | Строительный мусор
6 | ГЭСНр57-01-003-01 Приказ Минстроя России от 18.05.2022 №378/пр | Разборка плинтусов: деревянных и из пластмассовых материалов |  | 4: 100 м; 6: 0.32; 9: 1068.3; 10: 341.86 |  |  | Разборка плинтусов: деревянных и из пластмассовых материалов
| 1-100-20 | Средний разряд работы 2,0 |  | чел.-ч | 3.77 | 1.2064 | 0 | 0 | 283.37 | 341.86 |  |  |  |  | Средний разряд работы 2,0
Н | 999-9900 | Строительный мусор |  | т | 0.11 | 0.0352 | 0 | 0 | 0 | 0 | [5 empty] | Строительный мусор
7 | ГЭСН46-02-009-02 Приказ Минстроя России от 18.05.2022 №378/пр | Отбивка штукатурки с поверхностей: стен и потолков кирпичных |  | 4: 100 м2; 6: 0.54; 9: 6466.5; 10: 3491.91 |  |  | Отбивка штукатурки с поверхностей: стен и потолков кирпичных
| 1-100-20 | Средний разряд работы 2,0 |  | чел.-ч | 22.82 | 12.3228 | 0 | 0 | 283.37 | 3491.91 |  |  |  |  | Средний разряд работы 2,0
Н | 999-9900 | Строительный мусор |  | т | 4.6 | 2.484 | 0 | 0 | 0 | 0 | [5 empty] | Строительный мусор
8 | ГЭСН46-04-012-03 Приказ Минстроя России от 18.05.2022 №378/пр | Разборка деревянных заполнений проемов: дверных и воротных |  | 4: 100 м2; 6: 0.0969; 9: 27066; 10: 2854.71 |  |  | Разборка деревянных заполнений проемов: дверных и воротных
| 1-100-24 | Средний разряд работы 2,4 |  | чел.-ч | 91.15 | 8.8324 | 0 | 0 | 293.77 | 2594.7 |  |  |  |  | Средний разряд работы 2,4
| 2 | Затраты труда машинистов |  | чел.-ч | 7.74 | 0.75001 | 0 | 0 | 0 | 0 |  |  |  |  | Затраты труда машинистов
| 91.06.06-048 | Подъемники одномачтовые, грузоподъемность до 500 кг, высота подъема 45 м |  | маш.-ч | 7.74 | 0.75001 | 37,32 298,77 | 27,99 28,95 | 37.32 | 27.99 | 1 |  |  |  | Подъемники одномачтовые, грузоподъемность до 500 кг, высота подъема 45 м
9 | ГЭСНр65-01-004-01 Приказ Минстроя России от 18.05.2022 №378/пр | Демонтаж: умывальников и раковин |  | 4: 100 шт; 6: 0.04; 9: 15879.87; 10: 638.42 |  |  | Демонтаж: умывальников и раковин
| 1-100-30 | Средний разряд работы 3,0 |  | чел.-ч | 51.3 | 2.052 | 0 | 0 | 309.36 | 634.81 |  |  |  |  | Средний разряд работы 3,0
| 2 | Затраты труда машинистов |  | чел.-ч | 0.26 | 0.0104 | 0 | 0 | 0 | 0 |  |  |  |  | Затраты труда машинистов
| 91.06.06-048 | Подъемники одномачтовые, грузоподъемность до 500 кг, высота подъема 45 м |  | маш.-ч | 0.26 | 0.0104 | 37,32 298,77 | 0,39 11,95 | 37.32 | 0.39 | 1 |  |  |  | Подъемники одномачтовые, грузоподъемность до 500 кг, высота подъема 45 м
Н | 999-9899 | Строительный мусор и масса возвратных материалов |  | т | 1.66 | 0.0664 | 0 | 0 | 0 | 0 | [5 empty] | Строительный мусор и масса возвратных материалов
10 | ГЭСНр65-01-004-02 Приказ Минстроя России от 18.05.2022 №378/пр | Демонтаж: унитазов и писсуаров |  | 4: 100 шт; 6: 0.02; 9: 19760.36; 10: 397 |  |  | Демонтаж: унитазов и писсуаров
| 1-100-30 | Средний разряд работы 3,0 |  | чел.-ч | 63.84 | 1.2768 | 0 | 0 | 309.36 | 394.99 |  |  |  |  | Средний разряд работы 3,0
| 2 | Затраты труда машинистов |  | чел.-ч | 0.29 | 0.0058 | 0 | 0 | 0 | 0 |  |  |  |  | Затраты труда машинистов
| 91.06.06-048 | Подъемники одномачтовые, грузоподъемность до 500 кг, высота подъема 45 м |  | маш.-ч | 0.29 | 0.0058 | 37,32 298,77 | 0,22 5,98 | 37.32 | 0.22 | 1 |  |  |  | Подъемники одномачтовые, грузоподъемность до 500 кг, высота подъема 45 м
Н | 999-9899 | Строительный мусор и масса возвратных материалов |  | т | 2.65 | 0.053 | 0 | 0 | 0 | 0 | [5 empty] | Строительный мусор и масса возвратных материалов
11 | ГЭСНр65-01-004-12 Приказ Минстроя России от 18.05.2022 №378/пр | Демонтаж: поддонов |  | 4: 100 шт; 6: 0.02; 9: 52037.38; 10: 1046.38 |  |  | Демонтаж: поддонов
| 1-100-30 | Средний разряд работы 3,0 |  | чел.-ч | 168.1 | 3.362 | 0 | 0 | 309.36 | 1040.07 |  |  |  |  | Средний разряд работы 3,0
| 2 | Затраты труда машинистов |  | чел.-ч | 0.91 | 0.0182 | 0 | 0 | 0 | 0 |  |  |  |  | Затраты труда машинистов
| 91.06.06-048 | Подъемники одномачтовые, грузоподъемность до 500 кг, высота подъема 45 м |  | маш.-ч | 0.91 | 0.0182 | 37,32 298,77 | 0,68 5,98 | 37.32 | 0.68 | 1 |  |  |  | Подъемники одномачтовые, грузоподъемность до 500 кг, высота подъема 45 м
Н | 999-9899 | Строительный мусор и масса возвратных материалов |  | т | 5.3 | 0.106 | 0 | 0 | 0 | 0 | [5 empty] | Строительный мусор и масса возвратных материалов
Итоги по разделу 1 Демонтаж : | [16 empty] | Итоги по разделу 1 Демонтаж :
Итого прямые затраты (справочно) |  |  |  | 10: 1297676.54 | [6 empty] | Итого прямые затраты (справочно)
в том числе: | [17 empty] | в том числе:
Оплата труда рабочих |  |  |  | 10: 1089532.25 | [6 empty] | Оплата труда рабочих
Эксплуатация машин |  |  |  | 10: 184482.87 | [6 empty] | Эксплуатация машин
Оплата труда машинистов (Отм) |  |  |  | 10: 513.84 | [6 empty] | Оплата труда машинистов (Отм)
Материалы |  |  |  | 10: 23147.58 | [6 empty] | Материалы
Строительные работы |  |  |  | 10: 2854615.78 | [6 empty] | Строительные работы
в том числе: | [17 empty] | в том числе:
оплата труда |  |  |  | 10: 1089532.25 | [6 empty] | оплата труда
эксплуатация машин и механизмов |  |  |  | 10: 184482.87 | [6 empty] | эксплуатация машин и механизмов
оплата труда машинистов (Отм) |  |  |  | 10: 513.84 | [6 empty] | оплата труда машинистов (Отм)
материалы |  |  |  | 10: 23147.58 | [6 empty] | материалы
накладные расходы |  |  |  | 10: 991481.64 | [6 empty] | накладные расходы
сметная прибыль |  |  |  | 10: 565457.6 | [6 empty] | сметная прибыль
Итого ФОТ (справочно) |  |  |  | 10: 1090046.09 | [6 empty] | Итого ФОТ (справочно)
Итого накладные расходы (справочно) |  |  |  | 10: 991481.64 | [6 empty] | Итого накладные расходы (справочно)
Итого сметная прибыль (справочно) |  |  |  | 10: 565457.6 | [6 empty] | Итого сметная прибыль (справочно)
Итого по разделу 1 Демонтаж |  |  |  | 10: 2854615.78 | [7 empty] | Итого по разделу 1 Демонтаж
Раздел 2. Строительные работы | [12 empty] | Раздел 2. Строительные работы
12 | ГЭСН06-01-005-06 Приказ Минстроя России от 17.02.2026 №91/пр | Устройство железобетонных фундаментов общего назначения объемом: свыше 25 м3 |  | 4: 100 м3; 6: 2.36; 9: 130354.38; 10: 328174.38 |  |  | Устройство железобетонных фундаментов общего назначения объемом: свыше 25 м3
| 1-100-28 | Средний разряд работы 2,8 |  | чел.-ч | 249 | 587.64 | 0 | 0 | 304.16 | 178736.58 |  |  |  |  | Средний разряд работы 2,8
| 2 | Затраты труда машинистов |  | чел.-ч | 18.94 | 44.6984 | 0 | 0 | 0 | 0 |  |  |  |  | Затраты труда машинистов
| 91.05.05-015 | Краны на автомобильном ходу, грузоподъемность 16 т |  | маш.-ч | 0.8 | 1.888 | 1 167,70 451,93 | 2 204,62 1 066,55 | 1605.29 | 3030.79 | 1.3747 |  |  |  | Краны на автомобильном ходу, грузоподъемность 16 т
| 91.05.06-007 | Краны на гусеничном ходу, грузоподъемность 25 т |  | маш.-ч | 16.69 | 39.3884 | 1 703,30 451,93 | 67 090,26 1 066,55 | 1703.3 | 67090.26 | 1 |  |  |  | Краны на гусеничном ходу, грузоподъемность 25 т
| 91.06.05-011 | Погрузчики одноковшовые универсальные фронтальные пневмоколесные, номинальная вместимость основного ковша 2,6 м3, грузоподъемность 5 т |  | маш.-ч | 0.25 | 0.59 | 1 408,28 386,65 | 830,89 912,49 | 1608.95 | 949.28 | 1.1425 |  |  |  | Погрузчики одноковшовые универсальные фронтальные пневмоколесные, номинальная вместимость основного ковша 2,6 м3, грузоподъемность 5 т
| 91.07.04-001 | Вибраторы глубинные |  | маш.-ч | 13 | 30.68 | 10.37 | 318.15 | 10.37 | 318.15 | 1 |  |  |  | Вибраторы глубинные
| 91.14.02-001 | Автомобили бортовые, грузоподъемность до 5 т |  | маш.-ч | 1.2 | 2.832 | 477,92 336,43 | 1 353,47 793,97 | 637.35 | 1804.98 | 1.3336 |  |  |  | Автомобили бортовые, грузоподъемность до 5 т
| 91.17.04-233 | Аппараты сварочные для ручной дуговой сварки, сварочный ток до 350 А |  | маш.-ч | 74.2 | 175.112 | 24.46 | 4283.24 | 33.3 | 5831.23 | 1.3614 |  |  |  | Аппараты сварочные для ручной дуговой сварки, сварочный ток до 350 А
| 01.7.03.01-0001 | Вода |  | м3 | 7.488 | 17.6717 | 35.71 | 631.06 | 26.78 | 473.25 | 0.75 |  |  |  | Вода
| 01.7.03.04-0001 | Электроэнергия |  | кВт-ч | 1.248 | 2.9453 | 4.94 | 14.55 | 7.05 | 20.76 | 1.427 |  |  |  | Электроэнергия
| 01.7.07.12-0024 | Пленка полиэтиленовая, толщина 0,15 мм |  | м2 | 8.9 | 21.004 | 12.83 | 269.48 | 12.83 | 269.48 | 1 |  |  |  | Пленка полиэтиленовая, толщина 0,15 мм
| 01.7.11.07-0054 | Электроды сварочные для сварки низколегированных и углеродистых сталей АНО-6, Э42, диаметр 6 мм |  | т | 0.106 | 0.25016 | 148198.02 | 37073.22 | 148198.02 | 37073.22 | 1 |  |  |  | Электроды сварочные для сварки низколегированных и углеродистых сталей АНО-6, Э42, диаметр 6 мм
| 01.7.15.06-0111 | Гвозди строительные |  | т | 0.008 | 0.01888 | 70296.2 | 1327.19 | 70296.2 | 1327.19 | 1 |  |  |  | Гвозди строительные
| 03.1.02.03-0011 | Известь строительная негашеная комовая, сорт I |  | т | 0.03 | 0.0708 | 5275.05 | 373.47 | 5275.05 | 373.47 | 1 |  |  |  | Известь строительная негашеная комовая, сорт I
Н | 04.1.02.05 | Смеси бетонные тяжелого бетона |  | м3 | 101.5 | 239.54 | 0 | 0 | 0 | 0 | [5 empty] | Смеси бетонные тяжелого бетона
| 08.3.03.06-0002 | Проволока горячекатаная в мотках, диаметр 6,3-6,5 мм |  | т | 0.015 | 0.0354 | 60258.2 | 2133.14 | 60258.2 | 2133.14 | 1 |  |  |  | Проволока горячекатаная в мотках, диаметр 6,3-6,5 мм
Н | 08.4.03.03 | Заготовки арматурные |  | т | 3.2 | 7.552 | 0 | 0 | 0 | 0 | [5 empty] | Заготовки арматурные
| 11.1.02.04-0031 | Лесоматериалы круглые хвойных пород неокоренные, длина 3-6,5 м, диаметр 14-24 см, сорт II-III |  | м3 | 0.22 | 0.5192 | 6442.06 | 3344.72 | 6442.06 | 3344.72 | 1 |  |  |  | Лесоматериалы круглые хвойных пород неокоренные, длина 3-6,5 м, диаметр 14-24 см, сорт II-III
| 11.1.03.01-0063 | Бруски обрезные хвойных пород (ель, сосна), естественной влажности, длина 2-6,5 м, ширина 20-90 мм, толщина 20-90 мм, сорт III |  | м3 | 0.02 | 0.0472 | 16496.03 | 778.61 | 16496.03 | 778.61 | 1 |  |  |  | Бруски обрезные хвойных пород (ель, сосна), естественной влажности, длина 2-6,5 м, ширина 20-90 мм, толщина 20-90 мм, сорт III
Н | 11.1.03.06 | Щиты из досок |  | м2 | 20.7 | 48.852 | 0 | 0 | 0 | 0 | [5 empty] | Щиты из досок
| 11.1.03.06-0071 | Доска обрезная хвойных пород, естественной влажности, длина 2-6,5 м, ширина 100-250 мм, толщина 25 мм, сорт III |  | м3 | 0.02 | 0.0472 | 5764.42 | 272.08 | 5764.42 | 272.08 | 1 |  |  |  | Доска обрезная хвойных пород, естественной влажности, длина 2-6,5 м, ширина 100-250 мм, толщина 25 мм, сорт III
| 11.1.03.06-0079 | Доска обрезная хвойных пород, естественной влажности, длина 2-6,5 м, ширина 100-250 мм, толщина 44-50 мм, сорт III |  | м3 | 0.28 | 0.6608 | 5764.42 | 3809.13 | 5764.42 | 3809.13 | 1 |  |  |  | Доска обрезная хвойных пород, естественной влажности, длина 2-6,5 м, ширина 100-250 мм, толщина 44-50 мм, сорт III
13 | ФСБЦ-11.1.03.06-0077 Приказ Минстроя России от 14.11.2023 №817/пр | Доска обрезная хвойных пород, естественной влажности, длина 2-6,5 м, ширина 100-250 мм, толщина 44-50 мм, сорт I |  | м3 |  | 2.44 | 11425.67 | 27878.63 | 11425.67 | 27878.63 | 1 |  |  | Доска обрезная хвойных пород, естественной влажности, длина 2-6,5 м, ширина 100-250 мм, толщина 44-50 мм, сорт I
14 | ФСБЦ-08.4.03.03-0033 Приказ Минстроя России от 18.05.2022 №378/пр | Сталь арматурная горячекатаная периодического профиля, класс A-III, диаметр 14 мм |  | т |  | 7.552 | 64493 | 487051.14 | 64493 | 487051.14 | 1 |  |  | Сталь арматурная горячекатаная периодического профиля, класс A-III, диаметр 14 мм
15 | ФСБЦ-04.1.02.05-0142 Приказ Минстроя России от 19.05.2025 №299/пр | Смеси бетонные тяжелого бетона (БСТ) на щебне из гравия, класс В22,5, F(1)150, W4 |  | м3 |  | 239.54 | 4973.89 | 1191445.61 | 4973.89 | 1191445.61 | 1 |  |  | Смеси бетонные тяжелого бетона (БСТ) на щебне из гравия, класс В22,5, F(1)150, W4
16 | ГЭСН11-01-015-07 Приказ Минстроя России от 19.05.2025 №299/пр | Шлифовка бетонных или металлоцементных покрытий |  | 4: 100 м2; 6: 7.76; 9: 23458.91; 10: 182041.17 |  |  | Шлифовка бетонных или металлоцементных покрытий
| 1-100-35 | Средний разряд работы 3,5 |  | чел.-ч | 69 | 535.44 | 0 | 0 | 328.86 | 176084.8 |  |  |  |  | Средний разряд работы 3,5
| 91.21.07-011 | Машины мозаично-шлифовальные |  | маш.-ч | 27.59 | 214.0984 | 13.11 | 2806.83 | 13.11 | 2806.83 | 1 |  |  |  | Машины мозаично-шлифовальные
| 91.21.22-638 | Пылесосы промышленные, мощность до 2000 Вт |  | маш.-ч | 1.8 | 13.968 | 6.36 | 88.84 | 6.36 | 88.84 | 1 |  |  |  | Пылесосы промышленные, мощность до 2000 Вт
| 01.7.03.01-0001 | Вода |  | м3 | 2 | 15.52 | 35.71 | 554.22 | 26.78 | 415.63 | 0.75 |  |  |  | Вода
| 01.7.17.05-0021 | Карборунд |  | кг | 2 | 15.52 | 170.43 | 2645.07 | 170.43 | 2645.07 | 1 |  |  |  | Карборунд
17 | ГЭСН09-06-006-03 Приказ Минстроя России от 18.05.2022 №378/пр | Монтаж стационарных конструкций : направляющие с каркасами ограждений |  | 4: т; 6: 3.2; 9: 91079.26; 10: 292691.65 |  |  | Монтаж стационарных конструкций : направляющие с каркасами ограждений
| 1-100-39 | Средний разряд работы 3,9 |  | чел.-ч | 230.21 | 736.672 | 0 | 0 | 344.46 | 253754.04 |  |  |  |  | Средний разряд работы 3,9
| 2 | Затраты труда машинистов |  | чел.-ч | 0.86 | 2.752 | 0 | 0 | 0 | 0 |  |  |  |  | Затраты труда машинистов
| 91.05.05-015 | Краны на автомобильном ходу, грузоподъемность 16 т |  | маш.-ч | 0.73 | 2.336 | 1 167,70 451,93 | 2 727,75 1 446,18 | 1605.29 | 3749.96 | 1.3747 |  |  |  | Краны на автомобильном ходу, грузоподъемность 16 т
| 91.06.03-062 | Лебедки электрические тяговым усилием до 31,39 кН (3,2 т) |  | маш.-ч | 2.9 | 9.28 | 13.44 | 124.72 | 13.44 | 124.72 | 1 |  |  |  | Лебедки электрические тяговым усилием до 31,39 кН (3,2 т)
| 91.06.03-063 | Лебедки электрические тяговым усилием до 49,05 кН (5 т) |  | маш.-ч | 5.29 | 16.928 | 23.43 | 396.62 | 23.43 | 396.62 | 1 |  |  |  | Лебедки электрические тяговым усилием до 49,05 кН (5 т)
| 91.14.02-001 | Автомобили бортовые, грузоподъемность до 5 т |  | маш.-ч | 0.13 | 0.416 | 477,92 336,43 | 198,81 1 076,58 | 637.35 | 265.14 | 1.3336 |  |  |  | Автомобили бортовые, грузоподъемность до 5 т
| 91.17.04-042 | Аппараты для газовой сварки и резки |  | маш.-ч | 1.04 | 3.328 | 4.35 | 14.48 | 4.35 | 14.48 | 1 |  |  |  | Аппараты для газовой сварки и резки
| 91.17.04-171 | Аппараты сварочные для ручной дуговой сварки, сварочный ток до 500 А |  | маш.-ч | 31.7 | 101.44 | 51.1 | 5183.58 | 74.16 | 7522.79 | 1.4513 |  |  |  | Аппараты сварочные для ручной дуговой сварки, сварочный ток до 500 А
| 01.3.02.08-0001 | Кислород газообразный технический |  | м3 | 0.8 | 2.56 | 114.64 | 293.48 | 114.64 | 293.48 | 1 |  |  |  | Кислород газообразный технический
| 01.3.02.09-0022 | Пропан-бутан смесь техническая |  | кг | 0.24 | 0.768 | 41.38 | 31.78 | 41.38 | 31.78 | 1 |  |  |  | Пропан-бутан смесь техническая
| 01.7.03.04-0001 | Электроэнергия |  | кВт-ч | 32.952 | 105.4464 | 4.94 | 520.91 | 7.05 | 743.4 | 1.427 |  |  |  | Электроэнергия
| 01.7.11.07-0227 | Электроды сварочные для сварки низколегированных и углеродистых сталей УОНИ 13/45, Э42А, диаметр 4-5 мм |  | кг | 25.9 | 82.88 | 155.63 | 12898.61 | 155.63 | 12898.61 | 1 |  |  |  | Электроды сварочные для сварки низколегированных и углеродистых сталей УОНИ 13/45, Э42А, диаметр 4-5 мм
| 01.7.15.03-0042 | Болты с гайками и шайбами строительные |  | кг | 0.3 | 0.96 | 174.93 | 167.93 | 174.93 | 167.93 | 1 |  |  |  | Болты с гайками и шайбами строительные
| 01.7.15.06-0111 | Гвозди строительные |  | т | 1e-05 | 3.2e-05 | 70296.2 | 2.25 | 70296.2 | 2.25 | 1 |  |  |  | Гвозди строительные
| 01.7.20.08-0071 | Канат пеньковый тросовой свивки, пропитанный, диаметр 26 мм |  | т | 0.0001 | 0.00032 | 231787.35 | 74.17 | 231787.35 | 74.17 | 1 |  |  |  | Канат пеньковый тросовой свивки, пропитанный, диаметр 26 мм
П,Н | 07.2.06.06 | Профили стальные оцинкованные в комплекте с направляющими и стоечными |  | т | 0 | 0 | 0 | 0 | 0 | 0 | [5 empty] | Профили стальные оцинкованные в комплекте с направляющими и стоечными
| 07.2.07.12-0011 | Металлоконструкции зданий и сооружений с преобладанием гнутых профилей и круглых труб |  | т | 0.027 | 0.0864 | 105278.81 | 9096.09 | 105278.81 | 9096.09 | 1 |  |  |  | Металлоконструкции зданий и сооружений с преобладанием гнутых профилей и круглых труб
| 08.2.02.11-0007 | Канат двойной свивки ТК, конструкции 6х19(1+6+12)+1 о.с., марка В, из оцинкованной по группе Ж проволоки, маркировочная группа 1570-1770 Н/мм2, диаметр 5,5 мм |  | 10 м | 0.0187 | 0.05984 | 307.84 | 18.42 | 307.84 | 18.42 | 1 |  |  |  | Канат двойной свивки ТК, конструкции 6х19(1+6+12)+1 о.с., марка В, из оцинкованной по группе Ж проволоки, маркировочная группа 1570-1770 Н/мм2, диаметр 5,5 мм
| 08.3.03.06-0002 | Проволока горячекатаная в мотках, диаметр 6,3-6,5 мм |  | т | 3e-05 | 9.6e-05 | 60258.2 | 5.78 | 60258.2 | 5.78 | 1 |  |  |  | Проволока горячекатаная в мотках, диаметр 6,3-6,5 мм
| 08.3.11.01-1106 | Швеллеры стальные горячекатаные, марки стали Ст3пс, Ст3сп, № 40У, № 40П |  | т | 0.00194 | 0.006208 | 136760 | 849.01 | 136760 | 849.01 | 1 |  |  |  | Швеллеры стальные горячекатаные, марки стали Ст3пс, Ст3сп, № 40У, № 40П
| 11.1.03.06-0078 | Доска обрезная хвойных пород, естественной влажности, длина 2-6,5 м, ширина 100-250 мм, толщина 44-50 мм, сорт II |  | м3 | 0.017 | 0.0544 | 10082.68 | 548.5 | 10082.68 | 548.5 | 1 |  |  |  | Доска обрезная хвойных пород, естественной влажности, длина 2-6,5 м, ширина 100-250 мм, толщина 44-50 мм, сорт II
| 14.4.01.01-0003 | Грунтовка ГФ-021 |  | т | 0.00431 | 0.013792 | 51280.15 | 707.26 | 51280.15 | 707.26 | 1 |  |  |  | Грунтовка ГФ-021
| 14.5.09.07-0030 | Растворитель Р-4 |  | т | 0.0006 | 0.00192 | 98526.45 | 189.17 | 98526.45 | 189.17 | 1 |  |  |  | Растворитель Р-4
18 | ФСБЦ-07.2.06.06-0051 Приказ Минстроя России от 26.08.2022 №703/пр | Профиль стальной оцинкованный в комплекте с профилем горизонтальным и вертикальным, декоративным профилем |  | т |  | 3.2 | 128688.35 | 411802.72 | 128688.35 | 411802.72 | 1 |  |  | Профиль стальной оцинкованный в комплекте с профилем горизонтальным и вертикальным, декоративным профилем
19 | ТЦ_102_20_2012005945_15.04.2026_03 | Комплект кортов для игры ПАДЕЛ |  | 4: комплект; 6: 2; 9: 2600000; 10: 5200000 |  |  | Комплект кортов для игры ПАДЕЛ
20 | ГЭСН08-02-001-09 Приказ Минстроя России от 18.05.2022 №378/пр | Кладка стен приямков и каналов |  | 4: м3; 6: 0.36; 9: 2291.91; 10: 885.73 |  |  | Кладка стен приямков и каналов
| 1-100-27 | Средний разряд работы 2,7 |  | чел.-ч | 5.95 | 2.142 | 0 | 0 | 301.57 | 645.96 |  |  |  |  | Средний разряд работы 2,7
| 2 | Затраты труда машинистов |  | чел.-ч | 0.36 | 0.1296 | 0 | 0 | 0 | 0 |  |  |  |  | Затраты труда машинистов
| 91.05.01-017 | Краны башенные, грузоподъемность 8 т |  | маш.-ч | 0.36 | 0.1296 | 622,62 451,93 | 80,69 162,69 | 990.78 | 128.41 | 1.5913 |  |  |  | Краны башенные, грузоподъемность 8 т
| 01.7.03.01-0001 | Вода |  | м3 | 0.46 | 0.1656 | 35.71 | 5.91 | 26.78 | 4.43 | 0.75 |  |  |  | Вода
Н | 04.3.01.09 | Раствор готовый кладочный |  | м3 | 0.221 | 0.07956 | 0 | 0 | 0 | 0 | [5 empty] | Раствор готовый кладочный
Н | 06.1.01.05 | Кирпич керамический или силикатный |  | 1000 шт | 0.4 | 0.144 | 0 | 0 | 0 | 0 | [5 empty] | Кирпич керамический или силикатный
| 08.1.02.11-0001 | Поковки из квадратных заготовок, масса 1,5-4,5 кг |  | т | 0.0023 | 0.000828 | 55898.18 | 46.28 | 55898.18 | 46.28 | 1 |  |  |  | Поковки из квадратных заготовок, масса 1,5-4,5 кг
21 | ФСБЦ-06.1.01.05-0035 Приказ Минстроя России от 19.05.2025 №299/пр | Кирпич керамический рядовой полнотелый одинарный, размеры 250х120х65 мм, марка М100 |  | 1000 шт |  | 0.144 | 14803.89 | 2131.76 | 14803.89 | 2131.76 | 1 |  |  | Кирпич керамический рядовой полнотелый одинарный, размеры 250х120х65 мм, марка М100
22 | ФСБЦ-04.3.01.09-0014 Приказ Минстроя России от 18.05.2022 №378/пр | Раствор готовый кладочный, цементный, М100 |  | м3 |  | 0.07956 | 3778.62 | 300.63 | 3778.62 | 300.63 | 1 |  |  | Раствор готовый кладочный, цементный, М100
23 | ГЭСН15-02-016-03 Приказ Минстроя России от 17.02.2026 №91/пр | Штукатурка поверхностей внутри здания цементно-известковым или цементным раствором по камню и бетону: улучшенная стен |  | 4: 100 м2; 6: 1.35; 9: 27277.83; 10: 39138.75 |  |  | Штукатурка поверхностей внутри здания цементно-известковым или цементным раствором по камню и бетону: улучшенная стен
| 1-100-38 | Средний разряд работы 3,8 |  | чел.-ч | 74 | 99.9 | 0 | 0 | 340.56 | 34021.94 |  |  |  |  | Средний разряд работы 3,8
| 2 | Затраты труда машинистов |  | чел.-ч | 5.54 | 7.479 | 0 | 0 | 0 | 0 |  |  |  |  | Затраты труда машинистов
| 91.06.06-048 | Подъемники одномачтовые, грузоподъемность до 500 кг, высота подъема 45 м |  | маш.-ч | 0.84 | 1.134 | 37,32 298,77 | 42,32 403,34 | 37.32 | 42.32 | 1 |  |  |  | Подъемники одномачтовые, грузоподъемность до 500 кг, высота подъема 45 м
| 91.07.07-041 | Растворонасосы, производительность 1 м3/ч |  | маш.-ч | 4.7 | 6.345 | 10,81 298,77 | 68,59 403,34 | 10.81 | 68.59 | 1 |  |  |  | Растворонасосы, производительность 1 м3/ч
| 01.7.15.06-0121 | Гвозди стальные строительные, диаметр 1,6 мм, длина 50 мм |  | т | 0.00012 | 0.000162 | 76630.4 | 12.41 | 76630.4 | 12.41 | 1 |  |  |  | Гвозди стальные строительные, диаметр 1,6 мм, длина 50 мм
| 03.1.01.01-0002 | Гипс строительный Г-3 |  | т | 0.006 | 0.0081 | 4338.27 | 35.14 | 4338.27 | 35.14 | 1 |  |  |  | Гипс строительный Г-3
| 08.1.02.17-0161 | Сетка тканая из проволоки без покрытия, диаметр проволоки 0,25 мм, размер ячейки 0,5х0,5 мм |  | м2 | 5.54 | 7.479 | 353.61 | 2644.65 | 353.61 | 2644.65 | 1 |  |  |  | Сетка тканая из проволоки без покрытия, диаметр проволоки 0,25 мм, размер ячейки 0,5х0,5 мм
Н | 04.3.01.12 | Растворы отделочные цементно-известковые |  | м3 | 1.87 | 2.5245 | 0 | 0 | 0 | 0 | [5 empty] | Растворы отделочные цементно-известковые
24 | ГЭСН08-01-003-11 Приказ Минстроя России от 11.05.2023 №335/пр | Гидроизоляция бетонных и оштукатуренных поверхностей с применением гидроизоляционной проникающей сухой смеси |  | 4: 100 м2; 6: 0.54; 9: 15604.8; 10: 8445.4 |  |  | Гидроизоляция бетонных и оштукатуренных поверхностей с применением гидроизоляционной проникающей сухой смеси
| 2-100-02 | Рабочий 2 разряда |  | чел.-ч | 1.48 | 0.7992 | 0 | 0 | 283.37 | 226.47 |  |  |  |  | Рабочий 2 разряда
| 2-100-03 | Рабочий 3 разряда |  | чел.-ч | 4 | 2.16 | 0 | 0 | 309.36 | 668.22 |  |  |  |  | Рабочий 3 разряда
| 2-100-04 | Рабочий 4 разряда |  | чел.-ч | 2.58 | 1.3932 | 0 | 0 | 348.36 | 485.34 |  |  |  |  | Рабочий 4 разряда
| 2 | Затраты труда машинистов |  | чел.-ч | 0.1 | 0.054 | 0 | 0 | 0 | 0 |  |  |  |  | Затраты труда машинистов
| 91.14.02-001 | Автомобили бортовые, грузоподъемность до 5 т |  | маш.-ч | 0.1 | 0.054 | 477,92 336,43 | 25,81 181,67 | 637.35 | 34.42 | 1.3336 |  |  |  | Автомобили бортовые, грузоподъемность до 5 т
| 01.7.03.01-0001 | Вода |  | м3 | 3.04 | 1.6416 | 35.71 | 58.62 | 26.78 | 43.96 | 0.75 |  |  |  | Вода
| 01.7.03.04-0001 | Электроэнергия |  | кВт-ч | 1.12 | 0.6048 | 4.94 | 2.99 | 7.05 | 4.26 | 1.427 |  |  |  | Электроэнергия
| 04.3.02.09-0811 | Смеси сухие строительные, гидроизоляционные, проникающие |  | кг | 97 | 52.38 | 132.95 | 6963.92 | 132.95 | 6963.92 | 1 |  |  |  | Смеси сухие строительные, гидроизоляционные, проникающие
25 | ГЭСН11-01-011-01 Приказ Минстроя России от 19.05.2025 №299/пр | Устройство стяжек: цементных толщиной 20 мм |  | 4: 100 м2; 6: 0.34; 9: 10481; 10: 3697.12 |  |  | Устройство стяжек: цементных толщиной 20 мм
| 1-100-22 | Средний разряд работы 2,2 |  | чел.-ч | 35.6 | 12.104 | 0 | 0 | 288.57 | 3492.85 |  |  |  |  | Средний разряд работы 2,2
| 2 | Затраты труда машинистов |  | чел.-ч | 1.27 | 0.4318 | 0 | 0 | 0 | 0 |  |  |  |  | Затраты труда машинистов
| 91.06.06-048 | Подъемники одномачтовые, грузоподъемность до 500 кг, высота подъема 45 м |  | маш.-ч | 1.27 | 0.4318 | 37,32 298,77 | 16,11 101,58 | 37.32 | 16.11 | 1 |  |  |  | Подъемники одномачтовые, грузоподъемность до 500 кг, высота подъема 45 м
| 91.07.04-002 | Вибраторы поверхностные |  | маш.-ч | 7.82 | 2.6588 | 8.54 | 22.71 | 8.54 | 22.71 | 1 |  |  |  | Вибраторы поверхностные
| 01.7.03.01-0001 | Вода |  | м3 | 3.5 | 1.19 | 35.71 | 42.49 | 26.78 | 31.87 | 0.75 |  |  |  | Вода
Н | 04.3.01.09 | Раствор готовый кладочный тяжелый цементный |  | м3 | 2.04 | 0.6936 | 0 | 0 | 0 | 0 | [5 empty] | Раствор готовый кладочный тяжелый цементный
26 | ГЭСН11-01-011-02 Приказ Минстроя России от 19.05.2025 №299/пр | Устройство стяжек: на каждые 5 мм изменения толщины стяжки добавлять или исключать к норме 11-01-011-01 |  | 4: 100 м2; 6: 0.34; 9: 151.89; 10: 147.46 |  |  | Устройство стяжек: на каждые 5 мм изменения толщины стяжки добавлять или исключать к норме 11-01-011-01
|  | ПЗ=2 (ОЗП=2; ЭМ=2 к расх.; ЗПМ=2; МАТ=2 к расх.; ТЗ=2; ТЗМ=2) | [17 empty] | ПЗ=2 (ОЗП=2; ЭМ=2 к расх.; ЗПМ=2; МАТ=2 к расх.; ТЗ=2; ТЗМ=2)
| 1-100-22 | Средний разряд работы 2,2 |  | чел.-ч | 0.88 | 0.2992 | 0 | 0 | 288.57 | 86.34 |  |  |  |  | Средний разряд работы 2,2
| 2 | Затраты труда машинистов |  | чел.-ч | 0.42 | 0.1428 | 0 | 0 | 0 | 0 |  |  |  |  | Затраты труда машинистов
| 91.06.06-048 | Подъемники одномачтовые, грузоподъемность до 500 кг, высота подъема 45 м |  | маш.-ч | 0.42 | 0.1428 | 37,32 298,77 | 5,33 203,16 | 37.32 | 5.33 | 1 |  |  |  | Подъемники одномачтовые, грузоподъемность до 500 кг, высота подъема 45 м
| 91.07.04-002 | Вибраторы поверхностные |  | маш.-ч | 4 | 1.36 | 8.54 | 11.61 | 8.54 | 11.61 | 1 |  |  |  | Вибраторы поверхностные
Н | 04.3.01.09 | Раствор готовый кладочный тяжелый цементный |  | м3 | 1.02 | 0.3468 | 0 | 0 | 0 | 0 | [5 empty] | Раствор готовый кладочный тяжелый цементный
27 | ФСБЦ-04.3.01.09-0014 Приказ Минстроя России от 18.05.2022 №378/пр | Раствор готовый кладочный, цементный, М100 |  | м3 |  | 1.0404 | 3778.62 | 3931.28 | 3778.62 | 3931.28 | 1 |  |  | Раствор готовый кладочный, цементный, М100
28 | ГЭСН10-01-039-01 Приказ Минстроя России от 09.08.2024 №524/пр | Установка блоков в наружных и внутренних дверных проемах: в каменных стенах, площадь проема до 3 м2 |  | 4: 100 м2; 6: 0.0969; 9: 51977.47; 10: 5606.7 |  |  | Установка блоков в наружных и внутренних дверных проемах: в каменных стенах, площадь проема до 3 м2
| 1-100-36 | Средний разряд работы 3,6 |  | чел.-ч | 89.53 | 8.6755 | 0 | 0 | 332.76 | 2886.85 |  |  |  |  | Средний разряд работы 3,6
| 2 | Затраты труда машинистов |  | чел.-ч | 13.04 | 1.2636 | 0 | 0 | 0 | 0 |  |  |  |  | Затраты труда машинистов
| 91.05.01-017 | Краны башенные, грузоподъемность 8 т |  | маш.-ч | 9.69 | 0.93896 | 622,62 451,93 | 584,62 43,79 | 990.78 | 930.3 | 1.5913 |  |  |  | Краны башенные, грузоподъемность 8 т
| 91.05.05-015 | Краны на автомобильном ходу, грузоподъемность 16 т |  | маш.-ч | 1.52 | 0.14729 | 1 167,70 451,93 | 171,99 43,79 | 1605.29 | 236.44 | 1.3747 |  |  |  | Краны на автомобильном ходу, грузоподъемность 16 т
| 91.14.02-001 | Автомобили бортовые, грузоподъемность до 5 т |  | маш.-ч | 1.83 | 0.17733 | 477,92 336,43 | 84,75 32,60 | 637.35 | 113.02 | 1.3336 |  |  |  | Автомобили бортовые, грузоподъемность до 5 т
П,Н | 01.7.04.07 | Скобяные изделия |  | компл | 0 | 0 | 0 | 0 | 0 | 0 | [5 empty] | Скобяные изделия
| 01.7.14.01-0002 | Герметик пенополиуретановый (пена монтажная) универсальный, объем 1000 мл |  | шт | 32.4 | 3.1396 | 241.35 | 757.73 | 241.35 | 757.73 | 1 |  |  |  | Герметик пенополиуретановый (пена монтажная) универсальный, объем 1000 мл
| 01.7.15.06-0111 | Гвозди строительные |  | т | 0.00413 | 0.0004002 | 70296.2 | 28.13 | 70296.2 | 28.13 | 1 |  |  |  | Гвозди строительные
П,Н | 01.7.15.07 | Крепёжные изделия |  | кг | 0 | 0 | 0 | 0 | 0 | 0 | [5 empty] | Крепёжные изделия
| 04.3.01.07-0027 | Раствор штукатурный, известковый, М200 |  | м3 | 0.105 | 0.010174 | 3878.19 | 39.46 | 3878.19 | 39.46 | 1 |  |  |  | Раствор штукатурный, известковый, М200
| 11.1.03.06-0071 | Доска обрезная хвойных пород, естественной влажности, длина 2-6,5 м, ширина 100-250 мм, толщина 25 мм, сорт III |  | м3 | 0.08 | 0.007752 | 5764.42 | 44.69 | 5764.42 | 44.69 | 1 |  |  |  | Доска обрезная хвойных пород, естественной влажности, длина 2-6,5 м, ширина 100-250 мм, толщина 25 мм, сорт III
Н | 11.2.02.01 | Блоки дверные |  | м2 | 100 | 9.69 | 0 | 0 | 0 | 0 | [5 empty] | Блоки дверные
29 | ФСБЦ-11.2.02.01-1092 Приказ Минстроя России от 26.08.2022 №703/пр | Блок дверной деревянный внутренний распашной глухой, площадь до 2,0 м2, материал комбинированный с покрытием из натурального шпона |  | м2 |  | 9.69 | 6958.22 | 67425.15 | 6958.22 | 67425.15 | 1 |  |  | Блок дверной деревянный внутренний распашной глухой, площадь до 2,0 м2, материал комбинированный с покрытием из натурального шпона
30 | ФСБЦ-01.7.04.09-1014 Приказ Минстроя России от 18.05.2022 №378/пр | Петля накладная с цинковым напылением, тип ПН, высота 110 мм |  | шт |  | 14 | 51.47 | 720.58 | 51.47 | 720.58 | 1 |  |  | Петля накладная с цинковым напылением, тип ПН, высота 110 мм
31 | ГЭСН11-01-047-01 Приказ Минстроя России от 18.05.2022 №378/пр | Устройство покрытий из плит керамогранитных размером: 40х40 см |  | 4: 100 м2; 6: 0.54; 9: 98987.58; 10: 53745.08 |  |  | Устройство покрытий из плит керамогранитных размером: 40х40 см
| 1-100-32 | Средний разряд работы 3,2 |  | чел.-ч | 310.42 | 167.6268 | 0 | 0 | 317.16 | 53164.52 |  |  |  |  | Средний разряд работы 3,2
| 2 | Затраты труда машинистов |  | чел.-ч | 1.73 | 0.9342 | 0 | 0 | 0 | 0 |  |  |  |  | Затраты труда машинистов
| 91.05.01-016 | Краны башенные, грузоподъемность 5 т |  | маш.-ч | 0.02 | 0.0108 | 251,77 451,93 | 2,72 244,04 | 251.77 | 2.72 | 1 |  |  |  | Краны башенные, грузоподъемность 5 т
| 91.05.05-015 | Краны на автомобильном ходу, грузоподъемность 16 т |  | маш.-ч | 0.01 | 0.0054 | 1 167,70 451,93 | 6,31 244,04 | 1605.29 | 8.67 | 1.3747 |  |  |  | Краны на автомобильном ходу, грузоподъемность 16 т
| 91.07.08-024 | Растворосмесители передвижные, объем барабана 65 л |  | маш.-ч | 1.69 | 0.9126 | 2,31 298,77 | 2,11 161,34 | 2.31 | 2.11 | 1 |  |  |  | Растворосмесители передвижные, объем барабана 65 л
| 91.14.02-001 | Автомобили бортовые, грузоподъемность до 5 т |  | маш.-ч | 0.01 | 0.0054 | 477,92 336,43 | 2,58 181,67 | 637.35 | 3.44 | 1.3336 |  |  |  | Автомобили бортовые, грузоподъемность до 5 т
| 01.7.03.01-0001 | Вода |  | м3 | 0.44 | 0.2376 | 35.71 | 8.48 | 26.78 | 6.36 | 0.75 |  |  |  | Вода
| 01.7.03.04-0001 | Электроэнергия |  | кВт-ч | 0.0325 | 0.01755 | 4.94 | 0.09 | 7.05 | 0.12 | 1.427 |  |  |  | Электроэнергия
| 04.3.02.09-0102 | Смеси сухие водостойкие для затирки межплиточных швов шириной 1-6 мм (различная цветовая гамма) |  | т | 0.013 | 0.00702 | 37800.3 | 265.36 | 37800.3 | 265.36 | 1 |  |  |  | Смеси сухие водостойкие для затирки межплиточных швов шириной 1-6 мм (различная цветовая гамма)
Н | 06.2.05.03 | Плиты керамогранитные 400х400 мм |  | м2 | 102 | 55.08 | 0 | 0 | 0 | 0 | [5 empty] | Плиты керамогранитные 400х400 мм
Н | 11.2.04.05 | Рейки деревянные |  | м3 | 0.01 | 0.0054 | 0 | 0 | 0 | 0 | [5 empty] | Рейки деревянные
Н | 14.1.06.02 | Клей для облицовочных работ (сухая смесь) |  | т | 1.2 | 0.648 | 0 | 0 | 0 | 0 | [5 empty] | Клей для облицовочных работ (сухая смесь)
П,Н | 14.4.01.21 | Грунтовка |  | т | 0 | 0 | 0 | 0 | 0 | 0 | [5 empty] | Грунтовка
32 | ФСБЦ-14.4.01.21-0314 Приказ Минстроя России от 18.05.2022 №378/пр | Грунтовка с высокой степенью проникновения для укрепления бетонных поверхностей |  | кг |  | 10.8 | 1284.05 | 13867.74 | 1284.05 | 13867.74 | 1 |  |  | Грунтовка с высокой степенью проникновения для укрепления бетонных поверхностей
33 | ФСБЦ-14.1.06.02-0011 Приказ Минстроя России от 18.05.2022 №378/пр | Клей монтажный сухой для внутренних и наружных работ на основе цементного вяжущего, для плитки, керамогранита, мозаики, камня |  | т |  | 0.648 | 36038.35 | 23352.85 | 36038.35 | 23352.85 | 1 |  |  | Клей монтажный сухой для внутренних и наружных работ на основе цементного вяжущего, для плитки, керамогранита, мозаики, камня
34 | ТЦ_102_20_2012005945_15.04.2026_02 Приказ Минстроя России от 18.05.2022 №378/пр | Плитка керамогранитная, полированная, многоцветная, толщина 10 мм |  | м2 |  | 55.08 | 752.12 | 41426.77 | 2100 | 115668 | 2.7921 |  |  | Плитка керамогранитная, полированная, многоцветная, толщина 10 мм
35 | ГЭСН11-01-040-03 Приказ Минстроя России от 18.05.2022 №378/пр | Устройство плинтусов поливинилхлоридных: на винтах самонарезающих |  | 4: 100 м; 6: 0.51; 9: 3587.87; 10: 1835.94 |  |  | Устройство плинтусов поливинилхлоридных: на винтах самонарезающих
| 1-100-36 | Средний разряд работы 3,6 |  | чел.-ч | 6.68 | 3.4068 | 0 | 0 | 332.76 | 1133.65 |  |  |  |  | Средний разряд работы 3,6
| 2 | Затраты труда машинистов |  | чел.-ч | 0.04 | 0.0204 | 0 | 0 | 0 | 0 |  |  |  |  | Затраты труда машинистов
| 91.06.06-048 | Подъемники одномачтовые, грузоподъемность до 500 кг, высота подъема 45 м |  | маш.-ч | 0.005 | 0.00255 | 37,32 298,77 | 0,10 152,37 | 37.32 | 0.1 | 1 |  |  |  | Подъемники одномачтовые, грузоподъемность до 500 кг, высота подъема 45 м
| 91.14.02-001 | Автомобили бортовые, грузоподъемность до 5 т |  | маш.-ч | 0.03 | 0.0153 | 477,92 336,43 | 7,31 171,58 | 637.35 | 9.75 | 1.3336 |  |  |  | Автомобили бортовые, грузоподъемность до 5 т
| 01.7.03.04-0001 | Электроэнергия |  | кВт-ч | 2.5408 | 1.2958 | 4.94 | 6.4 | 7.05 | 9.14 | 1.427 |  |  |  | Электроэнергия
| 01.7.15.07-0021 | Дюбели полиэтиленовые распорные, диаметр 6 мм, длина 30 мм |  | 1000 шт | 0.263 | 0.13413 | 174.13 | 23.36 | 174.13 | 23.36 | 1 |  |  |  | Дюбели полиэтиленовые распорные, диаметр 6 мм, длина 30 мм
| 01.7.15.14-0302 | Шурупы самонарезающие стальные с полукруглой головкой и крестообразным шлицем, остроконечные, диаметр 3,5 мм, длина 35 мм |  | 100 шт | 2.63 | 1.3413 | 88.86 | 119.19 | 88.86 | 119.19 | 1 |  |  |  | Шурупы самонарезающие стальные с полукруглой головкой и крестообразным шлицем, остроконечные, диаметр 3,5 мм, длина 35 мм
Н | 11.3.03.06 | Плинтуса для полов пластиковые |  | м | 101 | 51.51 | 0 | 0 | 0 | 0 | [5 empty] | Плинтуса для полов пластиковые
| 11.3.03.14-0001 | Заглушки торцевые для плинтуса из ПВХ, высота 48 мм |  | 100 шт | 0.16 | 0.0816 | 1815.16 | 148.12 | 1815.16 | 148.12 | 1 |  |  |  | Заглушки торцевые для плинтуса из ПВХ, высота 48 мм
| 11.3.03.14-0021 | Соединители для плинтуса из ПВХ, высота 48 мм |  | 100 шт | 0.4 | 0.204 | 1448.4 | 295.47 | 1448.4 | 295.47 | 1 |  |  |  | Соединители для плинтуса из ПВХ, высота 48 мм
| 11.3.03.14-0031 | Уголки для плинтуса из ПВХ, высота 48 мм |  | 100 шт | 0.14 | 0.0714 | 1275.12 | 91.04 | 1275.12 | 91.04 | 1 |  |  |  | Уголки для плинтуса из ПВХ, высота 48 мм
36 | ФСБЦ-11.3.03.06-0002 Приказ Минстроя России от 18.05.2022 №378/пр | Плинтус для полов из ПВХ, с кабель-каналом, размеры 22х49 мм |  | м |  | 51.51 | 29.45 | 1516.97 | 29.45 | 1516.97 | 1 |  |  | Плинтус для полов из ПВХ, с кабель-каналом, размеры 22х49 мм
37 | ГЭСН10-05-009-01 Приказ Минстроя России от 17.02.2026 №91/пр | Облицовка стен по одинарному металлическому каркасу из направляющих и стоечных профилей гипсокартонными листами в один слой: с оконным проемом |  | 4: 100 м2; 6: 0.24; 9: 64205.44; 10: 15448.49 |  |  | Облицовка стен по одинарному металлическому каркасу из направляющих и стоечных профилей гипсокартонными листами в один слой: с оконным проемом
| 1-100-35 | Средний разряд работы 3,5 |  | чел.-ч | 71 | 17.04 | 0 | 0 | 328.86 | 5603.77 |  |  |  |  | Средний разряд работы 3,5
| 2 | Затраты труда машинистов |  | чел.-ч | 0.4 | 0.096 | 0 | 0 | 0 | 0 |  |  |  |  | Затраты труда машинистов
| 91.05.05-015 | Краны на автомобильном ходу, грузоподъемность 16 т |  | маш.-ч | 0.2 | 0.048 | 1 167,70 451,93 | 56,05 108,46 | 1605.29 | 77.05 | 1.3747 |  |  |  | Краны на автомобильном ходу, грузоподъемность 16 т
| 91.14.02-001 | Автомобили бортовые, грузоподъемность до 5 т |  | маш.-ч | 0.2 | 0.048 | 477,92 336,43 | 22,94 80,74 | 637.35 | 30.59 | 1.3336 |  |  |  | Автомобили бортовые, грузоподъемность до 5 т
| 91.21.12-004 | Ножницы электрические |  | маш.-ч | 0.14 | 0.0336 | 2.36 | 0.08 | 4.1 | 0.14 | 1.737 |  |  |  | Ножницы электрические
Н | 01.6.01.02 | Листы гипсокартонные |  | м2 | 107 | 25.68 | 0 | 0 | 0 | 0 | [5 empty] | Листы гипсокартонные
| 01.7.03.01-0001 | Вода |  | м3 | 0.032 | 0.00768 | 35.71 | 0.27 | 26.78 | 0.21 | 0.75 |  |  |  | Вода
| 01.7.03.04-0001 | Электроэнергия |  | кВт-ч | 1.5076 | 0.36182 | 4.94 | 1.79 | 7.05 | 2.55 | 1.427 |  |  |  | Электроэнергия
| 01.7.06.01-0043 | Ленты эластичные самоклеящиеся для профилей направляющих 70х30000 мм |  | м | 116 | 27.84 | 6.77 | 188.48 | 6.77 | 188.48 | 1 |  |  |  | Ленты эластичные самоклеящиеся для профилей направляющих 70х30000 мм
| 01.7.06.04-0002 | Ленты бумажные перфорированные армирующие для повышения трещиностойкости стыков, ширина 52 мм |  | м | 83 | 19.92 | 2.6 | 51.79 | 2.6 | 51.79 | 1 |  |  |  | Ленты бумажные перфорированные армирующие для повышения трещиностойкости стыков, ширина 52 мм
| 01.7.06.04-0007 | Ленты бумажные для создания искусственных трещин между каркасными конструкциями и примыкающими поверхностями, с липким слоем с одной стороны и антиадгезионным покрытием с другой, цвет белый, ширина 65 мм |  | 100 м | 0.82 | 0.1968 | 1955.23 | 384.79 | 1955.23 | 384.79 | 1 |  |  |  | Ленты бумажные для создания искусственных трещин между каркасными конструкциями и примыкающими поверхностями, с липким слоем с одной стороны и антиадгезионным покрытием с другой, цвет белый, ширина 65 мм
| 01.7.15.07-0152 | Дюбели пластмассовые с шурупами, диаметр 6 мм, длина 35 мм, диаметр шурупа 3,5 мм, длина шурупа 50 мм |  | 100 шт | 1.53 | 0.3672 | 52.34 | 19.22 | 52.34 | 19.22 | 1 |  |  |  | Дюбели пластмассовые с шурупами, диаметр 6 мм, длина 35 мм, диаметр шурупа 3,5 мм, длина шурупа 50 мм
| 01.7.15.14-0044 | Шурупы самонарезающие стальные оксидированные с потайной головкой и крестообразным шлицем, остроконечные, диаметр 3,5 мм, длина 25 мм |  | 100 шт | 18.55 | 4.452 | 22.84 | 101.68 | 22.84 | 101.68 | 1 |  |  |  | Шурупы самонарезающие стальные оксидированные с потайной головкой и крестообразным шлицем, остроконечные, диаметр 3,5 мм, длина 25 мм
| 07.2.06.03-0116 | Профиль направляющий из оцинкованной стали, для монтажа гипсовых перегородок и подвесных потолков, размеры 75х40 мм, толщина стали 0,6 мм |  | м | 121 | 29.04 | 85.93 | 2495.41 | 85.93 | 2495.41 | 1 |  |  |  | Профиль направляющий из оцинкованной стали, для монтажа гипсовых перегородок и подвесных потолков, размеры 75х40 мм, толщина стали 0,6 мм
| 07.2.06.03-0199 | Профиль стальной оцинкованный стоечный, размеры 75х50 мм, толщина 0,6 мм |  | м | 225 | 54 | 103.11 | 5567.94 | 103.37 | 5581.98 | 1.0025 |  |  |  | Профиль стальной оцинкованный стоечный, размеры 75х50 мм, толщина 0,6 мм
| 07.2.06.03-0229 | Профиль стальной оцинкованный угловой, размеры 31х31 мм, толщина 0,4 мм |  | м | 46 | 11.04 | 28.48 | 314.42 | 28.48 | 314.42 | 1 |  |  |  | Профиль стальной оцинкованный угловой, размеры 31х31 мм, толщина 0,4 мм
| 14.4.01.02-0012 | Грунтовка укрепляющая, глубокого проникновения, быстросохнущая, паропроницаемая |  | кг | 10 | 2.4 | 68.29 | 163.9 | 68.29 | 163.9 | 1 |  |  |  | Грунтовка укрепляющая, глубокого проникновения, быстросохнущая, паропроницаемая
Н | 14.5.01.01 | Герметик акриловый, 300мл |  | шт | 7 | 1.68 | 0 | 0 | 0 | 0 | [5 empty] | Герметик акриловый, 300мл
| 14.5.11.03-0001 | Смеси сухие шпатлевочные на основе высокопрочного гипса с полимерными добавками, крупность заполнителя не более 0,15 мм, прочность на изгиб 2,7 МПа |  | кг | 4 | 0.96 | 66.77 | 64.1 | 66.77 | 64.1 | 1 |  |  |  | Смеси сухие шпатлевочные на основе высокопрочного гипса с полимерными добавками, крупность заполнителя не более 0,15 мм, прочность на изгиб 2,7 МПа
| 14.5.11.03-0004 | Смеси сухие шпатлевочные универсальные на основе гипса с полимерными добавками, крупность заполнителя не более 0,2 мм, прочность на изгиб не менее 1,0 МПа |  | кг | 37 | 8.88 | 17.34 | 153.98 | 17.34 | 153.98 | 1 |  |  |  | Смеси сухие шпатлевочные универсальные на основе гипса с полимерными добавками, крупность заполнителя не более 0,2 мм, прочность на изгиб не менее 1,0 МПа
| 04.3.02.18-0015 | Смеси сухие клеевые на гипсовом вяжущем с модифицирующими добавками для укладки гипсокартонных листов и минераловатных плит, мелкозернистые, для внутренних работ, ручного нанесения, В3,5 |  | кг | 60 | 14.4 | 12.17 | 175.25 | 12.17 | 175.25 | 1 |  |  |  | Смеси сухие клеевые на гипсовом вяжущем с модифицирующими добавками для укладки гипсокартонных листов и минераловатных плит, мелкозернистые, для внутренних работ, ручного нанесения, В3,5
38 | ФСБЦ-14.5.01.01-0012 Приказ Минстроя России от 18.05.2022 №378/пр | Герметик акриловый универсальный для заделки швов и трещин, герметизации швов |  | л |  | 1.68 | 316.55 | 531.8 | 316.55 | 531.8 | 1 |  |  | Герметик акриловый универсальный для заделки швов и трещин, герметизации швов
39 | ФСБЦ-01.6.01.02-0001 Приказ Минстроя России от 18.05.2022 №378/пр | Листы гипсокартонные влагостойкие ветрозащитные, толщина 9,5 мм |  | м2 |  | 25.68 | 116.8 | 2999.42 | 116.8 | 2999.42 | 1 |  |  | Листы гипсокартонные влагостойкие ветрозащитные, толщина 9,5 мм
40 | ГЭСНр61-01-001-09 Приказ Минстроя России от 14.11.2023 №817/пр | Сплошное выравнивание внутренних поверхностей (однослойное оштукатуривание) из сухих растворных смесей толщиной до 10 мм для последующей окраски или оклейки обоями: стен |  | 4: 100 м2; 6: 0.7; 9: 11046.61; 10: 7937.47 |  |  | Сплошное выравнивание внутренних поверхностей (однослойное оштукатуривание) из сухих растворных смесей толщиной до 10 мм для последующей окраски или оклейки обоями: стен
| 1-100-29 | Средний разряд работы 2,9 |  | чел.-ч | 35.83 | 25.081 | 0 | 0 | 306.76 | 7693.85 |  |  |  |  | Средний разряд работы 2,9
| 2 | Затраты труда машинистов |  | чел.-ч | 0.94 | 0.658 | 0 | 0 | 0 | 0 |  |  |  |  | Затраты труда машинистов
| 91.06.05-011 | Погрузчики одноковшовые универсальные фронтальные пневмоколесные, номинальная вместимость основного ковша 2,6 м3, грузоподъемность 5 т |  | маш.-ч | 0.02 | 0.014 | 1 408,28 386,65 | 19,72 270,66 | 1608.95 | 22.53 | 1.1425 |  |  |  | Погрузчики одноковшовые универсальные фронтальные пневмоколесные, номинальная вместимость основного ковша 2,6 м3, грузоподъемность 5 т
| 91.06.06-048 | Подъемники одномачтовые, грузоподъемность до 500 кг, высота подъема 45 м |  | маш.-ч | 0.21 | 0.147 | 37,32 298,77 | 5,49 209,14 | 37.32 | 5.49 | 1 |  |  |  | Подъемники одномачтовые, грузоподъемность до 500 кг, высота подъема 45 м
| 91.07.08-024 | Растворосмесители передвижные, объем барабана 65 л |  | маш.-ч | 0.71 | 0.497 | 2,31 298,77 | 1,15 209,14 | 2.31 | 1.15 | 1 |  |  |  | Растворосмесители передвижные, объем барабана 65 л
| 01.7.03.01-0001 | Вода |  | м3 | 0.513 | 0.3591 | 35.71 | 12.82 | 26.78 | 9.62 | 0.75 |  |  |  | Вода
Н | 04.3.02.09 | Смеси на цементной основе |  | т | 0.855 | 0.5985 | 0 | 0 | 0 | 0 | [5 empty] | Смеси на цементной основе
П,Н | 14.4.01.02 | Грунтовка |  | т | 0 | 0 | 0 | 0 | 0 | 0 | [5 empty] | Грунтовка
41 | ФСБЦ-14.4.01.02-0012 Приказ Минстроя России от 18.05.2022 №378/пр | Грунтовка укрепляющая, глубокого проникновения, быстросохнущая, паропроницаемая |  | кг |  | 14 | 68.29 | 956.06 | 68.29 | 956.06 | 1 |  |  | Грунтовка укрепляющая, глубокого проникновения, быстросохнущая, паропроницаемая
42 | ФСБЦ-04.3.02.05-0004 Приказ Минстроя России от 18.05.2022 №378/пр | Смеси сухие гипсовые штукатурные быстротвердеющие, класс В3,5 (М50), ручное нанесение |  | т |  | 0.5985 | 12024.05 | 7196.39 | 12024.05 | 7196.39 | 1 |  |  | Смеси сухие гипсовые штукатурные быстротвердеющие, класс В3,5 (М50), ручное нанесение
43 | ГЭСН15-04-005-05 Приказ Минстроя России от 18.05.2022 №378/пр | Окраска поливинилацетатными водоэмульсионными составами улучшенная: по сборным конструкциям стен, подготовленным под окраску |  | 4: 100 м2; 6: 0.85; 9: 8160.68; 10: 6968.81 |  |  | Окраска поливинилацетатными водоэмульсионными составами улучшенная: по сборным конструкциям стен, подготовленным под окраску
| 1-100-34 | Средний разряд работы 3,4 |  | чел.-ч | 23.1 | 19.635 | 0 | 0 | 324.96 | 6380.59 |  |  |  |  | Средний разряд работы 3,4
| 2 | Затраты труда машинистов |  | чел.-ч | 0.11 | 0.0935 | 0 | 0 | 0 | 0 |  |  |  |  | Затраты труда машинистов
| 91.06.06-048 | Подъемники одномачтовые, грузоподъемность до 500 кг, высота подъема 45 м |  | маш.-ч | 0.01 | 0.0085 | 37,32 298,77 | 0,32 253,95 | 37.32 | 0.32 | 1 |  |  |  | Подъемники одномачтовые, грузоподъемность до 500 кг, высота подъема 45 м
| 91.14.02-001 | Автомобили бортовые, грузоподъемность до 5 т |  | маш.-ч | 0.1 | 0.085 | 477,92 336,43 | 40,62 285,97 | 637.35 | 54.17 | 1.3336 |  |  |  | Автомобили бортовые, грузоподъемность до 5 т
| 01.7.17.11-0011 | Шкурка шлифовальная двухслойная с зернистостью 40-25 |  | м2 | 0.84 | 0.714 | 531.44 | 379.45 | 531.44 | 379.45 | 1 |  |  |  | Шкурка шлифовальная двухслойная с зернистостью 40-25
| 01.7.20.08-0051 | Ветошь хлопчатобумажная цветная |  | кг | 0.31 | 0.2635 | 56.11 | 14.78 | 56.11 | 14.78 | 1 |  |  |  | Ветошь хлопчатобумажная цветная
Н | 14.3.02.01 | Краска водоэмульсионная |  | т | 0.063 | 0.05355 | 0 | 0 | 0 | 0 | [5 empty] | Краска водоэмульсионная
| 14.5.11.01-0001 | Шпатлевка клеевая |  | т | 0.005 | 0.00425 | 25237.94 | 107.26 | 25237.94 | 107.26 | 1 |  |  |  | Шпатлевка клеевая
44 | ФСБЦ-14.3.02.01-0381 Приказ Минстроя России от 18.05.2022 №378/пр | Краска водно-дисперсионная акрилатная ВД-АК-201 |  | т |  | 0.05355 | 64105.1 | 3432.83 | 64105.1 | 3432.83 | 1 |  |  | Краска водно-дисперсионная акрилатная ВД-АК-201
45 | ГЭСН15-01-020-11 Приказ Минстроя России от 19.05.2025 №299/пр | Облицовка стен на клее из сухих смесей с карнизными, плинтусными и угловыми плитками: в общественных зданиях по кирпичу и бетону |  | 4: 100 м2; 6: 0.64; 9: 60001.72; 10: 38732.45 |  |  | Облицовка стен на клее из сухих смесей с карнизными, плинтусными и угловыми плитками: в общественных зданиях по кирпичу и бетону
| 1-100-36 | Средний разряд работы 3,6 |  | чел.-ч | 179.73 | 115.0272 | 0 | 0 | 332.76 | 38276.45 |  |  |  |  | Средний разряд работы 3,6
| 2 | Затраты труда машинистов |  | чел.-ч | 1.65 | 1.056 | 0 | 0 | 0 | 0 |  |  |  |  | Затраты труда машинистов
| 91.06.05-011 | Погрузчики одноковшовые универсальные фронтальные пневмоколесные, номинальная вместимость основного ковша 2,6 м3, грузоподъемность 5 т |  | маш.-ч | 0.08 | 0.0512 | 1 408,28 386,65 | 72,10 247,46 | 1608.95 | 82.38 | 1.1425 |  |  |  | Погрузчики одноковшовые универсальные фронтальные пневмоколесные, номинальная вместимость основного ковша 2,6 м3, грузоподъемность 5 т
| 91.06.06-048 | Подъемники одномачтовые, грузоподъемность до 500 кг, высота подъема 45 м |  | маш.-ч | 0.27 | 0.1728 | 37,32 298,77 | 6,45 191,21 | 37.32 | 6.45 | 1 |  |  |  | Подъемники одномачтовые, грузоподъемность до 500 кг, высота подъема 45 м
| 91.07.08-024 | Растворосмесители передвижные, объем барабана 65 л |  | маш.-ч | 1.3 | 0.832 | 2,31 298,77 | 1,92 191,21 | 2.31 | 1.92 | 1 |  |  |  | Растворосмесители передвижные, объем барабана 65 л
| 01.7.03.01-0001 | Вода |  | м3 | 0.93 | 0.5952 | 35.71 | 21.25 | 26.78 | 15.94 | 0.75 |  |  |  | Вода
| 01.7.20.08-0051 | Ветошь хлопчатобумажная цветная |  | кг | 0.5 | 0.32 | 56.11 | 17.96 | 56.11 | 17.96 | 1 |  |  |  | Ветошь хлопчатобумажная цветная
Н | 04.3.02.09 | Смесь сухая для заделки швов |  | т | 0.05 | 0.032 | 0 | 0 | 0 | 0 | [5 empty] | Смесь сухая для заделки швов
Н | 06.2.05.03 | Плитки керамические плинтусные |  | м | 56 | 35.84 | 0 | 0 | 0 | 0 | [5 empty] | Плитки керамические плинтусные
Н | 06.2.05.04 | Плитки карнизные |  | м | 56 | 35.84 | 0 | 0 | 0 | 0 | [5 empty] | Плитки карнизные
Н | 06.2.05.04 | Плитки рядовые |  | м2 | 91.5 | 58.56 | 0 | 0 | 0 | 0 | [5 empty] | Плитки рядовые
Н | 06.2.05.04 | Плитки угловые |  | м | 61 | 39.04 | 0 | 0 | 0 | 0 | [5 empty] | Плитки угловые
Н | 14.1.06.02 | Клей для облицовочных работ (сухая смесь) |  | т | 0.375 | 0.24 | 0 | 0 | 0 | 0 | [5 empty] | Клей для облицовочных работ (сухая смесь)
46 | ФСБЦ-14.1.06.02-0011 Приказ Минстроя России от 18.05.2022 №378/пр | Клей монтажный сухой для внутренних и наружных работ на основе цементного вяжущего, для плитки, керамогранита, мозаики, камня |  | т |  | 0.24 | 36038.35 | 8649.2 | 36038.35 | 8649.2 | 1 |  |  | Клей монтажный сухой для внутренних и наружных работ на основе цементного вяжущего, для плитки, керамогранита, мозаики, камня
47 | ФСБЦ-04.3.02.09-0102 Приказ Минстроя России от 18.05.2022 №378/пр | Смеси сухие водостойкие для затирки межплиточных швов шириной 1-6 мм (различная цветовая гамма) |  | т |  | 0.032 | 37800.3 | 1209.61 | 37800.3 | 1209.61 | 1 |  |  | Смеси сухие водостойкие для затирки межплиточных швов шириной 1-6 мм (различная цветовая гамма)
48 | ТЦ_102_20_2012005945_15.04.2026_02 Приказ Минстроя России от 18.05.2022 №378/пр | Плитка керамогранитная, полированная, многоцветная, толщина 10 мм |  | м2 |  | 65.28 | 752.12 | 49098.39 | 2100 | 137088 | 2.7921 |  |  | Плитка керамогранитная, полированная, многоцветная, толщина 10 мм
49 | ГЭСН17-01-001-22 Приказ Минстроя России от 12.11.2025 №696/пр | Установка трапов диаметром: 50 мм |  | 4: 10 компл; 6: 0.2; 9: 1843.02; 10: 377.43 |  |  | Установка трапов диаметром: 50 мм
| 1-100-40 | Средний разряд работы 4,0 |  | чел.-ч | 4.6 | 0.92 | 0 | 0 | 348.36 | 320.49 |  |  |  |  | Средний разряд работы 4,0
| 2 | Затраты труда машинистов |  | чел.-ч | 0.13 | 0.026 | 0 | 0 | 0 | 0 |  |  |  |  | Затраты труда машинистов
| 91.06.06-048 | Подъемники одномачтовые, грузоподъемность до 500 кг, высота подъема 45 м |  | маш.-ч | 0.03 | 0.006 | 37,32 298,77 | 0,22 59,75 | 37.32 | 0.22 | 1 |  |  |  | Подъемники одномачтовые, грузоподъемность до 500 кг, высота подъема 45 м
| 91.14.02-001 | Автомобили бортовые, грузоподъемность до 5 т |  | маш.-ч | 0.1 | 0.02 | 477,92 336,43 | 9,56 67,29 | 637.35 | 12.75 | 1.3336 |  |  |  | Автомобили бортовые, грузоподъемность до 5 т
Н | 18.2.06.10 | Трапы |  | компл | 10 | 2 | 0 | 0 | 0 | 0 | [5 empty] | Трапы
| 24.3.01.02-1004 | Кольцо резиновое уплотнительное для ПВХ труб канализации, диаметр 50 мм |  | шт | 10 | 2 | 5.14 | 10.28 | 5.14 | 10.28 | 1 |  |  |  | Кольцо резиновое уплотнительное для ПВХ труб канализации, диаметр 50 мм
| 01.7.07.29-0320 | Канат пропитанный (каболка) из льняного и джутового волокна, канализационный и водопроводный, отжатый, диаметр 6-8 мм |  | кг | 0.7 | 0.14 | 177.57 | 24.86 | 177.57 | 24.86 | 1 |  |  |  | Канат пропитанный (каболка) из льняного и джутового волокна, канализационный и водопроводный, отжатый, диаметр 6-8 мм
50 | ФСБЦ-18.2.06.10-0003 Приказ Минстроя России от 26.08.2022 №703/пр | Трап полиэтиленовый с горизонтальным отводом, с решеткой из нержавеющей стали, выпуск диаметром 50 (40) мм, размеры 123х123х150 мм |  | компл |  | 2 | 2723.73 | 5447.46 | 2723.73 | 5447.46 | 1 |  |  | Трап полиэтиленовый с горизонтальным отводом, с решеткой из нержавеющей стали, выпуск диаметром 50 (40) мм, размеры 123х123х150 мм
51 | ГЭСН17-01-001-14 Приказ Минстроя России от 12.11.2025 №696/пр | Установка умывальников одиночных: с подводкой холодной и горячей воды |  | 4: 10 компл; 6: 0.2; 9: 7489.31; 10: 1519.83 |  |  | Установка умывальников одиночных: с подводкой холодной и горячей воды
| 1-100-40 | Средний разряд работы 4,0 |  | чел.-ч | 19.5 | 3.9 | 0 | 0 | 348.36 | 1358.6 |  |  |  |  | Средний разряд работы 4,0
| 2 | Затраты труда машинистов |  | чел.-ч | 0.33 | 0.066 | 0 | 0 | 0 | 0 |  |  |  |  | Затраты труда машинистов
| 91.06.06-048 | Подъемники одномачтовые, грузоподъемность до 500 кг, высота подъема 45 м |  | маш.-ч | 0.13 | 0.026 | 37,32 298,77 | 0,97 59,75 | 37.32 | 0.97 | 1 |  |  |  | Подъемники одномачтовые, грузоподъемность до 500 кг, высота подъема 45 м
| 91.14.02-001 | Автомобили бортовые, грузоподъемность до 5 т |  | маш.-ч | 0.2 | 0.04 | 477,92 336,43 | 19,12 67,29 | 637.35 | 25.49 | 1.3336 |  |  |  | Автомобили бортовые, грузоподъемность до 5 т
| 01.7.03.04-0001 | Электроэнергия |  | кВт-ч | 0.104 | 0.0208 | 4.94 | 0.1 | 7.05 | 0.15 | 1.427 |  |  |  | Электроэнергия
| 01.7.07.29-0101 | Очес льняной |  | кг | 0.3 | 0.06 | 128.4 | 7.7 | 128.4 | 7.7 | 1 |  |  |  | Очес льняной
| 01.7.15.07-0024 | Дюбели полиэтиленовые распорные, диаметр 8 мм, длина 40 мм |  | 1000 шт | 0.04 | 0.008 | 449.47 | 3.6 | 449.47 | 3.6 | 1 |  |  |  | Дюбели полиэтиленовые распорные, диаметр 8 мм, длина 40 мм
| 01.7.15.14-0167 | Шурупы самонарезающие стальные с полукруглой головкой и прямым шлицем, остроконечные, диаметр 5 мм, длина 50 мм |  | т | 0.0007 | 0.00014 | 110308.96 | 15.44 | 110308.96 | 15.44 | 1 |  |  |  | Шурупы самонарезающие стальные с полукруглой головкой и прямым шлицем, остроконечные, диаметр 5 мм, длина 50 мм
| 08.1.02.11-0001 | Поковки из квадратных заготовок, масса 1,5-4,5 кг |  | т | 0.0036 | 0.00072 | 55898.18 | 40.25 | 55898.18 | 40.25 | 1 |  |  |  | Поковки из квадратных заготовок, масса 1,5-4,5 кг
| 14.4.02.04-0142 | Краска масляная МА-0115, мумия, сурик железный |  | кг | 0.4 | 0.08 | 79.88 | 6.39 | 79.88 | 6.39 | 1 |  |  |  | Краска масляная МА-0115, мумия, сурик железный
| 14.5.02.02-0105 | Мастика сантехническая |  | кг | 2 | 0.4 | 66.4 | 26.56 | 66.4 | 26.56 | 1 |  |  |  | Мастика сантехническая
| 14.5.05.01-0012 | Олифа комбинированная для разведения масляных густотертых красок и для внешних работ по деревянным поверхностям |  | т | 0.0002 | 4e-05 | 60697.21 | 2.43 | 60697.21 | 2.43 | 1 |  |  |  | Олифа комбинированная для разведения масляных густотертых красок и для внешних работ по деревянным поверхностям
Н | 18.2.02.08 | Умывальники |  | компл | 10 | 2 | 0 | 0 | 0 | 0 | [5 empty] | Умывальники
| 24.3.01.02-1004 | Кольцо резиновое уплотнительное для ПВХ труб канализации, диаметр 50 мм |  | шт | 10 | 2 | 5.14 | 10.28 | 5.14 | 10.28 | 1 |  |  |  | Кольцо резиновое уплотнительное для ПВХ труб канализации, диаметр 50 мм
52 | ТЦ_102_20_2012005945_15.04.2026_03 | Умывальник изготовленный на месте, одно отверстие под смеситель, размеры 640х550х165 мм |  | 4: шт; 6: 2; 9: 42000; 10: 84000 |  |  | Умывальник изготовленный на месте, одно отверстие под смеситель, размеры 640х550х165 мм
53 | ГЭСН17-01-002-03 Приказ Минстроя России от 02.08.2023 №551/пр | Установка смесителей |  | 4: 10 шт; 6: 0.8; 9: 2498.75; 10: 1999 |  |  | Установка смесителей
| 1-100-40 | Средний разряд работы 4,0 |  | чел.-ч | 7 | 5.6 | 0 | 0 | 348.36 | 1950.82 |  |  |  |  | Средний разряд работы 4,0
| 01.7.03.04-0001 | Электроэнергия |  | кВт-ч | 0.052 | 0.0416 | 4.94 | 0.21 | 7.05 | 0.29 | 1.427 |  |  |  | Электроэнергия
| 01.7.07.29-0101 | Очес льняной |  | кг | 0.13 | 0.104 | 128.4 | 13.35 | 128.4 | 13.35 | 1 |  |  |  | Очес льняной
| 01.7.15.07-0021 | Дюбели полиэтиленовые распорные, диаметр 6 мм, длина 30 мм |  | 1000 шт | 0.02 | 0.016 | 174.13 | 2.79 | 174.13 | 2.79 | 1 |  |  |  | Дюбели полиэтиленовые распорные, диаметр 6 мм, длина 30 мм
| 01.7.15.14-0166 | Шурупы самонарезающие стальные с полукруглой головкой и прямым шлицем, остроконечные, диаметр 5 мм, длина 35 мм |  | т | 0.0001 | 8e-05 | 110308.96 | 8.82 | 110308.96 | 8.82 | 1 |  |  |  | Шурупы самонарезающие стальные с полукруглой головкой и прямым шлицем, остроконечные, диаметр 5 мм, длина 35 мм
| 14.4.02.04-0142 | Краска масляная МА-0115, мумия, сурик железный |  | кг | 0.26 | 0.208 | 79.88 | 16.62 | 79.88 | 16.62 | 1 |  |  |  | Краска масляная МА-0115, мумия, сурик железный
| 14.5.05.01-0012 | Олифа комбинированная для разведения масляных густотертых красок и для внешних работ по деревянным поверхностям |  | т | 0.00013 | 0.000104 | 60697.21 | 6.31 | 60697.21 | 6.31 | 1 |  |  |  | Олифа комбинированная для разведения масляных густотертых красок и для внешних работ по деревянным поверхностям
Н | 18.1.10.10 | Смесители |  | шт | 10 | 8 | 0 | 0 | 0 | 0 | [5 empty] | Смесители
54 | ФСБЦ-18.1.10.10-0044 Приказ Минстроя России от 26.08.2022 №703/пр | Смеситель для мойки и умывальника, однорукояточный, центральный, набортный, с поворотным изливом, с аэратором, вынос излива 220 мм, диаметр излива 16 мм |  | компл |  | 3 | 1164.77 | 3494.31 | 1164.77 | 3494.31 | 1 |  |  | Смеситель для мойки и умывальника, однорукояточный, центральный, набортный, с поворотным изливом, с аэратором, вынос излива 220 мм, диаметр излива 16 мм
55 | ФСБЦ-18.1.10.10-0032 Приказ Минстроя России от 12.11.2025 №696/пр | Смеситель для душевых установок, двухрукояточный, раздельный, настенный, с душевой сеткой на гибком шланге |  | компл |  | 5 | 1206.28 | 6031.4 | 1206.28 | 6031.4 | 1 |  |  | Смеситель для душевых установок, двухрукояточный, раздельный, настенный, с душевой сеткой на гибком шланге
56 | ГЭСН17-01-003-04 Приказ Минстроя России от 16.02.2024 №102/пр | Установка чаш (унитазов напольных): с бачком высокорасполагаемым |  | 4: 10 компл; 6: 0.01; 9: 9302.59; 10: 94.16 |  |  | Установка чаш (унитазов напольных): с бачком высокорасполагаемым
| 2-100-01 | Рабочий 1 разряда |  | чел.-ч | 0.72 | 0.0072 | 0 | 0 | 259.97 | 1.87 |  |  |  |  | Рабочий 1 разряда
| 2-100-02 | Рабочий 2 разряда |  | чел.-ч | 0.21 | 0.0021 | 0 | 0 | 283.37 | 0.6 |  |  |  |  | Рабочий 2 разряда
| 2-100-04 | Рабочий 4 разряда |  | чел.-ч | 24.93 | 0.2493 | 0 | 0 | 348.36 | 86.85 |  |  |  |  | Рабочий 4 разряда
| 2 | Затраты труда машинистов |  | чел.-ч | 0.33 | 0.0033 | 0 | 0 | 0 | 0 |  |  |  |  | Затраты труда машинистов
| 91.06.06-048 | Подъемники одномачтовые, грузоподъемность до 500 кг, высота подъема 45 м |  | маш.-ч | 0.05 | 0.0005 | 37,32 298,77 | 0,02 2,99 | 37.32 | 0.02 | 1 |  |  |  | Подъемники одномачтовые, грузоподъемность до 500 кг, высота подъема 45 м
| 91.14.02-001 | Автомобили бортовые, грузоподъемность до 5 т |  | маш.-ч | 0.28 | 0.0028 | 477,92 336,43 | 1,34 3,36 | 637.35 | 1.78 | 1.3336 |  |  |  | Автомобили бортовые, грузоподъемность до 5 т
| 01.7.03.04-0001 | Электроэнергия |  | кВт-ч | 1.98 | 0.0198 | 4.94 | 0.1 | 7.05 | 0.14 | 1.427 |  |  |  | Электроэнергия
| 01.7.19.03-0031 | Манжета резиновая ступенчатая или конусная для присоединения бачка или смывного крана к унитазу, размеры 40х70 мм |  | шт | 10 | 0.1 | 17.7 | 1.77 | 17.7 | 1.77 | 1 |  |  |  | Манжета резиновая ступенчатая или конусная для присоединения бачка или смывного крана к унитазу, размеры 40х70 мм
Н | 18.2.02.09 | Чаши напольные |  | компл | 10 | 0.1 | 0 | 0 | 0 | 0 | [5 empty] | Чаши напольные
Н | 18.2.06.01 | Бачок с арматурой |  | компл | 10 | 0.1 | 0 | 0 | 0 | 0 | [5 empty] | Бачок с арматурой
Н | 18.2.06.08 | Подводки гибкие |  | шт | 10 | 0.1 | 0 | 0 | 0 | 0 | [5 empty] | Подводки гибкие
57 | ФСБЦ-18.2.06.01-0005 Приказ Минстроя России от 26.10.2022 №905/пр | Бачок смывной керамический высокорасполагаемый в комплекте со сливной арматурой и трубкой, размеры 230х440х290 мм |  | компл |  | 0.1 | 4420.45 | 442.05 | 4420.45 | 442.05 | 1 |  |  | Бачок смывной керамический высокорасполагаемый в комплекте со сливной арматурой и трубкой, размеры 230х440х290 мм
58 | ФСБЦ-18.2.02.09-0001 Приказ Минстроя России от 16.02.2024 №102/пр | Чаша напольная чугунная эмалированная, размеры 530х340х260 мм |  | компл |  | 0.1 | 3406.43 | 340.64 | 3406.43 | 340.64 | 1 |  |  | Чаша напольная чугунная эмалированная, размеры 530х340х260 мм
59 | ГЭСН18-01-002-06 Приказ Минстроя России от 18.05.2022 №378/пр | Установка котлов стальных жаротрубных пароводогрейных на жидком топливе или газе теплопроизводительностью: до 0,21 МВт (0,18 Гкал/ч) |  | 4: шт; 6: 1; 9: 17255.55; 10: 18291.59 |  |  | Установка котлов стальных жаротрубных пароводогрейных на жидком топливе или газе теплопроизводительностью: до 0,21 МВт (0,18 Гкал/ч)
| 1-100-38 | Средний разряд работы 3,8 |  | чел.-ч | 37.5 | 37.5 | 0 | 0 | 340.56 | 12771 |  |  |  |  | Средний разряд работы 3,8
| 2 | Затраты труда машинистов |  | чел.-ч | 2.49 | 2.49 | 0 | 0 | 0 | 0 |  |  |  |  | Затраты труда машинистов
| 91.05.05-015 | Краны на автомобильном ходу, грузоподъемность 16 т |  | маш.-ч | 1.41 | 1.41 | 1 167,70 451,93 | 1 646,46 451,93 | 1605.29 | 2263.46 | 1.3747 |  |  |  | Краны на автомобильном ходу, грузоподъемность 16 т
| 91.10.09-011 | Установки для гидравлических испытаний трубопроводов, давление нагнетания низкое 0,1 МПа (1 кгс/см2), высокое 10 МПа (100 кгс/см2) |  | маш.-ч | 0.6 | 0.6 | 14.13 | 8.48 | 14.13 | 8.48 | 1 |  |  |  | Установки для гидравлических испытаний трубопроводов, давление нагнетания низкое 0,1 МПа (1 кгс/см2), высокое 10 МПа (100 кгс/см2)
| 91.14.02-001 | Автомобили бортовые, грузоподъемность до 5 т |  | маш.-ч | 1.08 | 1.08 | 477,92 336,43 | 516,15 336,43 | 637.35 | 688.34 | 1.3336 |  |  |  | Автомобили бортовые, грузоподъемность до 5 т
| 91.17.04-233 | Аппараты сварочные для ручной дуговой сварки, сварочный ток до 350 А |  | маш.-ч | 1.68 | 1.68 | 24.46 | 41.09 | 33.3 | 55.94 | 1.3614 |  |  |  | Аппараты сварочные для ручной дуговой сварки, сварочный ток до 350 А
| 01.1.02.08-0001 | Прокладки из паронита ПМБ, толщина 1 мм, диаметр 50 мм |  | 1000 шт | 0.001 | 0.001 | 7023.63 | 7.02 | 7023.63 | 7.02 | 1 |  |  |  | Прокладки из паронита ПМБ, толщина 1 мм, диаметр 50 мм
| 01.1.02.08-0002 | Прокладки из паронита ПМБ, толщина 1 мм, диаметр 100 мм |  | 1000 шт | 0.005 | 0.005 | 13680.39 | 68.4 | 13680.39 | 68.4 | 1 |  |  |  | Прокладки из паронита ПМБ, толщина 1 мм, диаметр 100 мм
| 01.3.04.03-0003 | Масло индустриальное И-20А |  | л | 0.056 | 0.056 | 101.21 | 5.67 | 101.21 | 5.67 | 1 |  |  |  | Масло индустриальное И-20А
| 01.7.03.01-0001 | Вода |  | м3 | 1.4 | 1.4 | 35.71 | 49.99 | 26.78 | 37.49 | 0.75 |  |  |  | Вода
| 01.7.07.29-0101 | Очес льняной |  | кг | 0.04 | 0.04 | 128.4 | 5.14 | 128.4 | 5.14 | 1 |  |  |  | Очес льняной
| 01.7.11.07-0227 | Электроды сварочные для сварки низколегированных и углеродистых сталей УОНИ 13/45, Э42А, диаметр 4-5 мм |  | кг | 1.38 | 1.38 | 155.63 | 214.77 | 155.63 | 214.77 | 1 |  |  |  | Электроды сварочные для сварки низколегированных и углеродистых сталей УОНИ 13/45, Э42А, диаметр 4-5 мм
| 01.7.15.03-0013 | Болты стальные с шестигранной головкой, в комплекте с шестигранной гайкой и плоской круглой шайбой, диаметр резьбы М12, длина болта 16-160 мм |  | т | 0.00802 | 0.00802 | 135460.68 | 1086.39 | 135460.68 | 1086.39 | 1 |  |  |  | Болты стальные с шестигранной головкой, в комплекте с шестигранной гайкой и плоской круглой шайбой, диаметр резьбы М12, длина болта 16-160 мм
| 01.7.19.04-0031 | Прокладки резиновые (пластина техническая прессованная) |  | кг | 0.25 | 0.25 | 138.5 | 34.63 | 138.5 | 34.63 | 1 |  |  |  | Прокладки резиновые (пластина техническая прессованная)
| 14.4.02.04-0142 | Краска масляная МА-0115, мумия, сурик железный |  | кг | 0.08 | 0.08 | 79.88 | 6.39 | 79.88 | 6.39 | 1 |  |  |  | Краска масляная МА-0115, мумия, сурик железный
| 14.5.05.01-0012 | Олифа комбинированная для разведения масляных густотертых красок и для внешних работ по деревянным поверхностям |  | т | 4e-05 | 4e-05 | 60697.21 | 2.43 | 60697.21 | 2.43 | 1 |  |  |  | Олифа комбинированная для разведения масляных густотертых красок и для внешних работ по деревянным поверхностям
Н | 19.3.01.13 | Клапаны взрывные |  | шт | 2 | 2 | 0 | 0 | 0 | 0 | [5 empty] | Клапаны взрывные
Н | 23.8.03.11 | Фланцы стальные |  | шт | 6 | 6 | 0 | 0 | 0 | 0 | [5 empty] | Фланцы стальные
60 О | ФСБЦ-63.1.01.01-1002 Приказ Минстроя России от 18.05.2022 №378/пр | Котел водонагревательный газовый емкостной бытовой закрытого типа, категория 12, объем 120 л |  | шт |  | 1 | 36431.6 | 36431.6 | 36431.6 | 36431.6 | 1 |  |  | Котел водонагревательный газовый емкостной бытовой закрытого типа, категория 12, объем 120 л
61 | ГЭСН18-02-004-02 Приказ Минстроя России от 18.05.2022 №378/пр | Монтаж водонагревателей электрических накопительных (емкостных) объемом: свыше 50 до 100 л |  | 4: шт; 6: 2; 9: 271.11; 10: 542.23 |  |  | Монтаж водонагревателей электрических накопительных (емкостных) объемом: свыше 50 до 100 л
| 1-100-30 | Средний разряд работы 3,0 |  | чел.-ч | 0.87 | 1.74 | 0 | 0 | 309.36 | 538.29 |  |  |  |  | Средний разряд работы 3,0
| 01.7.03.04-0001 | Электроэнергия |  | кВт-ч | 0.0208 | 0.0416 | 4.94 | 0.21 | 7.05 | 0.29 | 1.427 |  |  |  | Электроэнергия
| 01.7.06.11-0021 | Ленты герметизирующие на основе фторопласта-4Д, антикоррозийностойкие, с липким слоем с одной стороны для уплотнения неподвижных резьбовых соединений трубопроводов, ширина 10 мм, толщина 0,1 мм |  | кг | 0.002 | 0.004 | 911.59 | 3.65 | 911.59 | 3.65 | 1 |  |  |  | Ленты герметизирующие на основе фторопласта-4Д, антикоррозийностойкие, с липким слоем с одной стороны для уплотнения неподвижных резьбовых соединений трубопроводов, ширина 10 мм, толщина 0,1 мм
Н | 24.3.03.13 | Трубы полиэтиленовые |  | м | 1.5 | 3 | 0 | 0 | 0 | 0 | [5 empty] | Трубы полиэтиленовые
62 О | ФСБЦ-63.1.01.04-0002 Приказ Минстроя России от 18.05.2022 №378/пр | Водонагреватели электрические проточные с защитой от перегрева, мощность 5 кВт |  | компл |  | 2 | 2910.24 | 5820.48 | 2910.24 | 5820.48 | 1 |  |  | Водонагреватели электрические проточные с защитой от перегрева, мощность 5 кВт
63 | ГЭСН16-04-004-01 Приказ Минстроя России от 18.05.2022 №378/пр | Прокладка внутренних трубопроводов канализации из полипропиленовых труб диаметром: 50 мм |  | 4: 100 м; 6: 0.24; 9: 20822.27; 10: 5007.43 |  |  | Прокладка внутренних трубопроводов канализации из полипропиленовых труб диаметром: 50 мм
| 1-100-38 | Средний разряд работы 3,8 |  | чел.-ч | 59.92 | 14.3808 | 0 | 0 | 340.56 | 4897.53 |  |  |  |  | Средний разряд работы 3,8
| 2 | Затраты труда машинистов |  | чел.-ч | 0.1 | 0.024 | 0 | 0 | 0 | 0 |  |  |  |  | Затраты труда машинистов
| 91.05.01-017 | Краны башенные, грузоподъемность 8 т |  | маш.-ч | 0.02 | 0.0048 | 622,62 451,93 | 2,99 108,46 | 990.78 | 4.76 | 1.5913 |  |  |  | Краны башенные, грузоподъемность 8 т
| 91.05.05-015 | Краны на автомобильном ходу, грузоподъемность 16 т |  | маш.-ч | 0.04 | 0.0096 | 1 167,70 451,93 | 11,21 108,46 | 1605.29 | 15.41 | 1.3747 |  |  |  | Краны на автомобильном ходу, грузоподъемность 16 т
| 91.14.02-001 | Автомобили бортовые, грузоподъемность до 5 т |  | маш.-ч | 0.04 | 0.0096 | 477,92 336,43 | 4,59 80,74 | 637.35 | 6.12 | 1.3336 |  |  |  | Автомобили бортовые, грузоподъемность до 5 т
| 01.7.03.01-0001 | Вода |  | м3 | 0.197 | 0.04728 | 35.71 | 1.69 | 26.78 | 1.27 | 0.75 |  |  |  | Вода
| 01.7.03.04-0001 | Электроэнергия |  | кВт-ч | 0.0608 | 0.014592 | 4.94 | 0.07 | 7.05 | 0.1 | 1.427 |  |  |  | Электроэнергия
| 01.7.15.03-0014 | Болты стальные с шестигранной головкой, в комплекте с шестигранной гайкой и плоской круглой шайбой, диаметр резьбы М16, длина болта 25-200 мм |  | т | 0.0012 | 0.000288 | 145801.49 | 41.99 | 145801.49 | 41.99 | 1 |  |  |  | Болты стальные с шестигранной головкой, в комплекте с шестигранной гайкой и плоской круглой шайбой, диаметр резьбы М16, длина болта 25-200 мм
| 01.7.19.02-0051 | Кольца резиновые уплотнительные для полипропиленовых труб, диаметр 50 мм |  | 100 шт | 0.12 | 0.0288 | 1047.63 | 30.17 | 1047.63 | 30.17 | 1 |  |  |  | Кольца резиновые уплотнительные для полипропиленовых труб, диаметр 50 мм
П,Н | 18.1.02.01 | Задвижки |  | шт | 0 | 0 | 0 | 0 | 0 | 0 | [5 empty] | Задвижки
П,Н | 23.1.02.07 | Крепления |  | кг | 0 | 0 | 0 | 0 | 0 | 0 | [5 empty] | Крепления
Н | 24.3.02.02 | Трубы безнапорные канализационные из полипропилена |  | м | 99.8 | 23.952 | 0 | 0 | 0 | 0 | [5 empty] | Трубы безнапорные канализационные из полипропилена
П,Н | 24.3.05.19 | Фасонные и соединительные части к полипропиленовым трубам |  | шт | 0 | 0 | 0 | 0 | 0 | 0 | [5 empty] | Фасонные и соединительные части к полипропиленовым трубам
64 | ФСБЦ-24.3.02.02-1013 Приказ Минстроя России от 10.02.2023 №84/пр | Труба полипропиленовая раструбная для систем водоотведения, размеры 50х1,5 мм, длина 1,0 м |  | шт |  | 24 | 56.88 | 1365.12 | 56.88 | 1365.12 | 1 |  |  | Труба полипропиленовая раструбная для систем водоотведения, размеры 50х1,5 мм, длина 1,0 м
65 | ГЭСН16-04-004-02 Приказ Минстроя России от 18.05.2022 №378/пр | Прокладка внутренних трубопроводов канализации из полипропиленовых труб диаметром: 110 мм |  | 4: 100 м; 6: 0.12; 9: 20240.71; 10: 2452.15 |  |  | Прокладка внутренних трубопроводов канализации из полипропиленовых труб диаметром: 110 мм
| 1-100-38 | Средний разряд работы 3,8 |  | чел.-ч | 55.83 | 6.6996 | 0 | 0 | 340.56 | 2281.62 |  |  |  |  | Средний разряд работы 3,8
| 2 | Затраты труда машинистов |  | чел.-ч | 0.46 | 0.0552 | 0 | 0 | 0 | 0 |  |  |  |  | Затраты труда машинистов
| 91.05.01-017 | Краны башенные, грузоподъемность 8 т |  | маш.-ч | 0.1 | 0.012 | 622,62 451,93 | 7,47 54,23 | 990.78 | 11.89 | 1.5913 |  |  |  | Краны башенные, грузоподъемность 8 т
| 91.05.05-015 | Краны на автомобильном ходу, грузоподъемность 16 т |  | маш.-ч | 0.18 | 0.0216 | 1 167,70 451,93 | 25,22 54,23 | 1605.29 | 34.67 | 1.3747 |  |  |  | Краны на автомобильном ходу, грузоподъемность 16 т
| 91.14.02-001 | Автомобили бортовые, грузоподъемность до 5 т |  | маш.-ч | 0.18 | 0.0216 | 477,92 336,43 | 10,32 40,37 | 637.35 | 13.77 | 1.3336 |  |  |  | Автомобили бортовые, грузоподъемность до 5 т
| 01.7.03.01-0001 | Вода |  | м3 | 0.786 | 0.09432 | 35.71 | 3.37 | 26.78 | 2.53 | 0.75 |  |  |  | Вода
| 01.7.03.04-0001 | Электроэнергия |  | кВт-ч | 0.0336 | 0.004032 | 4.94 | 0.02 | 7.05 | 0.03 | 1.427 |  |  |  | Электроэнергия
| 01.7.15.03-0014 | Болты стальные с шестигранной головкой, в комплекте с шестигранной гайкой и плоской круглой шайбой, диаметр резьбы М16, длина болта 25-200 мм |  | т | 0.00266 | 0.0003192 | 145801.49 | 46.54 | 145801.49 | 46.54 | 1 |  |  |  | Болты стальные с шестигранной головкой, в комплекте с шестигранной гайкой и плоской круглой шайбой, диаметр резьбы М16, длина болта 25-200 мм
| 01.7.19.02-0052 | Кольца резиновые уплотнительные для полипропиленовых труб, диаметр 110 мм |  | 100 шт | 0.12 | 0.0144 | 2628.13 | 37.85 | 2628.13 | 37.85 | 1 |  |  |  | Кольца резиновые уплотнительные для полипропиленовых труб, диаметр 110 мм
П,Н | 18.1.02.01 | Задвижки |  | шт | 0 | 0 | 0 | 0 | 0 | 0 | [5 empty] | Задвижки
П,Н | 23.1.02.07 | Крепления |  | кг | 0 | 0 | 0 | 0 | 0 | 0 | [5 empty] | Крепления
Н | 24.3.02.02 | Трубы безнапорные канализационные из полипропилена |  | м | 99.8 | 11.976 | 0 | 0 | 0 | 0 | [5 empty] | Трубы безнапорные канализационные из полипропилена
П,Н | 24.3.05.19 | Фасонные и соединительные части к полипропиленовым трубам |  | шт | 0 | 0 | 0 | 0 | 0 | 0 | [5 empty] | Фасонные и соединительные части к полипропиленовым трубам
66 | ФСБЦ-24.3.02.02-1037 Приказ Минстроя России от 10.02.2023 №84/пр | Труба полипропиленовая раструбная для систем водоотведения, размеры 110х2,2 мм, длина 1,0 м |  | шт |  | 12 | 162.41 | 1948.92 | 162.41 | 1948.92 | 1 |  |  | Труба полипропиленовая раструбная для систем водоотведения, размеры 110х2,2 мм, длина 1,0 м
67 | ГЭСН16-04-002-01 Приказ Минстроя России от 19.05.2025 №299/пр | Прокладка трубопроводов водоснабжения из напорных полиэтиленовых труб наружным диаметром: 20 мм |  | 4: 100 м; 6: 0.32; 9: 58826.38; 10: 18858.72 |  |  | Прокладка трубопроводов водоснабжения из напорных полиэтиленовых труб наружным диаметром: 20 мм
| 1-100-40 | Средний разряд работы 4,0 |  | чел.-ч | 164 | 52.48 | 0 | 0 | 348.36 | 18281.93 |  |  |  |  | Средний разряд работы 4,0
| 2 | Затраты труда машинистов |  | чел.-ч | 0.28 | 0.0896 | 0 | 0 | 0 | 0 |  |  |  |  | Затраты труда машинистов
| 91.05.01-017 | Краны башенные, грузоподъемность 8 т |  | маш.-ч | 0.05 | 0.016 | 622,62 451,93 | 9,96 144,62 | 990.78 | 15.85 | 1.5913 |  |  |  | Краны башенные, грузоподъемность 8 т
| 91.05.05-015 | Краны на автомобильном ходу, грузоподъемность 16 т |  | маш.-ч | 0.03 | 0.0096 | 1 167,70 451,93 | 11,21 144,62 | 1605.29 | 15.41 | 1.3747 |  |  |  | Краны на автомобильном ходу, грузоподъемность 16 т
| 91.14.02-001 | Автомобили бортовые, грузоподъемность до 5 т |  | маш.-ч | 0.2 | 0.064 | 477,92 336,43 | 30,59 107,66 | 637.35 | 40.79 | 1.3336 |  |  |  | Автомобили бортовые, грузоподъемность до 5 т
| 91.17.04-056 | Аппараты с полуавтоматическим управлением процессом сварки "встык" пластмассовых труб диаметром до 160 мм |  | маш.-ч | 11.43 | 3.6576 | 50.77 | 185.7 | 50.77 | 185.7 | 1 |  |  |  | Аппараты с полуавтоматическим управлением процессом сварки "встык" пластмассовых труб диаметром до 160 мм
| 01.3.05.38-0241 | Метилен хлористый технический |  | кг | 0.25 | 0.08 | 134.64 | 10.77 | 134.64 | 10.77 | 1 |  |  |  | Метилен хлористый технический
| 01.7.03.01-0001 | Вода |  | м3 | 0.47 | 0.1504 | 35.71 | 5.37 | 26.78 | 4.03 | 0.75 |  |  |  | Вода
| 01.7.07.10-0001 | Патроны для строительно-монтажного пистолета, цвет наконечника красный, длина 10-18 мм |  | 1000 шт | 0.1 | 0.032 | 3671.85 | 117.5 | 3671.85 | 117.5 | 1 |  |  |  | Патроны для строительно-монтажного пистолета, цвет наконечника красный, длина 10-18 мм
| 01.7.15.07-0052 | Дюбель-гвозди по бетону для монтажного пистолета в пластиковой обойме, диаметр гвоздя 3,05 мм, длина гвоздя 60 мм |  | т | 0.00085 | 0.000272 | 471134.54 | 128.15 | 471134.54 | 128.15 | 1 |  |  |  | Дюбель-гвозди по бетону для монтажного пистолета в пластиковой обойме, диаметр гвоздя 3,05 мм, длина гвоздя 60 мм
| 03.1.02.03-0015 | Известь строительная негашеная хлорная, марка А |  | кг | 0.0016 | 0.000512 | 59.41 | 0.03 | 59.41 | 0.03 | 1 |  |  |  | Известь строительная негашеная хлорная, марка А
| 14.1.04.02-0002 | Клей, марка 88-СА |  | кг | 0.25 | 0.08 | 303.48 | 24.28 | 303.48 | 24.28 | 1 |  |  |  | Клей, марка 88-СА
П,Н | 18.1.09.06 | Арматура муфтовая |  | шт | 0 | 0 | 0 | 0 | 0 | 0 | [5 empty] | Арматура муфтовая
П,Н | 23.1.02.07 | Крепления |  | кг | 0 | 0 | 0 | 0 | 0 | 0 | [5 empty] | Крепления
Н | 24.3.03.13 | Трубы полиэтиленовые |  | м | 89.9 | 28.768 | 0 | 0 | 0 | 0 | [5 empty] | Трубы полиэтиленовые
Н | 24.3.05.02 | Заглушки полиэтиленовые |  | кг | 0.55 | 0.176 | 0 | 0 | 0 | 0 | [5 empty] | Заглушки полиэтиленовые
П,Н | 24.3.05.19 | Фасонные и соединительные части к полиэтиленовым трубам |  | шт | 0 | 0 | 0 | 0 | 0 | 0 | [5 empty] | Фасонные и соединительные части к полиэтиленовым трубам
68 | ФСБЦ-24.3.03.13-1024 Приказ Минстроя России от 26.08.2022 №703/пр | Трубы напорные полиэтиленовые, кроме газопроводных ПЭ100, для транспортировки воды, стандартное размерное отношение SDR11, номинальный наружный диаметр 20 мм, толщина стенки 2,0 мм |  | м |  | 28.768 | 21.45 | 617.07 | 21.45 | 617.07 | 1 |  |  | Трубы напорные полиэтиленовые, кроме газопроводных ПЭ100, для транспортировки воды, стандартное размерное отношение SDR11, номинальный наружный диаметр 20 мм, толщина стенки 2,0 мм
69 | ГЭСНр65-01-005-05 Приказ Минстроя России от 17.02.2026 №91/пр | Смена кранов: водоразборных и туалетных |  | 4: 100 шт; 6: 0.18; 9: 4814.65; 10: 869.79 |  |  | Смена кранов: водоразборных и туалетных
| 1-100-35 | Средний разряд работы 3,5 |  | чел.-ч | 14.3 | 2.574 | 0 | 0 | 328.86 | 846.49 |  |  |  |  | Средний разряд работы 3,5
| 2 | Затраты труда машинистов |  | чел.-ч | 0.05 | 0.009 | 0 | 0 | 0 | 0 |  |  |  |  | Затраты труда машинистов
| 91.14.02-001 | Автомобили бортовые, грузоподъемность до 5 т |  | маш.-ч | 0.05 | 0.009 | 477,92 336,43 | 4,30 60,56 | 637.35 | 5.74 | 1.3336 |  |  |  | Автомобили бортовые, грузоподъемность до 5 т
| 01.7.07.29-0111 | Пакля смоляная пропитанная |  | кг | 0.15 | 0.027 | 92.95 | 2.51 | 92.95 | 2.51 | 1 |  |  |  | Пакля смоляная пропитанная
| 14.4.02.04-0142 | Краска масляная МА-0115, мумия, сурик железный |  | кг | 0.6 | 0.108 | 79.88 | 8.63 | 79.88 | 8.63 | 1 |  |  |  | Краска масляная МА-0115, мумия, сурик железный
| 14.5.05.01-0012 | Олифа комбинированная для разведения масляных густотертых красок и для внешних работ по деревянным поверхностям |  | т | 0.0003 | 5.4e-05 | 60697.21 | 3.28 | 60697.21 | 3.28 | 1 |  |  |  | Олифа комбинированная для разведения масляных густотертых красок и для внешних работ по деревянным поверхностям
Н | 18.1.10.08 | Краны водоразборные и туалетные |  | шт | 100 | 18 | 0 | 0 | 0 | 0 | [5 empty] | Краны водоразборные и туалетные
Н | 999-9899 | Строительный мусор и масса возвратных материалов |  | т | 0.05 | 0.009 | 0 | 0 | 0 | 0 | [5 empty] | Строительный мусор и масса возвратных материалов
70 | ФСБЦ-18.1.09.06-0002 Приказ Минстроя России от 18.05.2022 №378/пр | Кран шаровой ПВХ с муфтовыми окончаниями для склейки, номинальное давление 1,6 МПа, наружный диаметр 20 мм |  | шт |  | 18 | 1339.67 | 24114.06 | 1339.67 | 24114.06 | 1 |  |  | Кран шаровой ПВХ с муфтовыми окончаниями для склейки, номинальное давление 1,6 МПа, наружный диаметр 20 мм
71 | ГЭСНм08-02-148-01 Приказ Минстроя России от 18.05.2022 №378/пр | Кабель до 35 кВ в проложенных трубах, блоках и коробах, масса 1 м кабеля: до 1 кг |  | 4: 100 м; 6: 0.52; 9: 4326.45; 10: 2369.76 |  |  | Кабель до 35 кВ в проложенных трубах, блоках и коробах, масса 1 м кабеля: до 1 кг
| 1-100-38 | Средний разряд работы 3,8 |  | чел.-ч | 9.92 | 5.1584 | 0 | 0 | 340.56 | 1756.74 |  |  |  |  | Средний разряд работы 3,8
| 2 | Затраты труда машинистов |  | чел.-ч | 0.4 | 0.208 | 0 | 0 | 0 | 0 |  |  |  |  | Затраты труда машинистов
| 91.05.05-015 | Краны на автомобильном ходу, грузоподъемность 16 т |  | маш.-ч | 0.2 | 0.104 | 1 167,70 451,93 | 121,44 235,00 | 1605.29 | 166.95 | 1.3747 |  |  |  | Краны на автомобильном ходу, грузоподъемность 16 т
| 91.06.01-003 | Домкраты гидравлические, грузоподъемность 63-100 т |  | маш.-ч | 2.4 | 1.248 | 1.75 | 2.18 | 1.75 | 2.18 | 1 |  |  |  | Домкраты гидравлические, грузоподъемность 63-100 т
| 91.06.03-061 | Лебедки электрические тяговым усилием до 12,26 кН (1,25 т) |  | маш.-ч | 2.4 | 1.248 | 8.84 | 11.03 | 8.84 | 11.03 | 1 |  |  |  | Лебедки электрические тяговым усилием до 12,26 кН (1,25 т)
| 91.14.02-001 | Автомобили бортовые, грузоподъемность до 5 т |  | маш.-ч | 0.2 | 0.104 | 477,92 336,43 | 49,70 174,94 | 637.35 | 66.28 | 1.3336 |  |  |  | Автомобили бортовые, грузоподъемность до 5 т
| 01.7.06.07-0002 | Ленты монтажные из пластмассы для бандажирования проводов, скрепляются пластмассовыми кнопками, ширина 10 мм |  | 10 м | 0.096 | 0.04992 | 37.71 | 1.88 | 37.71 | 1.88 | 1 |  |  |  | Ленты монтажные из пластмассы для бандажирования проводов, скрепляются пластмассовыми кнопками, ширина 10 мм
| 10.3.02.03-0011 | Припои оловянно-свинцовые бессурьмянистые, марка ПОС30 |  | кг | 0.5 | 0.26 | 931.11 | 242.09 | 931.11 | 242.09 | 1 |  |  |  | Припои оловянно-свинцовые бессурьмянистые, марка ПОС30
| 14.4.03.03-0002 | Лак битумный БТ-123 |  | т | 6e-05 | 3.12e-05 | 82698.14 | 2.58 | 82698.14 | 2.58 | 1 |  |  |  | Лак битумный БТ-123
72 | ГЭСНм08-03-596-05 Приказ Минстроя России от 02.08.2023 №551/пр | Прожектор, отдельно устанавливаемый: на кронштейне, установленном на опоре, с лампой мощностью 500 Вт |  | 4: 100 шт; 6: 0.16; 9: 245594.88; 10: 46509.97 |  |  | Прожектор, отдельно устанавливаемый: на кронштейне, установленном на опоре, с лампой мощностью 500 Вт
| 1-100-42 | Средний разряд работы 4,2 |  | чел.-ч | 276.8 | 44.288 | 0 | 0 | 358.76 | 15888.76 |  |  |  |  | Средний разряд работы 4,2
| 2 | Затраты труда машинистов |  | чел.-ч | 92.58 | 14.8128 | 0 | 0 | 0 | 0 |  |  |  |  | Затраты труда машинистов
| 91.05.05-015 | Краны на автомобильном ходу, грузоподъемность 16 т |  | маш.-ч | 1.81 | 0.2896 | 1 167,70 451,93 | 338,17 72,31 | 1605.29 | 464.89 | 1.3747 |  |  |  | Краны на автомобильном ходу, грузоподъемность 16 т
| 91.06.09-001 | Подъемники телескопические самоходные, рабочая высота 26 м, грузоподъемность 250 кг |  | маш.-ч | 88.96 | 14.2336 | 1 472,34 451,93 | 20 956,70 72,31 | 1472.34 | 20956.7 | 1 |  |  |  | Подъемники телескопические самоходные, рабочая высота 26 м, грузоподъемность 250 кг
| 91.14.02-001 | Автомобили бортовые, грузоподъемность до 5 т |  | маш.-ч | 1.81 | 0.2896 | 477,92 336,43 | 138,41 53,83 | 637.35 | 184.58 | 1.3336 |  |  |  | Автомобили бортовые, грузоподъемность до 5 т
| 91.17.04-233 | Аппараты сварочные для ручной дуговой сварки, сварочный ток до 350 А |  | маш.-ч | 8.51 | 1.3616 | 24.46 | 33.3 | 33.3 | 45.34 | 1.3614 |  |  |  | Аппараты сварочные для ручной дуговой сварки, сварочный ток до 350 А
| 01.7.06.05-0041 | Ленты изоляционные хлопчатобумажные прорезиненные для электромонтажных и ремонтных работ, цвет черный, ширина 20 мм, толщина 0,35 мм |  | м | 41.67 | 6.6672 | 5.87 | 39.14 | 5.87 | 39.14 | 1 |  |  |  | Ленты изоляционные хлопчатобумажные прорезиненные для электромонтажных и ремонтных работ, цвет черный, ширина 20 мм, толщина 0,35 мм
| 01.7.11.07-0227 | Электроды сварочные для сварки низколегированных и углеродистых сталей УОНИ 13/45, Э42А, диаметр 4-5 мм |  | кг | 5.2 | 0.832 | 155.63 | 129.48 | 155.63 | 129.48 | 1 |  |  |  | Электроды сварочные для сварки низколегированных и углеродистых сталей УОНИ 13/45, Э42А, диаметр 4-5 мм
| 01.7.15.03-0042 | Болты с гайками и шайбами строительные |  | кг | 38 | 6.08 | 174.93 | 1063.57 | 174.93 | 1063.57 | 1 |  |  |  | Болты с гайками и шайбами строительные
| 14.4.03.17-0101 | Лак КФ-965 |  | т | 0.004 | 0.00064 | 308849.7 | 197.66 | 308849.7 | 197.66 | 1 |  |  |  | Лак КФ-965
| 20.5.04.09-0002 | Сжимы типа У731М для магистральных и ответвительных проводов и кабелей |  | 100 шт | 1.02 | 0.1632 | 1991.74 | 325.05 | 1991.74 | 325.05 | 1 |  |  |  | Сжимы типа У731М для магистральных и ответвительных проводов и кабелей
73 | ГЭСНм08-03-591-05 Приказ Минстроя России от 02.08.2023 №551/пр | Выключатель: двухклавишный утопленного типа при скрытой проводке |  | 4: 100 шт; 6: 0.05; 9: 9861.65; 10: 503.54 |  |  | Выключатель: двухклавишный утопленного типа при скрытой проводке
| 1-100-42 | Средний разряд работы 4,2 |  | чел.-ч | 26.24 | 1.312 | 0 | 0 | 358.76 | 470.69 |  |  |  |  | Средний разряд работы 4,2
| 2 | Затраты труда машинистов |  | чел.-ч | 0.05 | 0.0025 | 0 | 0 | 0 | 0 |  |  |  |  | Затраты труда машинистов
| 91.05.05-015 | Краны на автомобильном ходу, грузоподъемность 16 т |  | маш.-ч | 0.03 | 0.0015 | 1 167,70 451,93 | 1,75 22,60 | 1605.29 | 2.41 | 1.3747 |  |  |  | Краны на автомобильном ходу, грузоподъемность 16 т
| 91.14.02-001 | Автомобили бортовые, грузоподъемность до 5 т |  | маш.-ч | 0.02 | 0.001 | 477,92 336,43 | 0,48 16,82 | 637.35 | 0.64 | 1.3336 |  |  |  | Автомобили бортовые, грузоподъемность до 5 т
| 03.1.01.01-0002 | Гипс строительный Г-3 |  | т | 0.00315 | 0.0001575 | 4338.27 | 0.68 | 4338.27 | 0.68 | 1 |  |  |  | Гипс строительный Г-3
| 20.2.02.01-0019 | Втулки изолирующие, размеры 65х50х18 мм |  | 1000 шт | 0.102 | 0.0051 | 3658.94 | 18.66 | 3658.94 | 18.66 | 1 |  |  |  | Втулки изолирующие, размеры 65х50х18 мм
74 | ГЭСНм08-03-591-09 Приказ Минстроя России от 02.08.2023 №551/пр | Розетка штепсельная: утопленного типа при скрытой проводке |  | 4: 100 шт; 6: 0.06; 9: 11850.64; 10: 725.41 |  |  | Розетка штепсельная: утопленного типа при скрытой проводке
| 1-100-42 | Средний разряд работы 4,2 |  | чел.-ч | 30.48 | 1.8288 | 0 | 0 | 358.76 | 656.1 |  |  |  |  | Средний разряд работы 4,2
| 2 | Затраты труда машинистов |  | чел.-ч | 0.05 | 0.003 | 0 | 0 | 0 | 0 |  |  |  |  | Затраты труда машинистов
| 91.05.05-015 | Краны на автомобильном ходу, грузоподъемность 16 т |  | маш.-ч | 0.03 | 0.0018 | 1 167,70 451,93 | 2,10 27,12 | 1605.29 | 2.89 | 1.3747 |  |  |  | Краны на автомобильном ходу, грузоподъемность 16 т
| 91.14.02-001 | Автомобили бортовые, грузоподъемность до 5 т |  | маш.-ч | 0.02 | 0.0012 | 477,92 336,43 | 0,57 20,19 | 637.35 | 0.76 | 1.3336 |  |  |  | Автомобили бортовые, грузоподъемность до 5 т
| 01.7.06.05-0041 | Ленты изоляционные хлопчатобумажные прорезиненные для электромонтажных и ремонтных работ, цвет черный, ширина 20 мм, толщина 0,35 мм |  | м | 35 | 2.1 | 5.87 | 12.33 | 5.87 | 12.33 | 1 |  |  |  | Ленты изоляционные хлопчатобумажные прорезиненные для электромонтажных и ремонтных работ, цвет черный, ширина 20 мм, толщина 0,35 мм
| 01.7.15.03-0042 | Болты с гайками и шайбами строительные |  | кг | 1.5 | 0.09 | 174.93 | 15.74 | 174.93 | 15.74 | 1 |  |  |  | Болты с гайками и шайбами строительные
| 03.1.01.01-0002 | Гипс строительный Г-3 |  | т | 0.00315 | 0.000189 | 4338.27 | 0.82 | 4338.27 | 0.82 | 1 |  |  |  | Гипс строительный Г-3
| 20.2.02.01-0019 | Втулки изолирующие, размеры 65х50х18 мм |  | 1000 шт | 0.102 | 0.00612 | 3658.94 | 22.39 | 3658.94 | 22.39 | 1 |  |  |  | Втулки изолирующие, размеры 65х50х18 мм
75 | ГЭСНм08-03-610-02 Приказ Минстроя России от 07.11.2024 №747/пр | Светильник светодиодный точечный встраиваемый в подвесной потолок решетчатого (растрового) типа: круглый |  | 4: 100 шт; 6: 0.12; 9: 14496.33; 10: 1777.34 |  |  | Светильник светодиодный точечный встраиваемый в подвесной потолок решетчатого (растрового) типа: круглый
| 2-100-01 | Рабочий 1 разряда |  | чел.-ч | 0.12 | 0.0144 | 0 | 0 | 259.97 | 3.74 |  |  |  |  | Рабочий 1 разряда
| 2-100-04 | Рабочий 4 разряда |  | чел.-ч | 41.1 | 4.932 | 0 | 0 | 348.36 | 1718.11 |  |  |  |  | Рабочий 4 разряда
| 2 | Затраты труда машинистов |  | чел.-ч | 0.08 | 0.0096 | 0 | 0 | 0 | 0 |  |  |  |  | Затраты труда машинистов
| 91.14.02-001 | Автомобили бортовые, грузоподъемность до 5 т |  | маш.-ч | 0.08 | 0.0096 | 477,92 336,43 | 4,59 40,37 | 637.35 | 6.12 | 1.3336 |  |  |  | Автомобили бортовые, грузоподъемность до 5 т
| 01.7.03.04-0001 | Электроэнергия |  | кВт-ч | 4.0755 | 0.48906 | 4.94 | 2.42 | 7.05 | 3.45 | 1.427 |  |  |  | Электроэнергия
| 01.7.17.06-0092 | Круг отрезной плоский, размеры 230х3х22 мм |  | шт | 1.2063 | 0.14476 | 56.21 | 8.14 | 56.21 | 8.14 | 1 |  |  |  | Круг отрезной плоский, размеры 230х3х22 мм
76 | ФСБЦ-20.3.04.04-0013 Приказ Минстроя России от 18.05.2022 №378/пр | Прожектор с отражателем алюминиевым альзакированным и защитным силикатным стеклом, ГО 07-400-001 |  | шт |  | 12 | 6237.43 | 74849.16 | 6237.43 | 74849.16 | 1 |  |  | Прожектор с отражателем алюминиевым альзакированным и защитным силикатным стеклом, ГО 07-400-001
77 | ФСБЦ-20.3.04.04-0016 Приказ Минстроя России от 18.05.2022 №378/пр | Прожектор с отражателем алюминиевым альзакированным и защитным силикатным стеклом, ЖО 07-400-001 |  | шт |  | 4 | 8308.27 | 33233.08 | 8308.27 | 33233.08 | 1 |  |  | Прожектор с отражателем алюминиевым альзакированным и защитным силикатным стеклом, ЖО 07-400-001
78 | ФСБЦ-20.3.03.07-1501 Приказ Минстроя России от 07.11.2024 №747/пр | Светильник светодиодный встраиваемый для общественных зданий, мощность 25 Вт, размеры 190х190х54 мм, IP20, УХЛ4 |  | шт |  | 12 | 8246.21 | 98954.52 | 8246.21 | 98954.52 | 1 |  |  | Светильник светодиодный встраиваемый для общественных зданий, мощность 25 Вт, размеры 190х190х54 мм, IP20, УХЛ4
79 | ФСБЦ-20.4.01.02-1028 Приказ Минстроя России от 18.05.2022 №378/пр | Выключатель скрытого монтажа, двухклавишный, с индикатором 10 А, цвет белый, IP20 |  | шт |  | 5 | 57.81 | 289.05 | 57.81 | 289.05 | 1 |  |  | Выключатель скрытого монтажа, двухклавишный, с индикатором 10 А, цвет белый, IP20
80 | ФСБЦ-20.4.03.06-1039 Приказ Минстроя России от 18.05.2022 №378/пр | Розетка скрытого монтажа, двухместная, с заземляющим контактом, без защитной шторки, 16 А, цвет белый, IP20 |  | шт |  | 6 | 119.73 | 718.38 | 119.73 | 718.38 | 1 |  |  | Розетка скрытого монтажа, двухместная, с заземляющим контактом, без защитной шторки, 16 А, цвет белый, IP20
81 | ФСБЦ-20.5.02.11-0001 Приказ Минстроя России от 18.05.2022 №378/пр | Коробки для установки розеток и выключателей скрытой проводки |  | 1000 шт |  | 0.011 | 7782.25 | 85.6 | 7782.25 | 85.6 | 1 |  |  | Коробки для установки розеток и выключателей скрытой проводки
82 | ФСБЦ-21.1.06.09-0100 Приказ Минстроя России от 18.05.2022 №378/пр | Кабель силовой с медными жилами ВВГнг(A) 3х2,5ок(N, PE)-660 |  | 1000 м |  | 0.052 | 71505.96 | 3718.31 | 71505.96 | 3718.31 | 1 |  |  | Кабель силовой с медными жилами ВВГнг(A) 3х2,5ок(N, PE)-660
83 | ГЭСНр69-01-009-01 Приказ Минстроя России от 18.05.2022 №378/пр | Очистка помещений от строительного мусора |  | 4: 100 т; 6: 0.078; 9: 49314.28; 10: 3846.51 |  |  | Очистка помещений от строительного мусора
| 1-100-11 | Средний разряд работы 1,1 |  | чел.-ч | 188 | 14.664 | 0 | 0 | 262.31 | 3846.51 |  |  |  |  | Средний разряд работы 1,1
Н | 999-9900 | Строительный мусор |  | т | 100 | 7.8 | 0 | 0 | 0 | 0 | [5 empty] | Строительный мусор
84 | ГЭСНр69-01-015-01 Приказ Минстроя России от 18.05.2022 №378/пр | Затаривание строительного мусора в мешки |  | 4: т; 6: 0.078; 9: 633.48; 10: 49.42 |  |  | Затаривание строительного мусора в мешки
| 1-100-10 | Средний разряд работы 1,0 |  | чел.-ч | 1.03 | 0.08034 | 0 | 0 | 259.97 | 20.89 |  |  |  |  | Средний разряд работы 1,0
| 01.7.20.03-0003 | Мешки полипропиленовые, размеры 550х1050 мм, грузоподъемность до 50 кг |  | 100 шт | 0.2 | 0.0156 | 1828.55 | 28.53 | 1828.55 | 28.53 | 1 |  |  |  | Мешки полипропиленовые, размеры 550х1050 мм, грузоподъемность до 50 кг
85 | 47-1 | Погрузка в автотранспортное средство: мусор строительный с погрузкой вручную |  | 4: 1т груза; 6: 153.5; 9: 870.82; 10: 133670.87 |  |  | Погрузка в автотранспортное средство: мусор строительный с погрузкой вручную
86 | 02-15-1-01-0015 | Перевозка грузов I класса автомобилями-самосвалами грузоподъемностью до 15 т по дорогам с усовершенствованным (асфальтобетонным, цементобетонным, железобетонным, обработанным органическим вяжущим) дорожным покрытием на расстояние 15 км |  | 4: 1т груза; 6: 153.5; 9: 194.84; 10: 29907.94 |  |  | Перевозка грузов I класса автомобилями-самосвалами грузоподъемностью до 15 т по дорогам с усовершенствованным (асфальтобетонным, цементобетонным, железобетонным, обработанным органическим вяжущим) дорожным покрытием на расстояние 15 км
Итоги по разделу 2 Строительные работы : | [16 empty] | Итоги по разделу 2 Строительные работы :
Итого прямые затраты (справочно) |  |  |  | 10: 9303675.19 | [6 empty] | Итого прямые затраты (справочно)
в том числе: | [17 empty] | в том числе:
Оплата труда рабочих |  |  |  | 10: 831039.85 | [6 empty] | Оплата труда рабочих
Эксплуатация машин |  |  |  | 10: 121230.64 | [6 empty] | Эксплуатация машин
Оплата труда машинистов (Отм) |  |  |  | 10: 33948.9 | [6 empty] | Оплата труда машинистов (Отм)
Материалы |  |  |  | 10: 8153876.99 | [6 empty] | Материалы
Перевозка |  |  |  | 10: 163578.81 | [6 empty] | Перевозка
Строительные работы |  |  |  | 10: 10282812.41 | [6 empty] | Строительные работы
Строительные работы |  |  |  | 10: 10119233.6 | [6 empty] | Строительные работы
в том числе: | [17 empty] | в том числе:
оплата труда |  |  |  | 10: 810545.71 | [6 empty] | оплата труда
эксплуатация машин и механизмов |  |  |  | 10: 99319.87 | [6 empty] | эксплуатация машин и механизмов
оплата труда машинистов (Отм) |  |  |  | 10: 26961.33 | [6 empty] | оплата труда машинистов (Отм)
материалы |  |  |  | 10: 7972768.43 | [6 empty] | материалы
накладные расходы |  |  |  | 10: 775796.73 | [6 empty] | накладные расходы
сметная прибыль |  |  |  | 10: 433841.53 | [6 empty] | сметная прибыль
Перевозка |  |  |  | 10: 163578.81 | [6 empty] | Перевозка
Монтажные работы |  |  |  | 10: 271173.98 | [6 empty] | Монтажные работы
в том числе: | [17 empty] | в том числе:
оплата труда |  |  |  | 10: 20494.14 | [6 empty] | оплата труда
эксплуатация машин и механизмов |  |  |  | 10: 21910.77 | [6 empty] | эксплуатация машин и механизмов
оплата труда машинистов (Отм) |  |  |  | 10: 6987.57 | [6 empty] | оплата труда машинистов (Отм)
материалы |  |  |  | 10: 181108.56 | [6 empty] | материалы
накладные расходы |  |  |  | 10: 26657.26 | [6 empty] | накладные расходы
сметная прибыль |  |  |  | 10: 14015.68 | [6 empty] | сметная прибыль
Оборудование |  |  |  | 10: 42252.08 | [6 empty] | Оборудование
Инженерное оборудование |  |  |  | 10: 42252.08 | [6 empty] | Инженерное оборудование
Итого ФОТ (справочно) |  |  |  | 10: 864988.75 | [6 empty] | Итого ФОТ (справочно)
Итого накладные расходы (справочно) |  |  |  | 10: 802453.99 | [6 empty] | Итого накладные расходы (справочно)
Итого сметная прибыль (справочно) |  |  |  | 10: 447857.21 | [6 empty] | Итого сметная прибыль (справочно)
Итого по разделу 2 Строительные работы |  |  |  | 10: 10596238.47 | [7 empty] | Итого по разделу 2 Строительные работы
Итоги по смете: | [20 empty] | Итоги по смете:
Итого прямые затраты (справочно) |  |  |  | 10: 10601351.73 | [10 empty] | Итого прямые затраты (справочно)
в том числе: | [21 empty] | в том числе:
Оплата труда рабочих |  |  |  | 10: 1920572.1 | [10 empty] | Оплата труда рабочих
Эксплуатация машин |  |  |  | 10: 305713.51 | [10 empty] | Эксплуатация машин
Оплата труда машинистов (Отм) |  |  |  | 10: 34462.74 | [10 empty] | Оплата труда машинистов (Отм)
Материалы |  |  |  | 10: 8177024.57 | [10 empty] | Материалы
Перевозка |  |  |  | 10: 163578.81 | [10 empty] | Перевозка
Строительные работы |  |  |  | 10: 13137428.19 | [10 empty] | Строительные работы
Строительные работы |  |  |  | 10: 12973849.38 | [10 empty] | Строительные работы
в том числе: | [21 empty] | в том числе:
оплата труда |  |  |  | 10: 1900077.96 | [10 empty] | оплата труда
эксплуатация машин и механизмов |  |  |  | 10: 283802.74 | [10 empty] | эксплуатация машин и механизмов
оплата труда машинистов (Отм) |  |  |  | 10: 27475.17 | [10 empty] | оплата труда машинистов (Отм)
материалы |  |  |  | 10: 7995916.01 | [10 empty] | материалы
накладные расходы |  |  |  | 10: 1767278.37 | [10 empty] | накладные расходы
сметная прибыль |  |  |  | 10: 999299.13 | [10 empty] | сметная прибыль
Перевозка |  |  |  | 10: 163578.81 | [10 empty] | Перевозка
Монтажные работы |  |  |  | 10: 271173.98 | [10 empty] | Монтажные работы
в том числе: | [21 empty] | в том числе:
оплата труда |  |  |  | 10: 20494.14 | [10 empty] | оплата труда
эксплуатация машин и механизмов |  |  |  | 10: 21910.77 | [10 empty] | эксплуатация машин и механизмов
оплата труда машинистов (Отм) |  |  |  | 10: 6987.57 | [10 empty] | оплата труда машинистов (Отм)
материалы |  |  |  | 10: 181108.56 | [10 empty] | материалы
накладные расходы |  |  |  | 10: 26657.26 | [10 empty] | накладные расходы
сметная прибыль |  |  |  | 10: 14015.68 | [10 empty] | сметная прибыль
Оборудование |  |  |  | 10: 42252.08 | [10 empty] | Оборудование
Инженерное оборудование |  |  |  | 10: 42252.08 | [10 empty] | Инженерное оборудование
Итого |  |  |  | 10: 13450854.1 | [11 empty] | Итого
Итого ФОТ (справочно) |  |  |  | 10: 1955034.84 | [10 empty] | Итого ФОТ (справочно)
Итого накладные расходы (справочно) |  |  |  | 10: 1793935.63 | [10 empty] | Итого накладные расходы (справочно)
Итого сметная прибыль (справочно) |  |  |  | 10: 1013314.81 | [10 empty] | Итого сметная прибыль (справочно)
НДС 22% |  |  |  | 10: 2959187.9 | [10 empty] | НДС 22%
ВСЕГО по смете |  |  |  | 10: 16410042.19 | [12 empty] | ВСЕГО по смете
Составил: ____________________________
[должность, подпись (инициалы, фамилия)]
Проверил: ____________________________
[должность, подпись (инициалы, фамилия)]