## Ведомость объемов работ 5 граф
УТВЕРЖДАЮ
Заведующий МАДОУ детский сад № 435
_____________________Черепанова Е.Г.
ДЕФЕКТНАЯ ВЕДОМОСТЬ
Частичный ремонт кровли в МАДОУ детский сад № 435, г.Екатеринбург, ул.Ломоносова,55а
№ пп | Наименование | Ед. изм. | Примечание
1 | 2 | 3 | 4
Демонтаж
1 | Разобрать покрытие кровли из рулонных материалов | 324,1 м2 | Sкровли=11,71*14,2+11,71*14,2=332,56м2 Sвентшахт=3,3*0,6*2+(2,47-1,2)*0,55+2,47*0,55+3,05*0,55+1,32*0,58=8,46м2 Итого: 332,56-8,46=324,1м2
2 | Разобрать покрытие примыканий из рулонных материалов к вентшахтам и парапету Н=300мм | 18,64 м2 | Sвентшахт=((3,3*2+0,6*2)*2+((2,47-1,2)*2+0,55+2,47*2+0,55*2)+(3,05*2+0,55*2)+(1,32*2+0,58*2))*0,3=10,72м2 Sвентшахт=13,2*2*0,3=7,92м2 Sвсего=10,72+7,92=18,64м.п.
3 | Разобрать цементно-песчаную стяжку отбойными молотками, толщиной 20 мм | 324,1 м2
Мусор
4 | Погрузить, вывезти и разместить строительный мусор на полигоне ТБО "Северный", расстояние до полигона 19км | 14,341 т | 0,78*324,1/100+0,78*18,64/100+324,1*0,02*1,8
Устройство
5 | Выполнить устройство выравнивающей цементной стяжки, марки: 150, толщиной 20 мм | 324,1 м2
6 | Огрунтовать основание кровли готовым битумным праймером | 324,1 м2 | Расход: 0,25кг/м2
7 | Выполнить устройство кровли из наплавляемых материалов в два слоя: Техноэласт ЭКП-4,2 полиэфир сланец серый (верхний слой), Техноэласт ЭПП-4,0 полиэфир (нижний слой) | 324,1 м2
Примыкания
8 | Огрунтовать стены под примыкания готовым битумным праймером к вентшахте и парапету | 18,64 м2
9 | Выполнить устройство примыканий из наплавляемого материала: К вентшахтам: Техноэласт ЭКП-4,2 полиэфир сланец серый в один слой - 600мм; Техноэласт ЭПП-4,0 полиэфир в 2 слоя - 550мм и 250мм=800мм; К парапету: Техноэласт ЭКП-4,2 полиэфир сланец серый в один слой - 600мм; Техноэласт ЭПП-4,0 полиэфир в 2 слоя - 550мм и 250мм=800мм; | 62,13 м | Lвентшахт=(3,3*2+0,6*2)*2+((2,47-1,2)*2+0,55+2,47*2+0,55*2)+(3,05*2+0,55*2)+(1,32*2+0,58*2)=35,73м.п. Lпарапет=13,2*2=26,4м.п. L всего=35,73+26,4=62,13м.п.
Составил: Инженер-строитель ______________Бабушкин А.В.

## Ведомость объемов работ 6 граф (hidden)
УТВЕРЖДАЮ
_____________________
ВЕДОМОСТЬ ОБЪЕМОВ РАБОТ №
№ пп | Наименование | Ед. изм. | Кол. | Обоснование | Примечание
1 | 2 | 3 | 4 | 5 | 6