## 435- кровля испр - ЛСР по Метод
Приложение № 3
Утверждено приказом Минстроя РФ № 421/пр от 4 августа 2020 г. в редакции приказа № 557/пр от 7 июля 2022 г.
СОГЛАСОВАНО: | [10 empty] | УТВЕРЖДАЮ:
[11 empty] | Заведующий МАДОУ детский сад № 435 | [5 empty] | Заведующий МАДОУ детский сад № 435
[11 empty] | Черепанова Е.Г. | [6 empty] | Черепанова Е.Г.
"____" ________________ 2026 года | [10 empty] | "____" ________________ 2026 года | [7 empty] | "____" ________________ 2026 года | "____" ________________ 2026 года
Наименование программного продукта |  |  |  |  | ГРАНД-Смета, версия 2026.1
Наименование редакции сметных нормативов |  |  |  |  | Приказ Минстроя России от 30.12.2021 № 1046/пр; Приказ Минстроя России от 04.08.2020 № 421/пр; Приказ Минстроя России от 21.12.2020 № 812/пр; Приказ Минстроя России от 11.12.2020 № 774/пр; Приказ Минстроя России от 02.08.2023 № 551/пр; Приказ Минстроя России от 14.11.2023 № 817/пр; Приказ Минстроя России от 16.02.2024 № 102/пр; Приказ Минстроя России от 13.05.2024 №323/пр; Приказ Минстроя России от 09.08.2024 №524/пр; Приказ Минстроя России от 07.11.2024 №747/пр; Приказ Минстроя России от 23.01.2025 №30/пр; Приказ Минстроя России от 07.02.2025 №69/пр; Приказ Минстроя России от 19.05.2025 №299/пр; Приказ Минстроя России от 14.08.2025 №490/пр; Приказ Минстроя России от 12.11.2025 №696/пр; Приказ Минстроя России от 17.02.2026 №91/пр | [15 empty] | Наименование редакции сметных нормативов | Приказ Минстроя России от 30.12.2021 № 1046/пр; Приказ Минстроя России от 04.08.2020 № 421/пр; Приказ Минстроя России от 21.12.2020 № 812/пр; Приказ Минстроя России от 11.12.2020 № 774/пр; Приказ Минстроя России от 02.08.2023 № 551/пр; Приказ Минстроя России от 14.11.2023 № 817/пр; Приказ Минстроя России от 16.02.2024 № 102/пр; Приказ Минстроя России от 13.05.2024 №323/пр; Приказ Минстроя России от 09.08.2024 №524/пр; Приказ Минстроя России от 07.11.2024 №747/пр; Приказ Минстроя России от 23.01.2025 №30/пр; Приказ Минстроя России от 07.02.2025 №69/пр; Приказ Минстроя России от 19.05.2025 №299/пр; Приказ Минстроя России от 14.08.2025 №490/пр; Приказ Минстроя России от 12.11.2025 №696/пр; Приказ Минстроя России от 17.02.2026 №91/пр
Реквизиты приказа Минстроя России об утверждении дополнений и изменений к сметным нормативам |  |  |  |  | Приказ Минстроя России от 18 мая 2022 г. № 378/пр, Приказ Минстроя России от 26 августа 2022 г. № 703/пр, Приказ Минстроя России от 26 октября 2022 г. № 905/пр, Приказ Минстроя России от 27 декабря 2022 г. № 1133/пр, Приказ Минстроя России от 10 февраля 2023 г. № 84/пр, Приказ Минстроя России от 11.05.2023 №335/пр; Приказ Минстроя России от 07.07.2022 № 557/пр; Приказ Минстроя России от 02.09.2021 № 636/пр, Приказ Минстроя России от 26.07.2022 № 611/пр; Приказ Минстроя России от 22.04.2022 № 317/пр; Приказ Минстроя России от 02.08.2023 № 551/пр; Приказ Минстроя России от 14.11.2023 № 817/пр; Приказ Минстроя России от 30.01.2024 № 55/пр; Приказ Минстроя России от 16.02.2024 № 102/пр; Приказ Минстроя России от 13.05.2024 №323/пр; Приказ Минстроя России от 09.08.2024 №524/пр; Приказ Минстроя России от 07.11.2024 №747/пр; Приказ Минстроя России от 23.01.2025 №30/пр; Приказ Минстроя России от 07.02.2025 №69/пр; Приказ Минстроя России от 19.05.2025 №299/пр; Приказ Минстроя России от 14.08.2025 №490/пр; Приказ Минстроя России от 12.11.2025 №696/пр; Приказ Минстроя России от 17.02.2026 №91/пр | [17 empty] | Реквизиты приказа Минстроя России об утверждении дополнений и изменений к сметным нормативам | Приказ Минстроя России от 18 мая 2022 г. № 378/пр, Приказ Минстроя России от 26 августа 2022 г. № 703/пр, Приказ Минстроя России от 26 октября 2022 г. № 905/пр, Приказ Минстроя России от 27 декабря 2022 г. № 1133/пр, Приказ Минстроя России от 10 февраля 2023 г. № 84/пр, Приказ Минстроя России от 11.05.2023 №335/пр; Приказ Минстроя России от 07.07.2022 № 557/пр; Приказ Минстроя России от 02.09.2021 № 636/пр, Приказ Минстроя России от 26.07.2022 № 611/пр; Приказ Минстроя России от 22.04.2022 № 317/пр; Приказ Минстроя России от 02.08.2023 № 551/пр; Приказ Минстроя России от 14.11.2023 № 817/пр; Приказ Минстроя России от 30.01.2024 № 55/пр; Приказ Минстроя России от 16.02.2024 № 102/пр; Приказ Минстроя России от 13.05.2024 №323/пр; Приказ Минстроя России от 09.08.2024 №524/пр; Приказ Минстроя России от 07.11.2024 №747/пр; Приказ Минстроя России от 23.01.2025 №30/пр; Приказ Минстроя России от 07.02.2025 №69/пр; Приказ Минстроя России от 19.05.2025 №299/пр; Приказ Минстроя России от 14.08.2025 №490/пр; Приказ Минстроя России от 12.11.2025 №696/пр; Приказ Минстроя России от 17.02.2026 №91/пр
Реквизиты письма Минстроя России об индексах изменения сметной стоимости строительства, включаемые в федеральный реестр сметных нормативов и размещаемые в федеральной государственной информационной системе ценообразования в строительстве, подготовленного в соответствии пунктом 85 Методики расчета индексов изменения сметной стоимости строительства, утвержденной приказом Министерства строительства и жилищно-коммунального хозяйства Российской Федерации от 5 июня 2019 г. № 326/пр |  |  |  |  | Письмо Минстроя России от 25.02.2026 № 9859-ИФ/09 | [9 empty] | Реквизиты письма Минстроя России об индексах изменения сметной стоимости строительства, включаемые в федеральный реестр сметных нормативов и размещаемые в федеральной государственной информационной системе ценообразования в строительстве, подготовленного в соответствии пунктом 85 Методики расчета индексов изменения сметной стоимости строительства, утвержденной приказом Министерства строительства и жилищно-коммунального хозяйства Российской Федерации от 5 июня 2019 г. № 326/пр¹ | Письмо Минстроя России от 25.02.2026 № 9859-ИФ/09 | [8 empty] | Реквизиты письма Минстроя России об индексах изменения сметной стоимости строительства, включаемые в федеральный реестр сметных нормативов и размещаемые в федеральной государственной информационной системе ценообразования в строительстве, подготовленного в соответствии пунктом 85 Методики расчета индексов изменения сметной стоимости строительства, утвержденной приказом Министерства строительства и жилищно-коммунального хозяйства Российской Федерации от 5 июня 2019 г. № 326/пр | Письмо Минстроя России от 25.02.2026 № 9859-ИФ/09
Реквизиты нормативного правового акта об утверждении оплаты труда, утверждаемый в соответствии с пунктом 22(1) Правилами мониторинга цен, утвержденными постановлением Правительства Российской Федерации от 23 декабря 2016 г. № 1452 |  |  |  |  | Приказ Министерства строительства и развития инфраструктуры Свердловской области от 25.04.2025 № 214-П | [9 empty] | Реквизиты нормативного правового акта об утверждении оплаты труда, утверждаемый в соответствии с пунктом 22(1) Правилами мониторинга цен, утвержденными постановлением Правительства Российской Федерации от 23 декабря 2016 г. № 1452 | Приказ Министерства строительства и развития инфраструктуры Свердловской области от 25.04.2025 № 214-П | [10 empty] | Реквизиты нормативного правового акта об утверждении оплаты труда, утверждаемый в соответствии с пунктом 22(1) Правилами мониторинга цен, утвержденными постановлением Правительства Российской Федерации от 23 декабря 2016 г. № 1452 | Приказ Министерства строительства и развития инфраструктуры Свердловской области от 25.04.2025 № 214-П
Обоснование принятых текущих цен на строительные ресурсы | [28 empty] | Обоснование принятых текущих цен на строительные ресурсы
Наименование субъекта Российской Федерации |  |  |  |  | 66. Свердловская область | [10 empty] | 66. Свердловская область | [13 empty] | Наименование субъекта Российской Федерации | 66. Свердловская область
Наименование зоны субъекта Российской Федерации |  |  |  |  | Свердловская область | [10 empty] | Свердловская область | [15 empty] | Наименование зоны субъекта Российской Федерации | Свердловская область
МАДОУ детский сад № 435, г.Екатеринбург, ул.Ломоносова,55а | [33 empty] | МАДОУ детский сад № 435, г.Екатеринбург, ул.Ломоносова,55а
(наименование стройки)
МАДОУ детский сад № 435, г.Екатеринбург, ул.Ломоносова,55а | [34 empty] | МАДОУ детский сад № 435, г.Екатеринбург, ул.Ломоносова,55а
(наименование объекта капитального строительства)
ЛОКАЛЬНЫЙ СМЕТНЫЙ РАСЧЕТ (СМЕТА) № 435
Частичный ремонт кровли | [35 empty] | Частичный ремонт кровли
(наименование работ и затрат)
Составлен | ресурсно-индексным | методом
Основание | дефектная ведомость | [35 empty] | дефектная ведомость
(проектная и (или) иная техническая документация)
Составлен(а) в текущем уровне цен |  | I квартал 2026 года | [35 empty] | I квартал 2026 года
Сметная стоимость |  |  | 1006.65 | тыс.руб.
в том числе:
| строительных работ |  | 796.2 | тыс.руб. |  |  |  |  | Средства на оплату труда рабочих |  |  |  | 134.39 | тыс.руб.
| монтажных работ |  | 0 | тыс.руб. |  |  |  |  | Средства на оплату труда машинистов |  |  |  | 6.32 | тыс.руб.
| оборудования |  | 0 | тыс.руб. |  |  |  |  | Нормативные затраты труда рабочих |  |  |  | 241.38 | чел.-ч.
| прочих затрат |  | 0 | тыс.руб. |  |  |  |  | Нормативные затраты труда машинистов |  |  |  | 8.39 | чел.-ч.
№ п/п | Обоснование | Наименование работ и затрат |  |  |  | Единица измерения | Количество |  |  | Сметная стоимость, руб.
[7 empty] | на единицу измерения | коэффициенты | всего с учетом коэффициентов | на единицу измерения в базисном уровне цен | индекс | на единицу измерения в текущем уровне цен | коэффициенты | всего в текущем уровне цен
1 | 2 | 3 |  |  |  | 4 | 5 | 6 | 7 | 8 | 9 | 10 | 11 | 12
Раздел 1. Ремонт кровли | [38 empty] | Раздел 1. Ремонт кровли
Демонтаж | [39 empty] | Демонтаж
1 | ГЭСН46-04-008-01 | Разборка покрытий кровель: из рулонных материалов |  |  |  | 4: 100 м2; 5: 3.4274; 6: 1; 7: 3.4274 | [26 empty] | Разборка покрытий кровель: из рулонных материалов
|  | Объем=(324,1+18,64) / 100 | [39 empty] | Объем=(324,1+18,64) / 100
| 1-100-20 | Средний разряд работы 2,0 |  |  |  | 4: чел.-ч; 5: 14.38; 7: 49.286; 10: 502.36; 12: 24759.32 | [28 empty] | Средний разряд работы 2,0
| 91.06.03-055 | Лебедки электрические тяговым усилием 19,62 кН (2 т) |  |  |  | маш.-ч | 6.22 |  | 21.3184 | 11.45 | 1.56 | 17.86 |  | 380.75 | [28 empty] | Лебедки электрические тяговым усилием 19,62 кН (2 т)
|  | Итого прямые затраты |  |  |  | 12: 25140.07 | [29 empty] | Итого прямые затраты
|  | ФОТ |  |  |  | 12: 24759.32 | [30 empty] | ФОТ
| Пр/812-040.2-1 | НР Работы по реконструкции зданий и сооружений: разборка отдельных конструктивных элементов здания (сооружения), а также зданий (сооружений) в целом |  |  |  | 4: %; 5: 91; 7: 91; 12: 22530.98 | [30 empty] | НР Работы по реконструкции зданий и сооружений: разборка отдельных конструктивных элементов здания (сооружения), а также зданий (сооружений) в целом
| Пр/774-040.2 | СП Работы по реконструкции зданий и сооружений: разборка отдельных конструктивных элементов здания (сооружения), а также зданий (сооружений) в целом |  |  |  | 4: %; 5: 52; 7: 52; 12: 12874.85 | [30 empty] | СП Работы по реконструкции зданий и сооружений: разборка отдельных конструктивных элементов здания (сооружения), а также зданий (сооружений) в целом
|  | Всего по позиции |  |  |  | 10: 17665.26; 12: 60545.9 | [31 empty] | Всего по позиции
2 | ГЭСНр69-01-019-01 | Разборка горизонтальных поверхностей бетонных конструкций при помощи отбойных молотков, бетон марки: 100 |  |  |  | 4: м3; 5: 6.482; 6: 1; 7: 6.482 | [26 empty] | Разборка горизонтальных поверхностей бетонных конструкций при помощи отбойных молотков, бетон марки: 100
|  | Объем=324,1*0,02 | [39 empty] | Объем=324,1*0,02
| Прил.69.1, п.5 | При разборке структурно разрушенного слоя бетона и железобетона ОЗП=0,3; ЭМ=0,3 к расх.; ЗПМ=0,3; МАТ=0,3 к расх.; ТЗ=0,3; ТЗМ=0,3 | [44 empty] | При разборке структурно разрушенного слоя бетона и железобетона ОЗП=0,3; ЭМ=0,3 к расх.; ЗПМ=0,3; МАТ=0,3 к расх.; ТЗ=0,3; ТЗМ=0,3
| 1-100-30 | Средний разряд работы 3,0 |  |  |  | чел.-ч | 9.74 | 0.3 | 18.9404 |  |  | 548.45 |  | 10387.86 | [28 empty] | Средний разряд работы 3,0
| 91.18.01-012 | Компрессоры винтовые передвижные с электродвигателем, давление до 0,6 МПа (6 атм), производительность до 3,5 м3/мин |  |  |  | маш.-ч | 4.53 | 0.3 | 8.809 | 67.2 | 1.58 | 106.18 |  | 935.34 | [28 empty] | Компрессоры винтовые передвижные с электродвигателем, давление до 0,6 МПа (6 атм), производительность до 3,5 м3/мин
| 91.21.10-002 | Молотки отбойные пневматические при работе от передвижных компрессоров |  |  |  | маш.-ч | 9.06 | 0.3 | 17.6181 |  |  | 3.1 |  | 54.62 | [28 empty] | Молотки отбойные пневматические при работе от передвижных компрессоров
|  | Итого прямые затраты |  |  |  | 12: 11377.82 | [29 empty] | Итого прямые затраты
|  | ФОТ |  |  |  | 12: 10387.86 | [30 empty] | ФОТ
| Пр/812-103.0-1 | НР Прочие ремонтно-строительные работы |  |  |  | 4: %; 5: 92; 7: 92; 12: 9556.83 | [30 empty] | НР Прочие ремонтно-строительные работы
| Пр/774-103.0 | СП Прочие ремонтно-строительные работы |  |  |  | 4: %; 5: 44; 7: 44; 12: 4570.66 | [30 empty] | СП Прочие ремонтно-строительные работы
|  | Всего по позиции |  |  |  | 10: 3934.79; 12: 25505.31 | [31 empty] | Всего по позиции
Мусор | [39 empty] | Мусор
3 | 49-1 Сплит-форма Свердловская область на 1 квартал 2026 года.xlsx | Погрузка в автотранспортное средство: мусор строительный с погрузкой экскаваторами емкостью ковша до 0,5 м3 |  |  |  | 1т груза | 14.341 | 1 | 14.341 |  |  | 86.93 |  | 1246.66 | [26 empty] | Погрузка в автотранспортное средство: мусор строительный с погрузкой экскаваторами емкостью ковша до 0,5 м3
|  | Всего по позиции |  |  |  | 12: 1246.66 | [31 empty] | Всего по позиции
Устройство | [39 empty] | Устройство
4 | ГЭСН12-01-017-01 | Устройство выравнивающих стяжек: цементно-песчаных толщиной 15 мм |  |  |  | 4: 100 м2; 5: 3.241; 6: 1; 7: 3.241 | [26 empty] | Устройство выравнивающих стяжек: цементно-песчаных толщиной 15 мм
|  | Объем=324,1 / 100 | [39 empty] | Объем=324,1 / 100
| 1-100-31 | Средний разряд работы 3,1 |  |  |  | 4: чел.-ч; 5: 24.3; 7: 78.7563; 10: 555.36; 12: 43738.1 | [28 empty] | Средний разряд работы 3,1
| 91.05.01-017 | Краны башенные, грузоподъемность 8 т |  |  |  | 4: маш.-ч; 5: 0.68; 7: 2.2039; 10: 1095.9; 12: 2415.23 | [28 empty] | Краны башенные, грузоподъемность 8 т
| 4-100-060 | ОТм(Зтм) Средний разряд машинистов 6 |  |  |  | 4: чел.-ч; 5: 0.68; 7: 2.2039; 10: 829.58; 12: 1828.29 | [33 empty] | ОТм(Зтм) Средний разряд машинистов 6
| 91.06.05-011 | Погрузчики одноковшовые универсальные фронтальные пневмоколесные, номинальная вместимость основного ковша 2,6 м3, грузоподъемность 5 т |  |  |  | 4: маш.-ч; 5: 1.26; 7: 4.0837; 10: 1688.83; 12: 6896.61 | [28 empty] | Погрузчики одноковшовые универсальные фронтальные пневмоколесные, номинальная вместимость основного ковша 2,6 м3, грузоподъемность 5 т
| 4-100-050 | ОТм(Зтм) Средний разряд машинистов 5 |  |  |  | 4: чел.-ч; 5: 1.26; 7: 4.0837; 10: 709.76; 12: 2898.42 | [33 empty] | ОТм(Зтм) Средний разряд машинистов 5
| 91.07.07-011 | Растворонасосы, производительность 4 м3/ч |  |  |  | маш.-ч | 2.29 |  | 7.4219 | 13.69 | 1.58 | 21.63 |  | 160.54 | [28 empty] | Растворонасосы, производительность 4 м3/ч
| 01.7.03.01-0001 | Вода |  |  |  | 4: м3; 5: 3.85; 7: 12.4779; 10: 43.11; 12: 537.92 | [28 empty] | Вода
| 12.1.02.06-0022 | Рубероид кровельный РКП-350 |  |  |  | м2 | 4.4 |  | 14.2604 | 43.73 | 1.28 | 55.97 |  | 798.15 | [28 empty] | Рубероид кровельный РКП-350
|  | Итого прямые затраты |  |  |  | 12: 59273.26 | [29 empty] | Итого прямые затраты
|  | ФОТ |  |  |  | 12: 48464.81 | [30 empty] | ФОТ
| Пр/812-012.0-1 | НР Кровли |  |  |  | 4: %; 5: 109; 7: 109; 12: 52826.64 | [30 empty] | НР Кровли
| Пр/774-012.0 | СП Кровли |  |  |  | 4: %; 5: 57; 7: 57; 12: 27624.94 | [30 empty] | СП Кровли
|  | Всего по позиции |  |  |  | 10: 43111.64; 12: 139724.84 | [31 empty] | Всего по позиции
5 | ГЭСН12-01-017-02 | Устройство выравнивающих стяжек: на каждый 1 мм изменения толщины добавлять или исключать к норме 12-01-017-01 |  |  |  | 4: 100 м2; 5: 3.241; 6: 1; 7: 3.241 | [26 empty] | Устройство выравнивающих стяжек: на каждый 1 мм изменения толщины добавлять или исключать к норме 12-01-017-01
|  | До толщины=20мм ПЗ=5 (ОЗП=5; ЭМ=5 к расх.; ЗПМ=5; МАТ=5 к расх.; ТЗ=5; ТЗМ=5) | [44 empty] | До толщины=20мм ПЗ=5 (ОЗП=5; ЭМ=5 к расх.; ЗПМ=5; МАТ=5 к расх.; ТЗ=5; ТЗМ=5)
| 1-100-31 | Средний разряд работы 3,1 |  |  |  | чел.-ч | 1 | 5 | 16.205 |  |  | 555.36 |  | 8999.61 | [28 empty] | Средний разряд работы 3,1
| 91.05.01-017 | Краны башенные, грузоподъемность 8 т |  |  |  | маш.-ч | 0.01 | 5 | 0.16205 |  |  | 1095.9 |  | 177.59 | [28 empty] | Краны башенные, грузоподъемность 8 т
| 4-100-060 | ОТм(Зтм) Средний разряд машинистов 6 |  |  |  | чел.-ч | 0.01 | 5 | 0.16205 |  |  | 829.58 |  | 134.43 | [33 empty] | ОТм(Зтм) Средний разряд машинистов 6
| 91.06.05-011 | Погрузчики одноковшовые универсальные фронтальные пневмоколесные, номинальная вместимость основного ковша 2,6 м3, грузоподъемность 5 т |  |  |  | маш.-ч | 0.02 | 5 | 0.3241 |  |  | 1688.83 |  | 547.35 | [28 empty] | Погрузчики одноковшовые универсальные фронтальные пневмоколесные, номинальная вместимость основного ковша 2,6 м3, грузоподъемность 5 т
| 4-100-050 | ОТм(Зтм) Средний разряд машинистов 5 |  |  |  | чел.-ч | 0.02 | 5 | 0.3241 |  |  | 709.76 |  | 230.03 | [33 empty] | ОТм(Зтм) Средний разряд машинистов 5
|  | Итого прямые затраты |  |  |  | 12: 10089.01 | [29 empty] | Итого прямые затраты
|  | ФОТ |  |  |  | 12: 9364.07 | [30 empty] | ФОТ
| Пр/812-012.0-1 | НР Кровли |  |  |  | 4: %; 5: 109; 7: 109; 12: 10206.84 | [30 empty] | НР Кровли
| Пр/774-012.0 | СП Кровли |  |  |  | 4: %; 5: 57; 7: 57; 12: 5337.52 | [30 empty] | СП Кровли
|  | Всего по позиции |  |  |  | 10: 7909.09; 12: 25633.37 | [31 empty] | Всего по позиции
6 | ФСБЦ-04.3.01.09-0015 Сплит-форма Свердловская область на 1 квартал 2026 года.xlsx | Раствор готовый кладочный, цементный, М150 |  |  |  | м3 | 6.6116 | 1 | 6.6116 |  |  | 6715.89 |  | 44403.05 | [26 empty] | Раствор готовый кладочный, цементный, М150
|  | (Материалы для строительных работ) | [46 empty] | (Материалы для строительных работ)
|  | Объем=4,95873+1,65291 | [39 empty] | Объем=4,95873+1,65291
|  | Всего по позиции |  |  |  | 12: 44403.05 | [31 empty] | Всего по позиции
7 | ГЭСН12-01-016-02 | Огрунтовка оснований из бетона или раствора под водоизоляционный кровельный ковер: готовой эмульсией битумной |  |  |  | 4: 100 м2; 5: 3.241; 6: 1; 7: 3.241 | [26 empty] | Огрунтовка оснований из бетона или раствора под водоизоляционный кровельный ковер: готовой эмульсией битумной
| 1-100-32 | Средний разряд работы 3,2 |  |  |  | 4: чел.-ч; 5: 2.8; 7: 9.0748; 10: 562.27; 12: 5102.49 | [28 empty] | Средний разряд работы 3,2
| 91.14.02-001 | Автомобили бортовые, грузоподъемность до 5 т |  |  |  | 4: маш.-ч; 5: 0.04; 7: 0.12964; 10: 680.3; 12: 88.19 | [28 empty] | Автомобили бортовые, грузоподъемность до 5 т
| 4-100-040 | ОТм(Зтм) Средний разряд машинистов 4 |  |  |  | 4: чел.-ч; 5: 0.04; 7: 0.12964; 10: 617.58; 12: 80.06 | [33 empty] | ОТм(Зтм) Средний разряд машинистов 4
|  | Итого прямые затраты |  |  |  | 12: 5270.74 | [29 empty] | Итого прямые затраты
|  | ФОТ |  |  |  | 12: 5182.55 | [30 empty] | ФОТ
| Пр/812-012.0-1 | НР Кровли |  |  |  | 4: %; 5: 109; 7: 109; 12: 5648.98 | [30 empty] | НР Кровли
| Пр/774-012.0 | СП Кровли |  |  |  | 4: %; 5: 57; 7: 57; 12: 2954.05 | [30 empty] | СП Кровли
|  | Всего по позиции |  |  |  | 10: 4280.71; 12: 13873.77 | [31 empty] | Всего по позиции
8 | ФСБЦ-01.2.03.05-0011 Сплит-форма Свердловская область на 1 квартал 2026 года.xlsx | Мастика (праймер) битумная с органическими растворителями для подготовки бетонных и цементно-песчаных поверхностей перед укладкой кровельных и гидроизоляционных материалов, диапазон температур от -20 до +40 °C, расход 0,2-0,3 кг/м2 |  |  |  | л | 81.025 | 1 | 81.025 | 132.19 | 1.65 | 218.11 |  | 17672.36 | [26 empty] | Мастика (праймер) битумная с органическими растворителями для подготовки бетонных и цементно-песчаных поверхностей перед укладкой кровельных и гидроизоляционных материалов, диапазон температур от -20 до +40 °C, расход 0,2-0,3 кг/м2
|  | (Материалы для строительных работ) | [46 empty] | (Материалы для строительных работ)
|  | Объем=0,25*3,241*100 | [39 empty] | Объем=0,25*3,241*100
|  | Всего по позиции |  |  |  | 12: 17672.36 | [31 empty] | Всего по позиции
9 | ГЭСН12-01-002-09 | Устройство кровель плоских из наплавляемых материалов: в два слоя |  |  |  | 4: 100 м2; 5: 3.241; 6: 1; 7: 3.241 | [26 empty] | Устройство кровель плоских из наплавляемых материалов: в два слоя
| 1-100-38 | Средний разряд работы 3,8 |  |  |  | 4: чел.-ч; 5: 14.36; 7: 46.5408; 10: 603.75; 12: 28098.98 | [28 empty] | Средний разряд работы 3,8
| 91.05.01-017 | Краны башенные, грузоподъемность 8 т |  |  |  | 4: маш.-ч; 5: 0.15; 7: 0.48615; 10: 1095.9; 12: 532.77 | [28 empty] | Краны башенные, грузоподъемность 8 т
| 4-100-060 | ОТм(Зтм) Средний разряд машинистов 6 |  |  |  | 4: чел.-ч; 5: 0.15; 7: 0.48615; 10: 829.58; 12: 403.3 | [33 empty] | ОТм(Зтм) Средний разряд машинистов 6
| 91.05.05-015 | Краны на автомобильном ходу, грузоподъемность 16 т |  |  |  | 4: маш.-ч; 5: 0.05; 7: 0.16205; 10: 1721.02; 12: 278.89 | [28 empty] | Краны на автомобильном ходу, грузоподъемность 16 т
| 4-100-060 | ОТм(Зтм) Средний разряд машинистов 6 |  |  |  | 4: чел.-ч; 5: 0.05; 7: 0.16205; 10: 829.58; 12: 134.43 | [33 empty] | ОТм(Зтм) Средний разряд машинистов 6
| 91.14.02-001 | Автомобили бортовые, грузоподъемность до 5 т |  |  |  | 4: маш.-ч; 5: 0.09; 7: 0.29169; 10: 680.3; 12: 198.44 | [28 empty] | Автомобили бортовые, грузоподъемность до 5 т
| 4-100-040 | ОТм(Зтм) Средний разряд машинистов 4 |  |  |  | 4: чел.-ч; 5: 0.09; 7: 0.29169; 10: 617.58; 12: 180.14 | [33 empty] | ОТм(Зтм) Средний разряд машинистов 4
| 01.3.02.09-0022 | Пропан-бутан смесь техническая |  |  |  | 4: кг; 5: 29.94; 7: 97.0355; 10: 78.48; 12: 7615.35 | [28 empty] | Пропан-бутан смесь техническая
|  | Итого прямые затраты |  |  |  | 12: 37442.3 | [29 empty] | Итого прямые затраты
|  | ФОТ |  |  |  | 12: 28816.85 | [30 empty] | ФОТ
| Пр/812-012.0-1 | НР Кровли |  |  |  | 4: %; 5: 109; 7: 109; 12: 31410.37 | [30 empty] | НР Кровли
| Пр/774-012.0 | СП Кровли |  |  |  | 4: %; 5: 57; 7: 57; 12: 16425.6 | [30 empty] | СП Кровли
|  | Всего по позиции |  |  |  | 10: 26312.33; 12: 85278.27 | [31 empty] | Всего по позиции
10 | ФСБЦ-12.1.02.03-0192 Сплит-форма Свердловская область на 1 квартал 2026 года.xlsx | Материал рулонный битумно-полимерный кровельный и гидроизоляционный СБС-модифицированный ЭКП, наплавляемый, основа полиэстер, продольная/поперечная нагрузка на разрыв 800/600 Н (±200 Н), гибкость не выше -25 °C, теплостойкость не ниже +100 °C, толщина 4,2 мм, масса 5,3 кг/м2 |  |  |  | м2 | 369.474 | 1 | 369.474 |  |  | 362.53 |  | 133945.41 | [26 empty] | Материал рулонный битумно-полимерный кровельный и гидроизоляционный СБС-модифицированный ЭКП, наплавляемый, основа полиэстер, продольная/поперечная нагрузка на разрыв 800/600 Н (±200 Н), гибкость не выше -25 °C, теплостойкость не ниже +100 °C, толщина 4,2 мм, масса 5,3 кг/м2
|  | (Материалы для строительных работ) | [46 empty] | (Материалы для строительных работ)
|  | Всего по позиции |  |  |  | 12: 133945.41 | [31 empty] | Всего по позиции
11 | ФСБЦ-12.1.02.03-0195 Сплит-форма Свердловская область на 1 квартал 2026 года.xlsx | Материал рулонный битумно-полимерный кровельный и гидроизоляционный СБС-модифицированный ЭПП, наплавляемый, основа полиэстер, продольная/поперечная нагрузка на разрыв 800/600 Н (±200 Н), гибкость не выше -25 °C, теплостойкость не ниже +100 °C, толщина 4,0 мм, масса 5,0 кг/м2 |  |  |  | м2 | 375.956 | 1 | 375.956 |  |  | 441.09 |  | 165830.43 | [26 empty] | Материал рулонный битумно-полимерный кровельный и гидроизоляционный СБС-модифицированный ЭПП, наплавляемый, основа полиэстер, продольная/поперечная нагрузка на разрыв 800/600 Н (±200 Н), гибкость не выше -25 °C, теплостойкость не ниже +100 °C, толщина 4,0 мм, масса 5,0 кг/м2
|  | (Материалы для строительных работ) | [46 empty] | (Материалы для строительных работ)
|  | Всего по позиции |  |  |  | 12: 165830.43 | [31 empty] | Всего по позиции
Примыкания | [39 empty] | Примыкания
12 | ГЭСН12-01-016-02 | Огрунтовка оснований из бетона или раствора под водоизоляционный кровельный ковер: готовой эмульсией битумной |  |  |  | 4: 100 м2; 5: 0.1864; 6: 1; 7: 0.1864 | [26 empty] | Огрунтовка оснований из бетона или раствора под водоизоляционный кровельный ковер: готовой эмульсией битумной
|  | Объем=18,64 / 100 | [39 empty] | Объем=18,64 / 100
| 1-100-32 | Средний разряд работы 3,2 |  |  |  | 4: чел.-ч; 5: 2.8; 7: 0.52192; 10: 562.27; 12: 293.46 | [28 empty] | Средний разряд работы 3,2
| 91.14.02-001 | Автомобили бортовые, грузоподъемность до 5 т |  |  |  | 4: маш.-ч; 5: 0.04; 7: 0.007456; 10: 680.3; 12: 5.07 | [28 empty] | Автомобили бортовые, грузоподъемность до 5 т
| 4-100-040 | ОТм(Зтм) Средний разряд машинистов 4 |  |  |  | 4: чел.-ч; 5: 0.04; 7: 0.007456; 10: 617.58; 12: 4.6 | [33 empty] | ОТм(Зтм) Средний разряд машинистов 4
|  | Итого прямые затраты |  |  |  | 12: 303.13 | [29 empty] | Итого прямые затраты
|  | ФОТ |  |  |  | 12: 298.06 | [30 empty] | ФОТ
| Пр/812-012.0-1 | НР Кровли |  |  |  | 4: %; 5: 109; 7: 109; 12: 324.89 | [30 empty] | НР Кровли
| Пр/774-012.0 | СП Кровли |  |  |  | 4: %; 5: 57; 7: 57; 12: 169.89 | [30 empty] | СП Кровли
|  | Всего по позиции |  |  |  | 10: 4280.63; 12: 797.91 | [31 empty] | Всего по позиции
13 | ФСБЦ-01.2.03.05-0011 Сплит-форма Свердловская область на 1 квартал 2026 года.xlsx | Мастика (праймер) битумная с органическими растворителями для подготовки бетонных и цементно-песчаных поверхностей перед укладкой кровельных и гидроизоляционных материалов, диапазон температур от -20 до +40 °C, расход 0,2-0,3 кг/м2 |  |  |  | л | 4.66 | 1 | 4.66 | 132.19 | 1.65 | 218.11 |  | 1016.39 | [26 empty] | Мастика (праймер) битумная с органическими растворителями для подготовки бетонных и цементно-песчаных поверхностей перед укладкой кровельных и гидроизоляционных материалов, диапазон температур от -20 до +40 °C, расход 0,2-0,3 кг/м2
|  | (Материалы для строительных работ) | [46 empty] | (Материалы для строительных работ)
|  | Объем=0,25*0,1864*100 | [39 empty] | Объем=0,25*0,1864*100
|  | Всего по позиции |  |  |  | 12: 1016.39 | [31 empty] | Всего по позиции
14 | ГЭСН12-01-004-04 | Устройство примыканий кровель из наплавляемых материалов к стенам и парапетам высотой: до 600 мм без фартуков |  |  |  | 4: 100 м; 5: 0.6213; 6: 1; 7: 0.6213 | [26 empty] | Устройство примыканий кровель из наплавляемых материалов к стенам и парапетам высотой: до 600 мм без фартуков
|  | Объем=62,13 / 100 | [39 empty] | Объем=62,13 / 100
| 1-100-36 | Средний разряд работы 3,6 |  |  |  | 4: чел.-ч; 5: 35.5; 7: 22.0561; 10: 589.93; 12: 13011.58 | [28 empty] | Средний разряд работы 3,6
| 91.05.01-017 | Краны башенные, грузоподъемность 8 т |  |  |  | 4: маш.-ч; 5: 0.61; 7: 0.37899; 10: 1095.9; 12: 415.34 | [28 empty] | Краны башенные, грузоподъемность 8 т
| 4-100-060 | ОТм(Зтм) Средний разряд машинистов 6 |  |  |  | 4: чел.-ч; 5: 0.61; 7: 0.37899; 10: 829.58; 12: 314.41 | [33 empty] | ОТм(Зтм) Средний разряд машинистов 6
| 91.05.05-015 | Краны на автомобильном ходу, грузоподъемность 16 т |  |  |  | 4: маш.-ч; 5: 0.1; 7: 0.06213; 10: 1721.02; 12: 106.93 | [28 empty] | Краны на автомобильном ходу, грузоподъемность 16 т
| 4-100-060 | ОТм(Зтм) Средний разряд машинистов 6 |  |  |  | 4: чел.-ч; 5: 0.1; 7: 0.06213; 10: 829.58; 12: 51.54 | [33 empty] | ОТм(Зтм) Средний разряд машинистов 6
| 91.14.02-001 | Автомобили бортовые, грузоподъемность до 5 т |  |  |  | 4: маш.-ч; 5: 0.15; 7: 0.093195; 10: 680.3; 12: 63.4 | [28 empty] | Автомобили бортовые, грузоподъемность до 5 т
| 4-100-040 | ОТм(Зтм) Средний разряд машинистов 4 |  |  |  | 4: чел.-ч; 5: 0.15; 7: 0.093195; 10: 617.58; 12: 57.56 | [33 empty] | ОТм(Зтм) Средний разряд машинистов 4
| 01.3.02.09-0022 | Пропан-бутан смесь техническая |  |  |  | 4: кг; 5: 32.49; 7: 20.186; 10: 78.48; 12: 1584.2 | [28 empty] | Пропан-бутан смесь техническая
| 04.3.01.09-0014 | Раствор готовый кладочный, цементный, М100 |  |  |  | 4: м3; 5: 0.51; 7: 0.31686; 10: 6256.73; 12: 1982.53 | [28 empty] | Раствор готовый кладочный, цементный, М100
|  | Итого прямые затраты |  |  |  | 12: 17587.49 | [29 empty] | Итого прямые затраты
|  | ФОТ |  |  |  | 12: 13435.09 | [30 empty] | ФОТ
| Пр/812-012.0-1 | НР Кровли |  |  |  | 4: %; 5: 109; 7: 109; 12: 14644.25 | [30 empty] | НР Кровли
| Пр/774-012.0 | СП Кровли |  |  |  | 4: %; 5: 57; 7: 57; 12: 7658 | [30 empty] | СП Кровли
|  | Всего по позиции |  |  |  | 10: 64203.67; 12: 39889.74 | [31 empty] | Всего по позиции
15 | ФСБЦ-12.1.02.03-0192 Сплит-форма Свердловская область на 1 квартал 2026 года.xlsx | Материал рулонный битумно-полимерный кровельный и гидроизоляционный СБС-модифицированный ЭКП, наплавляемый, основа полиэстер, продольная/поперечная нагрузка на разрыв 800/600 Н (±200 Н), гибкость не выше -25 °C, теплостойкость не ниже +100 °C, толщина 4,2 мм, масса 5,3 кг/м2 |  |  |  | м2 | 42.4969 | 1 | 42.4969 |  |  | 362.53 |  | 15406.4 | [26 empty] | Материал рулонный битумно-полимерный кровельный и гидроизоляционный СБС-модифицированный ЭКП, наплавляемый, основа полиэстер, продольная/поперечная нагрузка на разрыв 800/600 Н (±200 Н), гибкость не выше -25 °C, теплостойкость не ниже +100 °C, толщина 4,2 мм, масса 5,3 кг/м2
|  | (Материалы для строительных работ) | [46 empty] | (Материалы для строительных работ)
|  | Объем=62,13*0,6*1,14 | [39 empty] | Объем=62,13*0,6*1,14
|  | Всего по позиции |  |  |  | 12: 15406.4 | [31 empty] | Всего по позиции
16 | ФСБЦ-12.1.02.03-0195 Сплит-форма Свердловская область на 1 квартал 2026 года.xlsx | Материал рулонный битумно-полимерный кровельный и гидроизоляционный СБС-модифицированный ЭПП, наплавляемый, основа полиэстер, продольная/поперечная нагрузка на разрыв 800/600 Н (±200 Н), гибкость не выше -25 °C, теплостойкость не ниже +100 °C, толщина 4,0 мм, масса 5,0 кг/м2 |  |  |  | м2 | 57.6566 | 1 | 57.6566 |  |  | 441.09 |  | 25431.75 | [26 empty] | Материал рулонный битумно-полимерный кровельный и гидроизоляционный СБС-модифицированный ЭПП, наплавляемый, основа полиэстер, продольная/поперечная нагрузка на разрыв 800/600 Н (±200 Н), гибкость не выше -25 °C, теплостойкость не ниже +100 °C, толщина 4,0 мм, масса 5,0 кг/м2
|  | (Материалы для строительных работ) | [46 empty] | (Материалы для строительных работ)
|  | Объем=62,13*0,8*1,16 | [39 empty] | Объем=62,13*0,8*1,16
|  | Всего по позиции |  |  |  | 12: 25431.75 | [31 empty] | Всего по позиции
|  | Всего по разделу 1 Ремонт кровли |  |  |  | 12: 796201.56 | [35 empty] | Всего по разделу 1 Ремонт кровли
|  | Итоги по смете: | [48 empty] | Итоги по смете:
|  | Всего прямые затраты (справочно) |  |  |  | 12: 571436.27 | [37 empty] | Всего прямые затраты (справочно)
|  | в том числе: | [49 empty] | в том числе:
|  | Оплата труда рабочих |  |  |  | 12: 134391.4 | [37 empty] | Оплата труда рабочих
|  | Эксплуатация машин |  |  |  | 12: 13257.06 | [37 empty] | Эксплуатация машин
|  | Оплата труда машинистов (Отм) |  |  |  | 12: 6317.21 | [37 empty] | Оплата труда машинистов (Отм)
|  | Материалы |  |  |  | 12: 416223.94 | [37 empty] | Материалы
|  | Перевозка |  |  |  | 12: 1246.66 | [37 empty] | Перевозка
|  | Строительные работы |  |  |  | 12: 796201.56 | [37 empty] | Строительные работы
|  | Строительные работы |  |  |  | 12: 794954.9 | [37 empty] | Строительные работы
|  | в том числе: | [49 empty] | в том числе:
|  | оплата труда |  |  |  | 12: 134391.4 | [37 empty] | оплата труда
|  | эксплуатация машин и механизмов |  |  |  | 12: 13257.06 | [37 empty] | эксплуатация машин и механизмов
|  | оплата труда машинистов (Отм) |  |  |  | 12: 6317.21 | [37 empty] | оплата труда машинистов (Отм)
|  | материалы |  |  |  | 12: 416223.94 | [37 empty] | материалы
|  | накладные расходы |  |  |  | 12: 147149.78 | [37 empty] | накладные расходы
|  | сметная прибыль |  |  |  | 12: 77615.51 | [37 empty] | сметная прибыль
|  | Перевозка |  |  |  | 12: 1246.66 | [37 empty] | Перевозка
|  | Всего ФОТ (справочно) |  |  |  | 12: 140708.61 | [37 empty] | Всего ФОТ (справочно)
|  | Всего накладные расходы (справочно) |  |  |  | 12: 147149.78 | [37 empty] | Всего накладные расходы (справочно)
|  | Всего сметная прибыль (справочно) |  |  |  | 12: 77615.51 | [37 empty] | Всего сметная прибыль (справочно)
|  | Перевозка грузов I класса автомобилями-самосвалами на расстояние 19 км и размещение отходов на полигоне ТБО Северный. Стоимость 2016,68р/т без НДС. 2016,68*14,341 |  |  |  | 12: 28921.21 | [37 empty] | Перевозка грузов I класса автомобилями-самосвалами на расстояние 19 км и размещение отходов на полигоне ТБО Северный. Стоимость 2016,68р/т без НДС. 2016,68*14,341
|  | Всего с учетом доп. работ и затрат |  |  |  | 12: 825122.77 | [38 empty] | Всего с учетом доп. работ и затрат
|  | НДС 22% |  |  |  | 12: 181527.01 | [37 empty] | НДС 22%
|  | ВСЕГО по смете |  |  |  | 12: 1006649.78 | [38 empty] | ВСЕГО по смете
|  | справочно: | [49 empty] | справочно:
|  | Затраты труда рабочих |  |  |  | 7: 241,381346 | [39 empty] | Затраты труда рабочих
|  | Затраты труда машинистов |  |  |  | 7: 8,384994 | [39 empty] | Затраты труда машинистов
| Составил: | Сметчик |  |  |  | 5: (Котлярова А.В.) | [40 empty] | Сметчик | (Котлярова А.В.)
[должность, подпись (инициалы, фамилия)]
Проверил:
[должность, подпись (инициалы, фамилия)]