## Кадетская СОШ Асфальтирование 1
Приложение № 3
Утверждено приказом Минстроя РФ № 421/пр от 4 августа 2020 г. в редакции приказа № 557/пр от 7 июля 2022 г.
Наименование программного продукта |  |  |  |  | ГРАНД-Смета, версия 2026.1
Наименование редакции сметных нормативов |  |  |  |  | Приказ Минстроя России от 30.12.2021 № 1046/пр; Приказ Минстроя России от 04.08.2020 № 421/пр; Приказ Минстроя России от 21.12.2020 № 812/пр; Приказ Минстроя России от 11.12.2020 № 774/пр; Приказ Минстроя России от 02.08.2023 № 551/пр; Приказ Минстроя России от 14.11.2023 № 817/пр; Приказ Минстроя России от 16.02.2024 № 102/пр; Приказ Минстроя России от 13.05.2024 №323/пр; Приказ Минстроя России от 09.08.2024 №524/пр; Приказ Минстроя России от 07.11.2024 №747/пр; Приказ Минстроя России от 23.01.2025 №30/пр; Приказ Минстроя России от 07.02.2025 №69/пр; Приказ Минстроя России от 19.05.2025 №299/пр; Приказ Минстроя России от 14.08.2025 №490/пр; Приказ Минстроя России от 12.11.2025 №696/пр; Приказ Минстроя России от 17.02.2026 №91/пр; Приказ Минстроя России от 18.05.2026 №301/пр | [11 empty] | Наименование редакции сметных нормативов | Приказ Минстроя России от 30.12.2021 № 1046/пр; Приказ Минстроя России от 04.08.2020 № 421/пр; Приказ Минстроя России от 21.12.2020 № 812/пр; Приказ Минстроя России от 11.12.2020 № 774/пр; Приказ Минстроя России от 02.08.2023 № 551/пр; Приказ Минстроя России от 14.11.2023 № 817/пр; Приказ Минстроя России от 16.02.2024 № 102/пр; Приказ Минстроя России от 13.05.2024 №323/пр; Приказ Минстроя России от 09.08.2024 №524/пр; Приказ Минстроя России от 07.11.2024 №747/пр; Приказ Минстроя России от 23.01.2025 №30/пр; Приказ Минстроя России от 07.02.2025 №69/пр; Приказ Минстроя России от 19.05.2025 №299/пр; Приказ Минстроя России от 14.08.2025 №490/пр; Приказ Минстроя России от 12.11.2025 №696/пр; Приказ Минстроя России от 17.02.2026 №91/пр; Приказ Минстроя России от 18.05.2026 №301/пр
Реквизиты приказа Минстроя России об утверждении дополнений и изменений к сметным нормативам |  |  |  |  | Приказ Минстроя России от 18 мая 2022 г. № 378/пр, Приказ Минстроя России от 26 августа 2022 г. № 703/пр, Приказ Минстроя России от 26 октября 2022 г. № 905/пр, Приказ Минстроя России от 27 декабря 2022 г. № 1133/пр, Приказ Минстроя России от 10 февраля 2023 г. № 84/пр, Приказ Минстроя России от 11.05.2023 №335/пр; Приказ Минстроя России от 07.07.2022 № 557/пр; Приказ Минстроя России от 02.09.2021 № 636/пр, Приказ Минстроя России от 26.07.2022 № 611/пр; Приказ Минстроя России от 22.04.2022 № 317/пр; Приказ Минстроя России от 02.08.2023 № 551/пр; Приказ Минстроя России от 14.11.2023 № 817/пр; Приказ Минстроя России от 30.01.2024 № 55/пр; Приказ Минстроя России от 16.02.2024 № 102/пр; Приказ Минстроя России от 13.05.2024 №323/пр; Приказ Минстроя России от 09.08.2024 №524/пр; Приказ Минстроя России от 07.11.2024 №747/пр; Приказ Минстроя России от 23.01.2025 №30/пр; Приказ Минстроя России от 07.02.2025 №69/пр; Приказ Минстроя России от 19.05.2025 №299/пр; Приказ Минстроя России от 14.08.2025 №490/пр; Приказ Минстроя России от 12.11.2025 №696/пр; Приказ Минстроя России от 17.02.2026 №91/пр; Приказ Минстроя России от 18.05.2026 №301/пр | [13 empty] | Реквизиты приказа Минстроя России об утверждении дополнений и изменений к сметным нормативам | Приказ Минстроя России от 18 мая 2022 г. № 378/пр, Приказ Минстроя России от 26 августа 2022 г. № 703/пр, Приказ Минстроя России от 26 октября 2022 г. № 905/пр, Приказ Минстроя России от 27 декабря 2022 г. № 1133/пр, Приказ Минстроя России от 10 февраля 2023 г. № 84/пр, Приказ Минстроя России от 11.05.2023 №335/пр; Приказ Минстроя России от 07.07.2022 № 557/пр; Приказ Минстроя России от 02.09.2021 № 636/пр, Приказ Минстроя России от 26.07.2022 № 611/пр; Приказ Минстроя России от 22.04.2022 № 317/пр; Приказ Минстроя России от 02.08.2023 № 551/пр; Приказ Минстроя России от 14.11.2023 № 817/пр; Приказ Минстроя России от 30.01.2024 № 55/пр; Приказ Минстроя России от 16.02.2024 № 102/пр; Приказ Минстроя России от 13.05.2024 №323/пр; Приказ Минстроя России от 09.08.2024 №524/пр; Приказ Минстроя России от 07.11.2024 №747/пр; Приказ Минстроя России от 23.01.2025 №30/пр; Приказ Минстроя России от 07.02.2025 №69/пр; Приказ Минстроя России от 19.05.2025 №299/пр; Приказ Минстроя России от 14.08.2025 №490/пр; Приказ Минстроя России от 12.11.2025 №696/пр; Приказ Минстроя России от 17.02.2026 №91/пр; Приказ Минстроя России от 18.05.2026 №301/пр
Реквизиты письма Минстроя России об индексах изменения сметной стоимости строительства, включаемые в федеральный реестр сметных нормативов и размещаемые в федеральной государственной информационной системе ценообразования в строительстве, подготовленного в соответствии пунктом 85 Методики расчета индексов изменения сметной стоимости строительства, утвержденной приказом Министерства строительства и жилищно-коммунального хозяйства Российской Федерации от 5 июня 2019 г. № 326/пр |  |  |  |  | Письмо Минстроя России от 22.05.2026 № 31076-ИФ/09 | [9 empty] | Реквизиты письма Минстроя России об индексах изменения сметной стоимости строительства, включаемые в федеральный реестр сметных нормативов и размещаемые в федеральной государственной информационной системе ценообразования в строительстве, подготовленного в соответствии пунктом 85 Методики расчета индексов изменения сметной стоимости строительства, утвержденной приказом Министерства строительства и жилищно-коммунального хозяйства Российской Федерации от 5 июня 2019 г. № 326/пр¹ | Письмо Минстроя России от 22.05.2026 № 31076-ИФ/09 |  |  |  |  | Реквизиты письма Минстроя России об индексах изменения сметной стоимости строительства, включаемые в федеральный реестр сметных нормативов и размещаемые в федеральной государственной информационной системе ценообразования в строительстве, подготовленного в соответствии пунктом 85 Методики расчета индексов изменения сметной стоимости строительства, утвержденной приказом Министерства строительства и жилищно-коммунального хозяйства Российской Федерации от 5 июня 2019 г. № 326/пр | Письмо Минстроя России от 22.05.2026 № 31076-ИФ/09
Реквизиты нормативного правового акта об утверждении оплаты труда, утверждаемый в соответствии с пунктом 22(1) Правилами мониторинга цен, утвержденными постановлением Правительства Российской Федерации от 23 декабря 2016 г. № 1452 |  |  |  |  | Приказ Министерства строительства Сахалинской области от 27.03.2026 № 1-3.08-214/26 | [9 empty] | Реквизиты нормативного правового акта об утверждении оплаты труда, утверждаемый в соответствии с пунктом 22(1) Правилами мониторинга цен, утвержденными постановлением Правительства Российской Федерации от 23 декабря 2016 г. № 1452 | Приказ Министерства строительства Сахалинской области от 27.03.2026 № 1-3.08-214/26 | [6 empty] | Реквизиты нормативного правового акта об утверждении оплаты труда, утверждаемый в соответствии с пунктом 22(1) Правилами мониторинга цен, утвержденными постановлением Правительства Российской Федерации от 23 декабря 2016 г. № 1452 | Приказ Министерства строительства Сахалинской области от 27.03.2026 № 1-3.08-214/26
Обоснование принятых текущих цен на строительные ресурсы | [24 empty] | Обоснование принятых текущих цен на строительные ресурсы
Наименование субъекта Российской Федерации |  |  |  |  | 65. Сахалинская область | [10 empty] | 65. Сахалинская область | [9 empty] | Наименование субъекта Российской Федерации | 65. Сахалинская область
Наименование зоны субъекта Российской Федерации |  |  |  |  | Сахалинская область (1 зона) | [10 empty] | Сахалинская область (1 зона) | [11 empty] | Наименование зоны субъекта Российской Федерации | Сахалинская область (1 зона)
(наименование стройки)
Асфальтирование территории, прилегающей к главному входу МАОУ Кадетская школа города Южно-Сахалинска | [29 empty] | Благоустройство территории кадесткой школы расположенной по адресу Мартовский пер., 8Б
(наименование объекта капитального строительства)
ЛОКАЛЬНЫЙ СМЕТНЫЙ РАСЧЕТ (СМЕТА) № 01
Асфальтирование территории, прилегающей к главному входу МАОУ Кадетская школа города Южно-Сахалинска | [30 empty] | Кадетская СОШ Асфальтирование 15.06.2026
(наименование работ и затрат)
Составлен | ресурсно-индексным | методом
Основание
(проектная и (или) иная техническая документация)
Составлен(а) в текущем уровне цен |  | II квартал 2026 года | [29 empty] | II квартал 2026 года
Сметная стоимость |  |  | 1000 | тыс.руб.
в том числе:
| строительных работ |  | 1017.98 | тыс.руб. |  |  |  |  | Средства на оплату труда рабочих |  |  |  | 28.27 | тыс.руб.
| монтажных работ |  | 0 | тыс.руб. |  |  |  |  | Средства на оплату труда машинистов |  |  |  | 34.89 | тыс.руб.
| оборудования |  | 0 | тыс.руб. |  |  |  |  | Нормативные затраты труда рабочих |  |  |  | 33.08 | чел.-ч.
| прочих затрат |  | 0 | тыс.руб. |  |  |  |  | Нормативные затраты труда машинистов |  |  |  | 29.06 | чел.-ч.
№ п/п | Обоснование | Наименование работ и затрат |  |  |  | Единица измерения | Количество |  |  | Сметная стоимость, руб.
[7 empty] | на единицу измерения | коэффициенты | всего с учетом коэффициентов | на единицу измерения в базисном уровне цен | индекс | на единицу измерения в текущем уровне цен | коэффициенты | всего в текущем уровне цен
1 | 2 | 3 |  |  |  | 4 | 5 | 6 | 7 | 8 | 9 | 10 | 11 | 12
Раздел 1. Демонтаж бетонного покрытия | [32 empty] | Раздел 1. Демонтаж бетонного покрытия
1 | ГЭСНр68-02-004-05 | Разборка покрытий и оснований: цементно-бетонных |  |  |  | 4: 100 м3; 5: 0.042; 6: 1; 7: 0.042 | [19 empty] | Разборка покрытий и оснований: цементно-бетонных
|  | Объем=(60*0,07) / 100 | [32 empty] | Объем=(60*0,07) / 100
| 1 | ОТ(ЗТ) |  |  |  | 4: чел.-ч; 7: 2.079; 12: 1733.2 | [21 empty] | ОТ(ЗТ)
| 1-100-24 | Средний разряд работы 2,4 |  |  |  | 4: чел.-ч; 5: 49.5; 7: 2.079; 10: 833.67; 12: 1733.2 | [22 empty] | Средний разряд работы 2,4
| 2 | ЭМ |  |  |  | 12: 933.05 | [21 empty] | ЭМ
|  | ОТм(ЗТм) |  |  |  | 4: чел.-ч; 7: 0.45066; 12: 598.46 | [21 empty] | ОТм(ЗТм)
| 91.01.01-035 | Бульдозеры, мощность 79 кВт (108 л.с.) |  |  |  | маш.-ч | 2.87 |  | 0.12054 | 887.54 | 1.83 | 1624.2 |  | 195.78 | [22 empty] | Бульдозеры, мощность 79 кВт (108 л.с.)
| 4-100-060 | ОТм(Зтм) Средний разряд машинистов 6 |  |  |  | 4: чел.-ч; 5: 2.87; 7: 0.12054; 10: 1327.97; 12: 160.07 | [23 empty] | ОТм(Зтм) Средний разряд машинистов 6
| 91.01.05-086 | Экскаваторы одноковшовые дизельные на гусеничном ходу, объем ковша 0,65 м3 |  |  |  | 4: маш.-ч; 5: 7.86; 7: 0.33012; 10: 2209.32; 12: 729.34 | [22 empty] | Экскаваторы одноковшовые дизельные на гусеничном ходу, объем ковша 0,65 м3
| 4-100-060 | ОТм(Зтм) Средний разряд машинистов 6 |  |  |  | 4: чел.-ч; 5: 7.86; 7: 0.33012; 10: 1327.97; 12: 438.39 | [23 empty] | ОТм(Зтм) Средний разряд машинистов 6
| 91.12.06-012 | Рыхлители прицепные (без трактора) |  |  |  | маш.-ч | 1.98 |  | 0.08316 | 62.31 | 1.53 | 95.33 |  | 7.93 | [22 empty] | Рыхлители прицепные (без трактора)
|  | Итого прямые затраты |  |  |  | 12: 3264.71 | [24 empty] | Итого прямые затраты
|  | ФОТ |  |  |  | 12: 2331.66 | [25 empty] | ФОТ
| Пр/812-102.0-2 | НР Благоустройство (ремонтно-строительные) |  |  |  | 4: %; 5: 103; 7: 103; 12: 2401.61 | [25 empty] | НР Благоустройство (ремонтно-строительные)
| Пр/774-102.0 | СП Благоустройство (ремонтно-строительные) |  |  |  | 4: %; 5: 54; 7: 54; 12: 1259.1 | [25 empty] | СП Благоустройство (ремонтно-строительные)
|  | Всего по позиции |  |  |  | 10: 164890.95; 12: 6925.42 | [26 empty] | Всего по позиции
2 | 49-1 | Погрузка в автотранспортное средство: мусор строительный с погрузкой экскаваторами емкостью ковша до 0,5 м3 |  |  |  | 1т груза | 10.08 | 1 | 10.08 |  |  | 126.97 |  | 1279.86 | [19 empty] | Погрузка в автотранспортное средство: мусор строительный с погрузкой экскаваторами емкостью ковша до 0,5 м3
|  | Объем=60*0,07*2,4 | [32 empty] | Объем=60*0,07*2,4
|  | Всего по позиции |  |  |  | 12: 1279.86 | [26 empty] | Всего по позиции
3 | 02-15-1-01-0007 | Перевозка грузов I класса автомобилями-самосвалами грузоподъемностью до 15 т по дорогам с усовершенствованным (асфальтобетонным, цементобетонным, железобетонным, обработанным органическим вяжущим) дорожным покрытием на расстояние 7 км |  |  |  | 1т груза | 10.08 | 1 | 10.08 |  |  | 338.07 |  | 3407.75 | [19 empty] | Перевозка грузов I класса автомобилями-самосвалами грузоподъемностью до 15 т по дорогам с усовершенствованным (асфальтобетонным, цементобетонным, железобетонным, обработанным органическим вяжущим) дорожным покрытием на расстояние 7 км
|  | Объем=60*0,07*2,4 | [32 empty] | Объем=60*0,07*2,4
|  | Всего по позиции |  |  |  | 12: 3407.75 | [26 empty] | Всего по позиции
|  | Всего по разделу 1 Демонтаж бетонного покрытия |  |  |  | 12: 11613.03 | [27 empty] | Всего по разделу 1 Демонтаж бетонного покрытия
Раздел 2. Демонтаж асфальтобетонного покрытия | [32 empty] | Раздел 2. Демонтаж асфальтобетонного покрытия
4 | ГЭСНр68-02-004-42 | Разборка покрытий и оснований: асфальтобетонных, цементобетонных, щебеночных слоев экскаватором-погрузчиком |  |  |  | 4: 100 м3; 5: 0.11718; 6: 1; 7: 0.11718 | [19 empty] | Разборка покрытий и оснований: асфальтобетонных, цементобетонных, щебеночных слоев экскаватором-погрузчиком
|  | Объем=(195,3*0,06) / 100 | [32 empty] | Объем=(195,3*0,06) / 100
| 1 | ОТ(ЗТ) |  |  |  | 4: чел.-ч; 7: 3.0853; 12: 2679.93 | [21 empty] | ОТ(ЗТ)
| 2-100-02 | Рабочий 2 разряда |  |  |  | 4: чел.-ч; 5: 3.33; 7: 0.39021; 10: 804.16; 12: 313.79 | [22 empty] | Рабочий 2 разряда
| 2-100-03 | Рабочий 3 разряда |  |  |  | 4: чел.-ч; 5: 23; 7: 2.6951; 10: 877.93; 12: 2366.14 | [22 empty] | Рабочий 3 разряда
| 2 | ЭМ |  |  |  | 12: 4925.01 | [21 empty] | ЭМ
|  | ОТм(ЗТм) |  |  |  | 4: чел.-ч; 7: 3.0502; 12: 3409.64 | [21 empty] | ОТм(ЗТм)
| 91.01.05-549 | Экскаваторы-погрузчики гидравлические пневмоколесные, емкость экскаваторного ковша до 0,3 м3, грузоподъемность фронтального ковша до 2 т |  |  |  | 4: маш.-ч; 5: 19.1; 7: 2.2381; 10: 1814.05; 12: 4060.09 | [22 empty] | Экскаваторы-погрузчики гидравлические пневмоколесные, емкость экскаваторного ковша до 0,3 м3, грузоподъемность фронтального ковша до 2 т
| 4-100-050 | ОТм(Зтм) Средний разряд машинистов 5 |  |  |  | 4: чел.-ч; 5: 19.1; 7: 2.2381; 10: 1136.15; 12: 2542.86 | [23 empty] | ОТм(Зтм) Средний разряд машинистов 5
| 91.14.03-003 | Автомобили-самосвалы, грузоподъемность до 15 т |  |  |  | 4: маш.-ч; 5: 3.7; 7: 0.43357; 10: 1478.59; 12: 641.07 | [22 empty] | Автомобили-самосвалы, грузоподъемность до 15 т
| 4-100-050 | ОТм(Зтм) Средний разряд машинистов 5 |  |  |  | 4: чел.-ч; 5: 3.7; 7: 0.43357; 10: 1136.15; 12: 492.6 | [23 empty] | ОТм(Зтм) Средний разряд машинистов 5
| 91.18.01-007 | Компрессоры винтовые передвижные с двигателем внутреннего сгорания, давление до 0,7 МПа (7 атм), производительность до 5,4 м3/мин |  |  |  | 4: маш.-ч; 5: 3.23; 7: 0.37849; 10: 587.47; 12: 222.35 | [22 empty] | Компрессоры винтовые передвижные с двигателем внутреннего сгорания, давление до 0,7 МПа (7 атм), производительность до 5,4 м3/мин
| 4-100-040 | ОТм(Зтм) Средний разряд машинистов 4 |  |  |  | 4: чел.-ч; 5: 3.23; 7: 0.37849; 10: 988.6; 12: 374.18 | [23 empty] | ОТм(Зтм) Средний разряд машинистов 4
| 91.21.10-002 | Молотки отбойные пневматические при работе от передвижных компрессоров |  |  |  | 4: маш.-ч; 5: 3.23; 7: 0.37849; 10: 3.95; 12: 1.5 | [22 empty] | Молотки отбойные пневматические при работе от передвижных компрессоров
|  | Итого прямые затраты |  |  |  | 12: 11014.58 | [24 empty] | Итого прямые затраты
|  | ФОТ |  |  |  | 12: 6089.57 | [25 empty] | ФОТ
| Пр/812-102.0-2 | НР Благоустройство (ремонтно-строительные) |  |  |  | 4: %; 5: 103; 7: 103; 12: 6272.26 | [25 empty] | НР Благоустройство (ремонтно-строительные)
| Пр/774-102.0 | СП Благоустройство (ремонтно-строительные) |  |  |  | 4: %; 5: 54; 7: 54; 12: 3288.37 | [25 empty] | СП Благоустройство (ремонтно-строительные)
|  | Всего по позиции |  |  |  | 10: 175586.36; 12: 20575.21 | [26 empty] | Всего по позиции
5 | 02-15-1-01-0007 | Перевозка грузов I класса автомобилями-самосвалами грузоподъемностью до 15 т по дорогам с усовершенствованным (асфальтобетонным, цементобетонным, железобетонным, обработанным органическим вяжущим) дорожным покрытием на расстояние 7 км |  |  |  | 1т груза | 28.1232 | 1 | 28.1232 |  |  | 338.07 |  | 9507.61 | [19 empty] | Перевозка грузов I класса автомобилями-самосвалами грузоподъемностью до 15 т по дорогам с усовершенствованным (асфальтобетонным, цементобетонным, железобетонным, обработанным органическим вяжущим) дорожным покрытием на расстояние 7 км
|  | Объем=195,3*0,06*2,4 | [32 empty] | Объем=195,3*0,06*2,4
|  | Всего по позиции |  |  |  | 12: 9507.61 | [26 empty] | Всего по позиции
|  | Всего по разделу 2 Демонтаж асфальтобетонного покрытия |  |  |  | 12: 30082.82 | [27 empty] | Всего по разделу 2 Демонтаж асфальтобетонного покрытия
Раздел 3. Исправление профиля щебеночного основания проезда | [32 empty] | Раздел 3. Исправление профиля щебеночного основания проезда
6 | ГЭСН27-03-001-01 | Исправление профиля оснований щебеночных: с добавлением нового материала |  |  |  | 4: 1000 м2; 5: 0.225; 6: 1; 7: 0.225 | [19 empty] | Исправление профиля оснований щебеночных: с добавлением нового материала
|  | Объем=225 / 1000 | [32 empty] | Объем=225 / 1000
| 1 | ОТ(ЗТ) |  |  |  | 4: чел.-ч; 7: 14.0107; 12: 11680.34 | [21 empty] | ОТ(ЗТ)
| 1-100-24 | Средний разряд работы 2,4 |  |  |  | 4: чел.-ч; 5: 62.27; 7: 14.0107; 10: 833.67; 12: 11680.34 | [22 empty] | Средний разряд работы 2,4
| 2 | ЭМ |  |  |  | 12: 30390.78 | [21 empty] | ЭМ
|  | ОТм(ЗТм) |  |  |  | 4: чел.-ч; 7: 10.125; 12: 12618.04 | [21 empty] | ОТм(ЗТм)
| 91.01.01-016 | Бульдозеры-рыхлители на тракторе, мощность 132 кВт (180 л.с.) |  |  |  | 4: маш.-ч; 5: 1.11; 7: 0.24975; 10: 3662.21; 12: 914.64 | [22 empty] | Бульдозеры-рыхлители на тракторе, мощность 132 кВт (180 л.с.)
| 4-100-060 | ОТм(Зтм) Средний разряд машинистов 6 |  |  |  | 4: чел.-ч; 5: 1.11; 7: 0.24975; 10: 1327.97; 12: 331.66 | [23 empty] | ОТм(Зтм) Средний разряд машинистов 6
| 91.01.02-004 | Автогрейдеры среднего типа, мощность 99 кВт (135 л.с.) |  |  |  | маш.-ч | 4.22 |  | 0.9495 | 1933 | 1.77 | 3421.41 |  | 3248.63 | [22 empty] | Автогрейдеры среднего типа, мощность 99 кВт (135 л.с.)
| 4-100-060 | ОТм(Зтм) Средний разряд машинистов 6 |  |  |  | 4: чел.-ч; 5: 4.22; 7: 0.9495; 10: 1327.97; 12: 1260.91 | [23 empty] | ОТм(Зтм) Средний разряд машинистов 6
| 91.06.05-011 | Погрузчики одноковшовые универсальные фронтальные пневмоколесные, номинальная вместимость основного ковша 2,6 м3, грузоподъемность 5 т |  |  |  | 4: маш.-ч; 5: 4.39; 7: 0.98775; 10: 2331.55; 12: 2302.99 | [22 empty] | Погрузчики одноковшовые универсальные фронтальные пневмоколесные, номинальная вместимость основного ковша 2,6 м3, грузоподъемность 5 т
| 4-100-050 | ОТм(Зтм) Средний разряд машинистов 5 |  |  |  | 4: чел.-ч; 5: 4.39; 7: 0.98775; 10: 1136.15; 12: 1122.23 | [23 empty] | ОТм(Зтм) Средний разряд машинистов 5
| 91.08.03-016 | Катки самоходные гладкие вибрационные, масса 8 т |  |  |  | 4: маш.-ч; 5: 8.17; 7: 1.8382; 10: 2683.23; 12: 4932.45 | [22 empty] | Катки самоходные гладкие вибрационные, масса 8 т
| 4-100-050 | ОТм(Зтм) Средний разряд машинистов 5 |  |  |  | 4: чел.-ч; 5: 8.17; 7: 1.8382; 10: 1136.15; 12: 2088.53 | [23 empty] | ОТм(Зтм) Средний разряд машинистов 5
| 91.08.03-018 | Катки самоходные гладкие вибрационные, масса 13 т |  |  |  | маш.-ч | 23.37 |  | 5.2583 | 1753.85 | 1.87 | 3279.7 |  | 17245.48 | [22 empty] | Катки самоходные гладкие вибрационные, масса 13 т
| 4-100-060 | ОТм(Зтм) Средний разряд машинистов 6 |  |  |  | 4: чел.-ч; 5: 23.37; 7: 5.2583; 10: 1327.97; 12: 6982.8 | [23 empty] | ОТм(Зтм) Средний разряд машинистов 6
| 91.13.01-038 | Машины поливомоечные, вместимость цистерны 6 м3 |  |  |  | 4: маш.-ч; 5: 3.74; 7: 0.8415; 10: 2075.57; 12: 1746.59 | [22 empty] | Машины поливомоечные, вместимость цистерны 6 м3
| 4-100-040 | ОТм(Зтм) Средний разряд машинистов 4 |  |  |  | 4: чел.-ч; 5: 3.74; 7: 0.8415; 10: 988.6; 12: 831.91 | [23 empty] | ОТм(Зтм) Средний разряд машинистов 4
| 4 | М |  |  |  | 12: 41875.56 | [21 empty] | М
| 01.7.03.01-0001 | Вода |  |  |  | м3 | 25 |  | 5.625 | 35.71 | 2.87 | 102.49 |  | 576.51 | [22 empty] | Вода
| 02.2.05.04-2058 | Щебень из плотных горных пород для строительных работ М 800, фракция 10-20 мм |  |  |  | м3 | 11.5 |  | 2.5875 | 2220.14 | 1.26 | 2797.38 |  | 7238.22 | [22 empty] | Щебень из плотных горных пород для строительных работ М 800, фракция 10-20 мм
| 02.2.05.04-2090 | Щебень из плотных горных пород для строительных работ М 800, фракция 20-40 мм |  |  |  | м3 | 55 |  | 12.375 | 2184.44 | 1.26 | 2752.39 |  | 34060.83 | [22 empty] | Щебень из плотных горных пород для строительных работ М 800, фракция 20-40 мм
|  | Итого прямые затраты |  |  |  | 12: 96564.72 | [24 empty] | Итого прямые затраты
|  | ФОТ |  |  |  | 12: 24298.38 | [25 empty] | ФОТ
| Пр/812-021.0-2 | НР Автомобильные дороги |  |  |  | 4: %; 5: 148; 7: 148; 12: 35961.6 | [25 empty] | НР Автомобильные дороги
| Пр/774-021.0 | СП Автомобильные дороги |  |  |  | 4: %; 5: 134; 7: 134; 12: 32559.83 | [25 empty] | СП Автомобильные дороги
|  | Всего по позиции |  |  |  | 10: 733716.22; 12: 165086.15 | [26 empty] | Всего по позиции
|  | Всего по разделу 3 Исправление профиля щебеночного основания проезда |  |  |  | 12: 165086.15 | [27 empty] | Всего по разделу 3 Исправление профиля щебеночного основания проезда
Раздел 4. Устройство отсыпки проезда | [32 empty] | Раздел 4. Устройство отсыпки проезда
7 | ГЭСН27-04-005-01 | Устройство оснований толщиной 15 см из щебня при укатке каменных материалов с пределом прочности на сжатие свыше 98,1 МПа (1000 кгс/см2): однослойных |  |  |  | 4: 1000 м2; 5: 0.079; 6: 1; 7: 0.079 | [19 empty] | Устройство оснований толщиной 15 см из щебня при укатке каменных материалов с пределом прочности на сжатие свыше 98,1 МПа (1000 кгс/см2): однослойных
|  | Объем=79 / 1000 | [32 empty] | Объем=79 / 1000
| 1 | ОТ(ЗТ) |  |  |  | 4: чел.-ч; 7: 2.607; 12: 2192.62 | [21 empty] | ОТ(ЗТ)
| 1-100-25 | Средний разряд работы 2,5 |  |  |  | 4: чел.-ч; 5: 33; 7: 2.607; 10: 841.05; 12: 2192.62 | [22 empty] | Средний разряд работы 2,5
| 2 | ЭМ |  |  |  | 12: 8779.46 | [21 empty] | ЭМ
|  | ОТм(ЗТм) |  |  |  | 4: чел.-ч; 7: 3.5044; 12: 3956.72 | [21 empty] | ОТм(ЗТм)
| 91.01.01-034 | Бульдозеры, мощность 59 кВт (80 л.с.) |  |  |  | маш.-ч | 2.35 |  | 0.18565 | 828.16 | 1.83 | 1515.53 |  | 281.36 | [22 empty] | Бульдозеры, мощность 59 кВт (80 л.с.)
| 4-100-050 | ОТм(Зтм) Средний разряд машинистов 5 |  |  |  | 4: чел.-ч; 5: 2.35; 7: 0.18565; 10: 1136.15; 12: 210.93 | [23 empty] | ОТм(Зтм) Средний разряд машинистов 5
| 91.01.02-004 | Автогрейдеры среднего типа, мощность 99 кВт (135 л.с.) |  |  |  | маш.-ч | 0.36 |  | 0.02844 | 1933 | 1.77 | 3421.41 |  | 97.3 | [22 empty] | Автогрейдеры среднего типа, мощность 99 кВт (135 л.с.)
| 4-100-060 | ОТм(Зтм) Средний разряд машинистов 6 |  |  |  | 4: чел.-ч; 5: 0.36; 7: 0.02844; 10: 1327.97; 12: 37.77 | [23 empty] | ОТм(Зтм) Средний разряд машинистов 6
| 91.06.05-011 | Погрузчики одноковшовые универсальные фронтальные пневмоколесные, номинальная вместимость основного ковша 2,6 м3, грузоподъемность 5 т |  |  |  | 4: маш.-ч; 5: 3.98; 7: 0.31442; 10: 2331.55; 12: 733.09 | [22 empty] | Погрузчики одноковшовые универсальные фронтальные пневмоколесные, номинальная вместимость основного ковша 2,6 м3, грузоподъемность 5 т
| 4-100-050 | ОТм(Зтм) Средний разряд машинистов 5 |  |  |  | 4: чел.-ч; 5: 3.98; 7: 0.31442; 10: 1136.15; 12: 357.23 | [23 empty] | ОТм(Зтм) Средний разряд машинистов 5
| 91.08.03-013 | Катки самоходные гладкие вибрационные, масса 9 т |  |  |  | маш.-ч | 23.9 |  | 1.8881 | 1373.91 | 1.87 | 2569.21 |  | 4850.93 | [22 empty] | Катки самоходные гладкие вибрационные, масса 9 т
| 4-100-050 | ОТм(Зтм) Средний разряд машинистов 5 |  |  |  | 4: чел.-ч; 5: 23.9; 7: 1.8881; 10: 1136.15; 12: 2145.16 | [23 empty] | ОТм(Зтм) Средний разряд машинистов 5
| 91.08.03-016 | Катки самоходные гладкие вибрационные, масса 8 т |  |  |  | 4: маш.-ч; 5: 10.6; 7: 0.8374; 10: 2683.23; 12: 2246.94 | [22 empty] | Катки самоходные гладкие вибрационные, масса 8 т
| 4-100-050 | ОТм(Зтм) Средний разряд машинистов 5 |  |  |  | 4: чел.-ч; 5: 10.6; 7: 0.8374; 10: 1136.15; 12: 951.41 | [23 empty] | ОТм(Зтм) Средний разряд машинистов 5
| 91.08.07-015 | Распределители щебня и гравия навесные на базе самосвала, ширина распределения 3000 мм |  |  |  | маш.-ч | 0.57 |  | 0.04503 | 1790.51 | 1.78 | 3187.11 |  | 143.52 | [22 empty] | Распределители щебня и гравия навесные на базе самосвала, ширина распределения 3000 мм
| 4-100-050 | ОТм(Зтм) Средний разряд машинистов 5 |  |  |  | 4: чел.-ч; 5: 0.57; 7: 0.04503; 10: 1136.15; 12: 51.16 | [23 empty] | ОТм(Зтм) Средний разряд машинистов 5
| 91.13.01-038 | Машины поливомоечные, вместимость цистерны 6 м3 |  |  |  | 4: маш.-ч; 5: 2.6; 7: 0.2054; 10: 2075.57; 12: 426.32 | [22 empty] | Машины поливомоечные, вместимость цистерны 6 м3
| 4-100-040 | ОТм(Зтм) Средний разряд машинистов 4 |  |  |  | 4: чел.-ч; 5: 2.6; 7: 0.2054; 10: 988.6; 12: 203.06 | [23 empty] | ОТм(Зтм) Средний разряд машинистов 4
| 4 | М |  |  |  | 12: 242.9 | [21 empty] | М
| 01.7.03.01-0001 | Вода |  |  |  | м3 | 30 |  | 2.37 | 35.71 | 2.87 | 102.49 |  | 242.9 | [22 empty] | Вода
Н | 02.2.05.04 | Щебень для дорожного строительства М 1200, основная фракция 31,5-63 мм |  |  |  | 4: м3; 5: 189; 7: 14.931 | [28 empty] | Щебень для дорожного строительства М 1200, основная фракция 31,5-63 мм
Н | 02.2.05.04 | Щебень для дорожного строительства М 1200, расклинивающая фракция 8-16 мм |  |  |  | 4: м3; 5: 15; 7: 1.185 | [28 empty] | Щебень для дорожного строительства М 1200, расклинивающая фракция 8-16 мм
|  | Итого прямые затраты |  |  |  | 12: 15171.7 | [24 empty] | Итого прямые затраты
|  | ФОТ |  |  |  | 12: 6149.34 | [25 empty] | ФОТ
| Пр/812-021.0-2 | НР Автомобильные дороги |  |  |  | 4: %; 5: 148; 7: 148; 12: 9101.02 | [25 empty] | НР Автомобильные дороги
| Пр/774-021.0 | СП Автомобильные дороги |  |  |  | 4: %; 5: 134; 7: 134; 12: 8240.12 | [25 empty] | СП Автомобильные дороги
|  | Всего по позиции |  |  |  | 10: 411554.94; 12: 32512.84 | [26 empty] | Всего по позиции
8 | ГЭСН27-04-005-04 | На каждый 1 см изменения толщины слоя добавлять или исключать к нормам 27-04-005-01, 27-04-005-02, 27-04-005-03 |  |  |  | 4: 1000 м2; 5: -0.079; 6: 1; 7: -0.079 | [19 empty] | На каждый 1 см изменения толщины слоя добавлять или исключать к нормам 27-04-005-01, 27-04-005-02, 27-04-005-03
|  | Объем=-79 / 1000 | [32 empty] | Объем=-79 / 1000
|  | -9 см. толщины слоя, до общей толщины основания 6 см. ПЗ=9 (ОЗП=9; ЭМ=9 к расх.; ЗПМ=9; МАТ=9 к расх.; ТЗ=9; ТЗМ=9) | [41 empty] | -9 см. толщины слоя, до общей толщины основания 6 см. ПЗ=9 (ОЗП=9; ЭМ=9 к расх.; ЗПМ=9; МАТ=9 к расх.; ТЗ=9; ТЗМ=9)
| 2 | ЭМ |  |  |  | 12: -4514.51 | [21 empty] | ЭМ
|  | ОТм(ЗТм) |  |  |  | 4: чел.-ч; 7: -1.7846; 12: -2027.59 | [21 empty] | ОТм(ЗТм)
| 91.06.05-011 | Погрузчики одноковшовые универсальные фронтальные пневмоколесные, номинальная вместимость основного ковша 2,6 м3, грузоподъемность 5 т |  |  |  | маш.-ч | 0.83 | 9 | -0.59013 |  |  | 2331.55 |  | -1375.92 | [22 empty] | Погрузчики одноковшовые универсальные фронтальные пневмоколесные, номинальная вместимость основного ковша 2,6 м3, грузоподъемность 5 т
| 4-100-050 | ОТм(Зтм) Средний разряд машинистов 5 |  |  |  | чел.-ч | 0.83 | 9 | -0.59013 |  |  | 1136.15 |  | -670.48 | [23 empty] | ОТм(Зтм) Средний разряд машинистов 5
| 91.08.03-013 | Катки самоходные гладкие вибрационные, масса 9 т |  |  |  | маш.-ч | 0.82 | 9 | -0.58302 | 1373.91 | 1.87 | 2569.21 |  | -1497.9 | [22 empty] | Катки самоходные гладкие вибрационные, масса 9 т
| 4-100-050 | ОТм(Зтм) Средний разряд машинистов 5 |  |  |  | чел.-ч | 0.82 | 9 | -0.58302 |  |  | 1136.15 |  | -662.4 | [23 empty] | ОТм(Зтм) Средний разряд машинистов 5
| 91.08.03-016 | Катки самоходные гладкие вибрационные, масса 8 т |  |  |  | маш.-ч | 0.86 | 9 | -0.61146 |  |  | 2683.23 |  | -1640.69 | [22 empty] | Катки самоходные гладкие вибрационные, масса 8 т
| 4-100-050 | ОТм(Зтм) Средний разряд машинистов 5 |  |  |  | чел.-ч | 0.86 | 9 | -0.61146 |  |  | 1136.15 |  | -694.71 | [23 empty] | ОТм(Зтм) Средний разряд машинистов 5
Н | 02.2.05.04 | Щебень для дорожного строительства М 1200, основная фракция 31,5-63 мм |  |  |  | 4: м3; 5: 12.6; 6: 9; 7: -8.9586 | [28 empty] | Щебень для дорожного строительства М 1200, основная фракция 31,5-63 мм
|  | Итого прямые затраты |  |  |  | 12: -6542.1 | [24 empty] | Итого прямые затраты
|  | ФОТ |  |  |  | 12: -2027.59 | [25 empty] | ФОТ
| Пр/812-021.0-2 | НР Автомобильные дороги |  |  |  | 4: %; 5: 148; 7: 148; 12: -3000.83 | [25 empty] | НР Автомобильные дороги
| Пр/774-021.0 | СП Автомобильные дороги |  |  |  | 4: %; 5: 134; 7: 134; 12: -2716.97 | [25 empty] | СП Автомобильные дороги
|  | Всего по позиции |  |  |  | 10: 155188.61; 12: -12259.9 | [26 empty] | Всего по позиции
9 | ФСБЦ-02.2.05.04-2090 | Щебень из плотных горных пород для строительных работ М 800, фракция 20-40 мм |  |  |  | м3 | 5.925 | 1 | 5.925 | 2184.44 | 1.26 | 2752.39 |  | 16307.91 | [19 empty] | Щебень из плотных горных пород для строительных работ М 800, фракция 20-40 мм
|  | Объем=79*0,06*1,25 | [32 empty] | Объем=79*0,06*1,25
|  | Всего по позиции |  |  |  | 12: 16307.91 | [26 empty] | Всего по позиции
10 | ФСБЦ-02.2.05.04-2058 | Щебень из плотных горных пород для строительных работ М 800, фракция 10-20 мм |  |  |  | м3 | 0.88875 | 1 | 0.88875 | 2220.14 | 1.26 | 2797.38 |  | 2486.17 | [19 empty] | Щебень из плотных горных пород для строительных работ М 800, фракция 10-20 мм
|  | Объем=79*0,06*1,25*0,15 | [32 empty] | Объем=79*0,06*1,25*0,15
|  | Всего по позиции |  |  |  | 12: 2486.17 | [26 empty] | Всего по позиции
|  | Всего по разделу 4 Устройство отсыпки проезда |  |  |  | 12: 39047.02 | [27 empty] | Всего по разделу 4 Устройство отсыпки проезда
Раздел 5. Установка бортовых камней | [32 empty] | Раздел 5. Установка бортовых камней
11 | ГЭСН01-01-022-23 | Разработка грунта с погрузкой на автомобили-самосвалы в траншеях экскаватором «обратная лопата» с ковшом вместимостью 0,25 м3, группа грунтов: 2 |  |  |  | 4: 1000 м3; 5: 0.000504; 6: 1; 7: 0.000504 | [19 empty] | Разработка грунта с погрузкой на автомобили-самосвалы в траншеях экскаватором «обратная лопата» с ковшом вместимостью 0,25 м3, группа грунтов: 2
|  | Объем=(3*0,48*0,35) / 1000 | [32 empty] | Объем=(3*0,48*0,35) / 1000
| 2 | ЭМ |  |  |  | 12: 36.13 | [21 empty] | ЭМ
|  | ОТм(ЗТм) |  |  |  | 4: чел.-ч; 7: 0.026712; 12: 30.35 | [21 empty] | ОТм(ЗТм)
| 91.01.05-106 | Экскаваторы одноковшовые дизельные на пневмоколесном ходу, объем ковша 0,25 м3 |  |  |  | маш.-ч | 53 |  | 0.026712 | 800.37 | 1.69 | 1352.63 |  | 36.13 | [22 empty] | Экскаваторы одноковшовые дизельные на пневмоколесном ходу, объем ковша 0,25 м3
| 4-100-050 | ОТм(Зтм) Средний разряд машинистов 5 |  |  |  | 4: чел.-ч; 5: 53; 7: 0.026712; 10: 1136.15; 12: 30.35 | [23 empty] | ОТм(Зтм) Средний разряд машинистов 5
|  | Итого прямые затраты |  |  |  | 12: 66.48 | [24 empty] | Итого прямые затраты
|  | ФОТ |  |  |  | 12: 30.35 | [25 empty] | ФОТ
| Пр/812-001.1-2 | НР Земляные работы, выполняемые механизированным способом |  |  |  | 4: %; 5: 93; 7: 93; 12: 28.23 | [25 empty] | НР Земляные работы, выполняемые механизированным способом
| Пр/774-001.1 | СП Земляные работы, выполняемые механизированным способом |  |  |  | 4: %; 5: 46; 7: 46; 12: 13.96 | [25 empty] | СП Земляные работы, выполняемые механизированным способом
|  | Всего по позиции |  |  |  | 10: 215615.08; 12: 108.67 | [26 empty] | Всего по позиции
12 | ГЭСН27-04-001-04 | Устройство подстилающих и выравнивающих слоев оснований: из щебня |  |  |  | 4: 100 м3; 5: 0.00216; 6: 1; 7: 0.00216 | [19 empty] | Устройство подстилающих и выравнивающих слоев оснований: из щебня
|  | Объем=(3*0,48*0,15) / 100 | [32 empty] | Объем=(3*0,48*0,15) / 100
| 1 | ОТ(ЗТ) |  |  |  | 4: чел.-ч; 7: 0.046656; 12: 38.55 | [21 empty] | ОТ(ЗТ)
| 1-100-23 | Средний разряд работы 2,3 |  |  |  | 4: чел.-ч; 5: 21.6; 7: 0.046656; 10: 826.29; 12: 38.55 | [22 empty] | Средний разряд работы 2,3
| 2 | ЭМ |  |  |  | 12: 168.66 | [21 empty] | ЭМ
|  | ОТм(ЗТм) |  |  |  | 4: чел.-ч; 7: 0.044496; 12: 57.31 | [21 empty] | ОТм(ЗТм)
| 91.01.01-035 | Бульдозеры, мощность 79 кВт (108 л.с.) |  |  |  | маш.-ч | 2.59 |  | 0.0055944 | 887.54 | 1.83 | 1624.2 |  | 9.09 | [22 empty] | Бульдозеры, мощность 79 кВт (108 л.с.)
| 4-100-060 | ОТм(Зтм) Средний разряд машинистов 6 |  |  |  | 4: чел.-ч; 5: 2.59; 7: 0.0055944; 10: 1327.97; 12: 7.43 | [23 empty] | ОТм(Зтм) Средний разряд машинистов 6
| 91.01.02-004 | Автогрейдеры среднего типа, мощность 99 кВт (135 л.с.) |  |  |  | маш.-ч | 2.3 |  | 0.004968 | 1933 | 1.77 | 3421.41 |  | 17 | [22 empty] | Автогрейдеры среднего типа, мощность 99 кВт (135 л.с.)
| 4-100-060 | ОТм(Зтм) Средний разряд машинистов 6 |  |  |  | 4: чел.-ч; 5: 2.3; 7: 0.004968; 10: 1327.97; 12: 6.6 | [23 empty] | ОТм(Зтм) Средний разряд машинистов 6
| 91.06.05-011 | Погрузчики одноковшовые универсальные фронтальные пневмоколесные, номинальная вместимость основного ковша 2,6 м3, грузоподъемность 5 т |  |  |  | 4: маш.-ч; 5: 2.46; 7: 0.0053136; 10: 2331.55; 12: 12.39 | [22 empty] | Погрузчики одноковшовые универсальные фронтальные пневмоколесные, номинальная вместимость основного ковша 2,6 м3, грузоподъемность 5 т
| 4-100-050 | ОТм(Зтм) Средний разряд машинистов 5 |  |  |  | 4: чел.-ч; 5: 2.46; 7: 0.0053136; 10: 1136.15; 12: 6.04 | [23 empty] | ОТм(Зтм) Средний разряд машинистов 5
| 91.08.03-030 | Катки самоходные пневмоколесные статические, масса 30 т |  |  |  | маш.-ч | 12.21 |  | 0.026374 | 2391.6 | 1.99 | 4759.28 |  | 125.52 | [22 empty] | Катки самоходные пневмоколесные статические, масса 30 т
| 4-100-060 | ОТм(Зтм) Средний разряд машинистов 6 |  |  |  | 4: чел.-ч; 5: 12.21; 7: 0.026374; 10: 1327.97; 12: 35.02 | [23 empty] | ОТм(Зтм) Средний разряд машинистов 6
| 91.13.01-038 | Машины поливомоечные, вместимость цистерны 6 м3 |  |  |  | 4: маш.-ч; 5: 1.04; 7: 0.0022464; 10: 2075.57; 12: 4.66 | [22 empty] | Машины поливомоечные, вместимость цистерны 6 м3
| 4-100-040 | ОТм(Зтм) Средний разряд машинистов 4 |  |  |  | 4: чел.-ч; 5: 1.04; 7: 0.0022464; 10: 988.6; 12: 2.22 | [23 empty] | ОТм(Зтм) Средний разряд машинистов 4
| 4 | М |  |  |  | 12: 1.55 | [21 empty] | М
| 01.7.03.01-0001 | Вода |  |  |  | м3 | 7 |  | 0.01512 | 35.71 | 2.87 | 102.49 |  | 1.55 | [22 empty] | Вода
П,Н | 02.2.05.04 | Щебень из плотных горных пород |  |  |  | 4: м3; 5: 0; 7: 0 | [28 empty] | Щебень из плотных горных пород
|  | Итого прямые затраты |  |  |  | 12: 266.07 | [24 empty] | Итого прямые затраты
|  | ФОТ |  |  |  | 12: 95.86 | [25 empty] | ФОТ
| Пр/812-021.0-2 | НР Автомобильные дороги |  |  |  | 4: %; 5: 148; 7: 148; 12: 141.87 | [25 empty] | НР Автомобильные дороги
| Пр/774-021.0 | СП Автомобильные дороги |  |  |  | 4: %; 5: 134; 7: 134; 12: 128.45 | [25 empty] | СП Автомобильные дороги
|  | Всего по позиции |  |  |  | 10: 248328.7; 12: 536.39 | [26 empty] | Всего по позиции
13 | ФСБЦ-02.2.05.04-2090 | Щебень из плотных горных пород для строительных работ М 800, фракция 20-40 мм |  |  |  | м3 | 0.27 | 1 | 0.27 | 2184.44 | 1.26 | 2752.39 |  | 743.15 | [19 empty] | Щебень из плотных горных пород для строительных работ М 800, фракция 20-40 мм
|  | Объем=3*0,48*0,15*1,25 | [32 empty] | Объем=3*0,48*0,15*1,25
|  | Всего по позиции |  |  |  | 12: 743.15 | [26 empty] | Всего по позиции
14 | ГЭСН27-02-010-09 | Установка бортовых камней бетонных газонных и садовых: при других видах покрытий |  |  |  | 4: 100 м; 5: 0.03; 6: 1; 7: 0.03 | [19 empty] | Установка бортовых камней бетонных газонных и садовых: при других видах покрытий
|  | Объем=3 / 100 | [32 empty] | Объем=3 / 100
| 1 | ОТ(ЗТ) |  |  |  | 4: чел.-ч; 7: 1.938; 12: 1682.18 | [21 empty] | ОТ(ЗТ)
| 2-100-02 | Рабочий 2 разряда |  |  |  | 4: чел.-ч; 5: 32.66; 7: 0.9798; 10: 804.16; 12: 787.92 | [22 empty] | Рабочий 2 разряда
| 2-100-03 | Рабочий 3 разряда |  |  |  | 4: чел.-ч; 5: 15.97; 7: 0.4791; 10: 877.93; 12: 420.62 | [22 empty] | Рабочий 3 разряда
| 2-100-04 | Рабочий 4 разряда |  |  |  | 4: чел.-ч; 5: 15.97; 7: 0.4791; 10: 988.6; 12: 473.64 | [22 empty] | Рабочий 4 разряда
| 2 | ЭМ |  |  |  | 12: 18.65 | [21 empty] | ЭМ
|  | ОТм(ЗТм) |  |  |  | 4: чел.-ч; 7: 0.0156; 12: 15.42 | [21 empty] | ОТм(ЗТм)
| 91.05.13-003 | Автомобили бортовые, грузоподъемность до 6 т, с краном-манипулятором, грузоподъемность 1,5 т |  |  |  | маш.-ч | 0.32 |  | 0.0096 | 735.21 | 1.89 | 1389.55 |  | 13.34 | [22 empty] | Автомобили бортовые, грузоподъемность до 6 т, с краном-манипулятором, грузоподъемность 1,5 т
| 4-100-040 | ОТм(Зтм) Средний разряд машинистов 4 |  |  |  | 4: чел.-ч; 5: 0.32; 7: 0.0096; 10: 988.6; 12: 9.49 | [23 empty] | ОТм(Зтм) Средний разряд машинистов 4
| 91.06.05-060 | Погрузчики одноковшовые универсальные фронтальные пневмоколесные, номинальная вместимость основного ковша 0,46 м3, грузоподъемность 1 т |  |  |  | 4: маш.-ч; 5: 0.2; 7: 0.006; 10: 885.59; 12: 5.31 | [22 empty] | Погрузчики одноковшовые универсальные фронтальные пневмоколесные, номинальная вместимость основного ковша 0,46 м3, грузоподъемность 1 т
| 4-100-040 | ОТм(Зтм) Средний разряд машинистов 4 |  |  |  | 4: чел.-ч; 5: 0.2; 7: 0.006; 10: 988.6; 12: 5.93 | [23 empty] | ОТм(Зтм) Средний разряд машинистов 4
| 4 | М |  |  |  | 12: 83.5 | [21 empty] | М
| 01.7.15.06-0111 | Гвозди строительные |  |  |  | т | 0.0005 |  | 1.5e-05 | 70296.2 | 1.37 | 96305.79 |  | 1.44 | [22 empty] | Гвозди строительные
| 04.3.01.09-0014 | Раствор готовый кладочный, цементный, М100 |  |  |  | 4: м3; 5: 0.008; 7: 0.00024; 10: 10873.24; 12: 2.61 | [22 empty] | Раствор готовый кладочный, цементный, М100
| 11.1.03.06-0070 | Доска обрезная хвойных пород, естественной влажности, длина 2-6,5 м, ширина 100-250 мм, толщина 25 мм, сорт II |  |  |  | 4: м3; 5: 0.1; 7: 0.003; 10: 26483.72; 12: 79.45 | [22 empty] | Доска обрезная хвойных пород, естественной влажности, длина 2-6,5 м, ширина 100-250 мм, толщина 25 мм, сорт II
Н | 05.2.03.04 | Камни бортовые бетонные |  |  |  | 4: м3; 5: 1.6; 7: 0.048 | [28 empty] | Камни бортовые бетонные
Н | 04.1.02.05 | Смеси бетонные тяжелого бетона |  |  |  | 4: м3; 5: 4.9; 7: 0.147 | [28 empty] | Смеси бетонные тяжелого бетона
|  | Итого прямые затраты |  |  |  | 12: 1799.75 | [24 empty] | Итого прямые затраты
|  | ФОТ |  |  |  | 12: 1697.6 | [25 empty] | ФОТ
| Пр/812-021.1-2 | НР Устройство покрытий дорожек, тротуаров, мостовых и площадок и прочее |  |  |  | 4: %; 5: 114; 7: 114; 12: 1935.26 | [25 empty] | НР Устройство покрытий дорожек, тротуаров, мостовых и площадок и прочее
| Пр/774-021.1 | СП Устройство покрытий дорожек, тротуаров, мостовых и площадок и прочее |  |  |  | 4: %; 5: 77; 7: 77; 12: 1307.15 | [25 empty] | СП Устройство покрытий дорожек, тротуаров, мостовых и площадок и прочее
|  | Всего по позиции |  |  |  | 10: 168072; 12: 5042.16 | [26 empty] | Всего по позиции
15 | ФСБЦ-05.2.03.04-0008 | Камни бортовые вибропрессованные тротуарные, размеры 1000х200х80 мм, цветные на сером цементе |  |  |  | шт | 3 | 1 | 3 | 203.28 | 3.38 | 687.09 |  | 2061.27 | [19 empty] | Камни бортовые вибропрессованные тротуарные, размеры 1000х200х80 мм, цветные на сером цементе
|  | Всего по позиции |  |  |  | 12: 2061.27 | [26 empty] | Всего по позиции
16 | ФСБЦ-04.1.02.05-0264 | Смеси бетонные тяжелого бетона (БСТ) на щебне из гравия, класс В15, F(1)200, W6 |  |  |  | м3 | 0.147 | 1 | 0.147 | 4768.61 | 2.03 | 9680.28 |  | 1423 | [19 empty] | Смеси бетонные тяжелого бетона (БСТ) на щебне из гравия, класс В15, F(1)200, W6
|  | Всего по позиции |  |  |  | 12: 1423 | [26 empty] | Всего по позиции
|  | Всего по разделу 5 Установка бортовых камней |  |  |  | 12: 9914.64 | [27 empty] | Всего по разделу 5 Установка бортовых камней
Раздел 6. Устройство щебеночного основания, толщиной 30см. | [32 empty] | Раздел 6. Устройство щебеночного основания, толщиной 30см.
Разработка грунта | [44 empty] | Разработка грунта
17 | ГЭСН01-01-022-23 | Разработка грунта с погрузкой на автомобили-самосвалы в траншеях экскаватором «обратная лопата» с ковшом вместимостью 0,25 м3, группа грунтов: 2 |  |  |  | 4: 1000 м3; 5: 0.018; 6: 1; 7: 0.018 | [19 empty] | Разработка грунта с погрузкой на автомобили-самосвалы в траншеях экскаватором «обратная лопата» с ковшом вместимостью 0,25 м3, группа грунтов: 2
|  | Объем=(75*0,24) / 1000 | [32 empty] | Объем=(75*0,24) / 1000
| 2 | ЭМ |  |  |  | 12: 1290.41 | [21 empty] | ЭМ
|  | ОТм(ЗТм) |  |  |  | 4: чел.-ч; 7: 0.954; 12: 1083.89 | [21 empty] | ОТм(ЗТм)
| 91.01.05-106 | Экскаваторы одноковшовые дизельные на пневмоколесном ходу, объем ковша 0,25 м3 |  |  |  | маш.-ч | 53 |  | 0.954 | 800.37 | 1.69 | 1352.63 |  | 1290.41 | [22 empty] | Экскаваторы одноковшовые дизельные на пневмоколесном ходу, объем ковша 0,25 м3
| 4-100-050 | ОТм(Зтм) Средний разряд машинистов 5 |  |  |  | 4: чел.-ч; 5: 53; 7: 0.954; 10: 1136.15; 12: 1083.89 | [23 empty] | ОТм(Зтм) Средний разряд машинистов 5
|  | Итого прямые затраты |  |  |  | 12: 2374.3 | [24 empty] | Итого прямые затраты
|  | ФОТ |  |  |  | 12: 1083.89 | [25 empty] | ФОТ
| Пр/812-001.1-2 | НР Земляные работы, выполняемые механизированным способом |  |  |  | 4: %; 5: 93; 7: 93; 12: 1008.02 | [25 empty] | НР Земляные работы, выполняемые механизированным способом
| Пр/774-001.1 | СП Земляные работы, выполняемые механизированным способом |  |  |  | 4: %; 5: 46; 7: 46; 12: 498.59 | [25 empty] | СП Земляные работы, выполняемые механизированным способом
|  | Всего по позиции |  |  |  | 10: 215606.11; 12: 3880.91 | [26 empty] | Всего по позиции
18 | 02-15-1-01-0007 | Перевозка грузов I класса автомобилями-самосвалами грузоподъемностью до 15 т по дорогам с усовершенствованным (асфальтобетонным, цементобетонным, железобетонным, обработанным органическим вяжущим) дорожным покрытием на расстояние 7 км |  |  |  | 1т груза | 27 | 1 | 27 |  |  | 338.07 |  | 9127.89 | [19 empty] | Перевозка грузов I класса автомобилями-самосвалами грузоподъемностью до 15 т по дорогам с усовершенствованным (асфальтобетонным, цементобетонным, железобетонным, обработанным органическим вяжущим) дорожным покрытием на расстояние 7 км
|  | Объем=75*0,24*1,5 | [32 empty] | Объем=75*0,24*1,5
|  | Всего по позиции |  |  |  | 12: 9127.89 | [26 empty] | Всего по позиции
Устройство основания | [44 empty] | Устройство основания
19 | ГЭСН27-04-005-01 | Устройство оснований толщиной 15 см из щебня при укатке каменных материалов с пределом прочности на сжатие свыше 98,1 МПа (1000 кгс/см2): однослойных |  |  |  | 4: 1000 м2; 5: 0.075; 6: 1; 7: 0.075 | [19 empty] | Устройство оснований толщиной 15 см из щебня при укатке каменных материалов с пределом прочности на сжатие свыше 98,1 МПа (1000 кгс/см2): однослойных
|  | Объем=75 / 1000 | [32 empty] | Объем=75 / 1000
| 1 | ОТ(ЗТ) |  |  |  | 4: чел.-ч; 7: 2.475; 12: 2081.6 | [21 empty] | ОТ(ЗТ)
| 1-100-25 | Средний разряд работы 2,5 |  |  |  | 4: чел.-ч; 5: 33; 7: 2.475; 10: 841.05; 12: 2081.6 | [22 empty] | Средний разряд работы 2,5
| 2 | ЭМ |  |  |  | 12: 8334.93 | [21 empty] | ЭМ
|  | ОТм(ЗТм) |  |  |  | 4: чел.-ч; 7: 3.327; 12: 3756.39 | [21 empty] | ОТм(ЗТм)
| 91.01.01-034 | Бульдозеры, мощность 59 кВт (80 л.с.) |  |  |  | маш.-ч | 2.35 |  | 0.17625 | 828.16 | 1.83 | 1515.53 |  | 267.11 | [22 empty] | Бульдозеры, мощность 59 кВт (80 л.с.)
| 4-100-050 | ОТм(Зтм) Средний разряд машинистов 5 |  |  |  | 4: чел.-ч; 5: 2.35; 7: 0.17625; 10: 1136.15; 12: 200.25 | [23 empty] | ОТм(Зтм) Средний разряд машинистов 5
| 91.01.02-004 | Автогрейдеры среднего типа, мощность 99 кВт (135 л.с.) |  |  |  | маш.-ч | 0.36 |  | 0.027 | 1933 | 1.77 | 3421.41 |  | 92.38 | [22 empty] | Автогрейдеры среднего типа, мощность 99 кВт (135 л.с.)
| 4-100-060 | ОТм(Зтм) Средний разряд машинистов 6 |  |  |  | 4: чел.-ч; 5: 0.36; 7: 0.027; 10: 1327.97; 12: 35.86 | [23 empty] | ОТм(Зтм) Средний разряд машинистов 6
| 91.06.05-011 | Погрузчики одноковшовые универсальные фронтальные пневмоколесные, номинальная вместимость основного ковша 2,6 м3, грузоподъемность 5 т |  |  |  | 4: маш.-ч; 5: 3.98; 7: 0.2985; 10: 2331.55; 12: 695.97 | [22 empty] | Погрузчики одноковшовые универсальные фронтальные пневмоколесные, номинальная вместимость основного ковша 2,6 м3, грузоподъемность 5 т
| 4-100-050 | ОТм(Зтм) Средний разряд машинистов 5 |  |  |  | 4: чел.-ч; 5: 3.98; 7: 0.2985; 10: 1136.15; 12: 339.14 | [23 empty] | ОТм(Зтм) Средний разряд машинистов 5
| 91.08.03-013 | Катки самоходные гладкие вибрационные, масса 9 т |  |  |  | маш.-ч | 23.9 |  | 1.7925 | 1373.91 | 1.87 | 2569.21 |  | 4605.31 | [22 empty] | Катки самоходные гладкие вибрационные, масса 9 т
| 4-100-050 | ОТм(Зтм) Средний разряд машинистов 5 |  |  |  | 4: чел.-ч; 5: 23.9; 7: 1.7925; 10: 1136.15; 12: 2036.55 | [23 empty] | ОТм(Зтм) Средний разряд машинистов 5
| 91.08.03-016 | Катки самоходные гладкие вибрационные, масса 8 т |  |  |  | 4: маш.-ч; 5: 10.6; 7: 0.795; 10: 2683.23; 12: 2133.17 | [22 empty] | Катки самоходные гладкие вибрационные, масса 8 т
| 4-100-050 | ОТм(Зтм) Средний разряд машинистов 5 |  |  |  | 4: чел.-ч; 5: 10.6; 7: 0.795; 10: 1136.15; 12: 903.24 | [23 empty] | ОТм(Зтм) Средний разряд машинистов 5
| 91.08.07-015 | Распределители щебня и гравия навесные на базе самосвала, ширина распределения 3000 мм |  |  |  | маш.-ч | 0.57 |  | 0.04275 | 1790.51 | 1.78 | 3187.11 |  | 136.25 | [22 empty] | Распределители щебня и гравия навесные на базе самосвала, ширина распределения 3000 мм
| 4-100-050 | ОТм(Зтм) Средний разряд машинистов 5 |  |  |  | 4: чел.-ч; 5: 0.57; 7: 0.04275; 10: 1136.15; 12: 48.57 | [23 empty] | ОТм(Зтм) Средний разряд машинистов 5
| 91.13.01-038 | Машины поливомоечные, вместимость цистерны 6 м3 |  |  |  | 4: маш.-ч; 5: 2.6; 7: 0.195; 10: 2075.57; 12: 404.74 | [22 empty] | Машины поливомоечные, вместимость цистерны 6 м3
| 4-100-040 | ОТм(Зтм) Средний разряд машинистов 4 |  |  |  | 4: чел.-ч; 5: 2.6; 7: 0.195; 10: 988.6; 12: 192.78 | [23 empty] | ОТм(Зтм) Средний разряд машинистов 4
| 4 | М |  |  |  | 12: 230.6 | [21 empty] | М
| 01.7.03.01-0001 | Вода |  |  |  | м3 | 30 |  | 2.25 | 35.71 | 2.87 | 102.49 |  | 230.6 | [22 empty] | Вода
Н | 02.2.05.04 | Щебень для дорожного строительства М 1200, основная фракция 31,5-63 мм |  |  |  | 4: м3; 5: 189; 7: 14.175 | [28 empty] | Щебень для дорожного строительства М 1200, основная фракция 31,5-63 мм
Н | 02.2.05.04 | Щебень для дорожного строительства М 1200, расклинивающая фракция 8-16 мм |  |  |  | 4: м3; 5: 15; 7: 1.125 | [28 empty] | Щебень для дорожного строительства М 1200, расклинивающая фракция 8-16 мм
|  | Итого прямые затраты |  |  |  | 12: 14403.52 | [24 empty] | Итого прямые затраты
|  | ФОТ |  |  |  | 12: 5837.99 | [25 empty] | ФОТ
| Пр/812-021.0-2 | НР Автомобильные дороги |  |  |  | 4: %; 5: 148; 7: 148; 12: 8640.23 | [25 empty] | НР Автомобильные дороги
| Пр/774-021.0 | СП Автомобильные дороги |  |  |  | 4: %; 5: 134; 7: 134; 12: 7822.91 | [25 empty] | СП Автомобильные дороги
|  | Всего по позиции |  |  |  | 10: 411555.47; 12: 30866.66 | [26 empty] | Всего по позиции
20 | ГЭСН27-04-005-04 | На каждый 1 см изменения толщины слоя добавлять или исключать к нормам 27-04-005-01, 27-04-005-02, 27-04-005-03 |  |  |  | 4: 1000 м2; 5: 0.075; 6: 1; 7: 0.075 | [19 empty] | На каждый 1 см изменения толщины слоя добавлять или исключать к нормам 27-04-005-01, 27-04-005-02, 27-04-005-03
|  | Объем=75 / 1000 | [32 empty] | Объем=75 / 1000
|  | + 15 см. толщины слоя, до общей толщины основания 30 см. ПЗ=15 (ОЗП=15; ЭМ=15 к расх.; ЗПМ=15; МАТ=15 к расх.; ТЗ=15; ТЗМ=15) | [41 empty] | + 15 см. толщины слоя, до общей толщины основания 30 см. ПЗ=15 (ОЗП=15; ЭМ=15 к расх.; ЗПМ=15; МАТ=15 к расх.; ТЗ=15; ТЗМ=15)
| 2 | ЭМ |  |  |  | 12: 7143.21 | [21 empty] | ЭМ
|  | ОТм(ЗТм) |  |  |  | 4: чел.-ч; 7: 2.8237; 12: 3208.21 | [21 empty] | ОТм(ЗТм)
| 91.06.05-011 | Погрузчики одноковшовые универсальные фронтальные пневмоколесные, номинальная вместимость основного ковша 2,6 м3, грузоподъемность 5 т |  |  |  | маш.-ч | 0.83 | 15 | 0.93375 |  |  | 2331.55 |  | 2177.08 | [22 empty] | Погрузчики одноковшовые универсальные фронтальные пневмоколесные, номинальная вместимость основного ковша 2,6 м3, грузоподъемность 5 т
| 4-100-050 | ОТм(Зтм) Средний разряд машинистов 5 |  |  |  | чел.-ч | 0.83 | 15 | 0.93375 |  |  | 1136.15 |  | 1060.88 | [23 empty] | ОТм(Зтм) Средний разряд машинистов 5
| 91.08.03-013 | Катки самоходные гладкие вибрационные, масса 9 т |  |  |  | маш.-ч | 0.82 | 15 | 0.9225 | 1373.91 | 1.87 | 2569.21 |  | 2370.1 | [22 empty] | Катки самоходные гладкие вибрационные, масса 9 т
| 4-100-050 | ОТм(Зтм) Средний разряд машинистов 5 |  |  |  | чел.-ч | 0.82 | 15 | 0.9225 |  |  | 1136.15 |  | 1048.1 | [23 empty] | ОТм(Зтм) Средний разряд машинистов 5
| 91.08.03-016 | Катки самоходные гладкие вибрационные, масса 8 т |  |  |  | маш.-ч | 0.86 | 15 | 0.9675 |  |  | 2683.23 |  | 2596.03 | [22 empty] | Катки самоходные гладкие вибрационные, масса 8 т
| 4-100-050 | ОТм(Зтм) Средний разряд машинистов 5 |  |  |  | чел.-ч | 0.86 | 15 | 0.9675 |  |  | 1136.15 |  | 1099.23 | [23 empty] | ОТм(Зтм) Средний разряд машинистов 5
Н | 02.2.05.04 | Щебень для дорожного строительства М 1200, основная фракция 31,5-63 мм |  |  |  | 4: м3; 5: 12.6; 6: 15; 7: 14.175 | [28 empty] | Щебень для дорожного строительства М 1200, основная фракция 31,5-63 мм
|  | Итого прямые затраты |  |  |  | 12: 10351.42 | [24 empty] | Итого прямые затраты
|  | ФОТ |  |  |  | 12: 3208.21 | [25 empty] | ФОТ
| Пр/812-021.0-2 | НР Автомобильные дороги |  |  |  | 4: %; 5: 148; 7: 148; 12: 4748.15 | [25 empty] | НР Автомобильные дороги
| Пр/774-021.0 | СП Автомобильные дороги |  |  |  | 4: %; 5: 134; 7: 134; 12: 4299 | [25 empty] | СП Автомобильные дороги
|  | Всего по позиции |  |  |  | 10: 258647.6; 12: 19398.57 | [26 empty] | Всего по позиции
21 | ФСБЦ-02.2.05.04-2106 | Щебень из плотных горных пород для строительных работ М 800, фракция 40-80(70) мм |  |  |  | м3 | 28.89 | 1 | 28.89 | 2184.44 | 1.26 | 2752.39 |  | 79516.55 | [19 empty] | Щебень из плотных горных пород для строительных работ М 800, фракция 40-80(70) мм
|  | Объем=14,175+14,715 | [32 empty] | Объем=14,175+14,715
|  | Всего по позиции |  |  |  | 12: 79516.55 | [26 empty] | Всего по позиции
22 | ФСБЦ-02.2.05.04-2058 | Щебень из плотных горных пород для строительных работ М 800, фракция 10-20 мм |  |  |  | м3 | 1.125 | 1 | 1.125 | 2220.14 | 1.26 | 2797.38 |  | 3147.05 | [19 empty] | Щебень из плотных горных пород для строительных работ М 800, фракция 10-20 мм
|  | Всего по позиции |  |  |  | 12: 3147.05 | [26 empty] | Всего по позиции
|  | Всего по разделу 6 Устройство щебеночного основания, толщиной 30см. |  |  |  | 12: 145937.63 | [27 empty] | Всего по разделу 6 Устройство щебеночного основания, толщиной 30см.
Раздел 7. Устройство асфальтобетонного покрытия | [32 empty] | Раздел 7. Устройство асфальтобетонного покрытия
23 | ГЭСН27-06-026-01 | Розлив вяжущих материалов |  |  |  | 4: т; 5: 0.2456; 6: 1; 7: 0.2456 | [19 empty] | Розлив вяжущих материалов
|  | Объем=307*0,8/1000 | [32 empty] | Объем=307*0,8/1000
| 2 | ЭМ |  |  |  | 12: 119.37 | [21 empty] | ЭМ
|  | ОТм(ЗТм) |  |  |  | 4: чел.-ч; 7: 0.1621; 12: 172.21 | [21 empty] | ОТм(ЗТм)
| 91.08.02-001 | Автогудронаторы, емкость цистерны 3500 л |  |  |  | маш.-ч | 0.33 |  | 0.081048 | 779.28 | 1.89 | 1472.84 |  | 119.37 | [22 empty] | Автогудронаторы, емкость цистерны 3500 л
| 4-100-045 | ОТм(Зтм) Средний разряд машинистов 4,5 |  |  |  | 4: чел.-ч; 5: 0.66; 7: 0.1621; 10: 1062.37; 12: 172.21 | [23 empty] | ОТм(Зтм) Средний разряд машинистов 4,5
Н | 01.2.01.01 | Битум |  |  |  | 4: т; 5: 1.03; 7: 0.25297 | [28 empty] | Битум
|  | Итого прямые затраты |  |  |  | 12: 291.58 | [24 empty] | Итого прямые затраты
|  | ФОТ |  |  |  | 12: 172.21 | [25 empty] | ФОТ
| Пр/812-021.0-2 | НР Автомобильные дороги |  |  |  | 4: %; 5: 148; 7: 148; 12: 254.87 | [25 empty] | НР Автомобильные дороги
| Пр/774-021.0 | СП Автомобильные дороги |  |  |  | 4: %; 5: 134; 7: 134; 12: 230.76 | [25 empty] | СП Автомобильные дороги
|  | Всего по позиции |  |  |  | 10: 3164.54; 12: 777.21 | [26 empty] | Всего по позиции
24 | ФСБЦ-01.2.03.07-0024 | Эмульсия битумно-катионная ЭБДК Б |  |  |  | т | 0.25297 | 1 | 0.25297 | 16539.78 | 3.79 | 62685.77 |  | 15857.49 | [19 empty] | Эмульсия битумно-катионная ЭБДК Б
|  | Всего по позиции |  |  |  | 12: 15857.49 | [26 empty] | Всего по позиции
25 | ГЭСН27-06-029-01 | Устройство покрытия из горячих асфальтобетонных смесей асфальтоукладчиками второго типоразмера, толщина слоя 4 см |  |  |  | 4: 1000 м2; 5: 0.307; 6: 1; 7: 0.307 | [19 empty] | Устройство покрытия из горячих асфальтобетонных смесей асфальтоукладчиками второго типоразмера, толщина слоя 4 см
|  | Объем=307 / 1000 | [32 empty] | Объем=307 / 1000
| 1 | ОТ(ЗТ) |  |  |  | 4: чел.-ч; 7: 6.404; 12: 5764.07 | [21 empty] | ОТ(ЗТ)
| 1-100-32 | Средний разряд работы 3,2 |  |  |  | 4: чел.-ч; 5: 20.86; 7: 6.404; 10: 900.07; 12: 5764.07 | [22 empty] | Средний разряд работы 3,2
| 2 | ЭМ |  |  |  | 12: 30121.22 | [21 empty] | ЭМ
|  | ОТм(ЗТм) |  |  |  | 4: чел.-ч; 7: 5.787; 12: 7273.78 | [21 empty] | ОТм(ЗТм)
| 91.06.03-049 | Лебедки ручные и рычажные тяговым усилием до 9,81 кН (1 т) |  |  |  | маш.-ч | 2.44 |  | 0.74908 | 1.21 | 1.78 | 2.15 |  | 1.61 | [22 empty] | Лебедки ручные и рычажные тяговым усилием до 9,81 кН (1 т)
| 91.06.05-011 | Погрузчики одноковшовые универсальные фронтальные пневмоколесные, номинальная вместимость основного ковша 2,6 м3, грузоподъемность 5 т |  |  |  | 4: маш.-ч; 5: 0.55; 7: 0.16885; 10: 2331.55; 12: 393.68 | [22 empty] | Погрузчики одноковшовые универсальные фронтальные пневмоколесные, номинальная вместимость основного ковша 2,6 м3, грузоподъемность 5 т
| 4-100-050 | ОТм(Зтм) Средний разряд машинистов 5 |  |  |  | 4: чел.-ч; 5: 0.55; 7: 0.16885; 10: 1136.15; 12: 191.84 | [23 empty] | ОТм(Зтм) Средний разряд машинистов 5
| 91.08.01-004 | Асфальтоукладчики гусеничные, максимальная ширина укладки 5 м, скорость укладки до 30 м/мин, производительность 350 т/ч |  |  |  | маш.-ч | 2.04 |  | 0.62628 | 2646.78 | 1.86 | 4923.01 |  | 3083.18 | [22 empty] | Асфальтоукладчики гусеничные, максимальная ширина укладки 5 м, скорость укладки до 30 м/мин, производительность 350 т/ч
| 4-100-070 | ОТм(Зтм) Средний разряд машинистов 7 |  |  |  | 4: чел.-ч; 5: 2.04; 7: 0.62628; 10: 1416.5; 12: 887.13 | [23 empty] | ОТм(Зтм) Средний разряд машинистов 7
| 91.08.03-017 | Катки самоходные гладкие вибрационные, масса 10 т |  |  |  | 4: маш.-ч; 5: 2.14; 7: 0.65698; 10: 2897.02; 12: 1903.28 | [22 empty] | Катки самоходные гладкие вибрационные, масса 10 т
| 4-100-050 | ОТм(Зтм) Средний разряд машинистов 5 |  |  |  | 4: чел.-ч; 5: 2.14; 7: 0.65698; 10: 1136.15; 12: 746.43 | [23 empty] | ОТм(Зтм) Средний разряд машинистов 5
| 91.08.03-045 | Катки самоходные гладкие вибрационные, масса 7 т |  |  |  | 4: маш.-ч; 5: 1.51; 7: 0.46357; 10: 2150.21; 12: 996.77 | [22 empty] | Катки самоходные гладкие вибрационные, масса 7 т
| 4-100-050 | ОТм(Зтм) Средний разряд машинистов 5 |  |  |  | 4: чел.-ч; 5: 1.51; 7: 0.46357; 10: 1136.15; 12: 526.69 | [23 empty] | ОТм(Зтм) Средний разряд машинистов 5
| 91.08.03-047 | Катки самоходные пневмоколесные статические, масса 12 т |  |  |  | маш.-ч | 2.59 |  | 0.79513 | 1334.21 | 1.99 | 2655.08 |  | 2111.13 | [22 empty] | Катки самоходные пневмоколесные статические, масса 12 т
| 4-100-060 | ОТм(Зтм) Средний разряд машинистов 6 |  |  |  | 4: чел.-ч; 5: 2.59; 7: 0.79513; 10: 1327.97; 12: 1055.91 | [23 empty] | ОТм(Зтм) Средний разряд машинистов 6
| 91.08.03-049 | Катки самоходные гладкие вибрационные, масса 14 т |  |  |  | 4: маш.-ч; 5: 0.97; 7: 0.29779; 10: 3185.14; 12: 948.5 | [22 empty] | Катки самоходные гладкие вибрационные, масса 14 т
| 4-100-060 | ОТм(Зтм) Средний разряд машинистов 6 |  |  |  | 4: чел.-ч; 5: 0.97; 7: 0.29779; 10: 1327.97; 12: 395.46 | [23 empty] | ОТм(Зтм) Средний разряд машинистов 6
| 91.08.06-001 | Нарезчики швов, максимальная глубина резки 240 мм, мощность 17,7 кВт (24 л.с.) |  |  |  | маш.-ч | 1.52 |  | 0.46664 | 181.3 | 1.57 | 284.64 |  | 132.82 | [22 empty] | Нарезчики швов, максимальная глубина резки 240 мм, мощность 17,7 кВт (24 л.с.)
| 91.08.11-031 | Перегружатели асфальтовой смеси, емкость бункера до 25 т |  |  |  | маш.-ч | 2.04 |  | 0.62628 | 8883.76 | 1.76 | 15635.42 |  | 9792.15 | [22 empty] | Перегружатели асфальтовой смеси, емкость бункера до 25 т
| 4-100-080 | ОТм(Зтм) Средний разряд машинистов 8 |  |  |  | 4: чел.-ч; 5: 2.04; 7: 0.62628; 10: 1512.41; 12: 947.19 | [23 empty] | ОТм(Зтм) Средний разряд машинистов 8
| 91.08.11-041 | Разогреватели швов инфракрасные |  |  |  | маш.-ч | 2.04 |  | 0.62628 | 59.52 | 1.53 | 91.07 |  | 57.04 | [22 empty] | Разогреватели швов инфракрасные
| 91.13.01-038 | Машины поливомоечные, вместимость цистерны 6 м3 |  |  |  | 4: маш.-ч; 5: 3.1; 7: 0.9517; 10: 2075.57; 12: 1975.32 | [22 empty] | Машины поливомоечные, вместимость цистерны 6 м3
| 4-100-040 | ОТм(Зтм) Средний разряд машинистов 4 |  |  |  | 4: чел.-ч; 5: 3.1; 7: 0.9517; 10: 988.6; 12: 940.85 | [23 empty] | ОТм(Зтм) Средний разряд машинистов 4
| 91.13.03-112 | Спецавтомобили-вездеходы, грузоподъемность до 1,5 т |  |  |  | маш.-ч | 0.2 |  | 0.0614 | 435.27 | 1.7 | 739.96 |  | 45.43 | [22 empty] | Спецавтомобили-вездеходы, грузоподъемность до 1,5 т
| 4-100-050 | ОТм(Зтм) Средний разряд машинистов 5 |  |  |  | 4: чел.-ч; 5: 0.2; 7: 0.0614; 10: 1136.15; 12: 69.76 | [23 empty] | ОТм(Зтм) Средний разряд машинистов 5
| 91.18.01-013 | Компрессоры передвижные, давление 2 МПа (20 атм), производительность 60 м3/мин |  |  |  | маш.-ч | 3.71 |  | 1.139 | 4141.29 | 1.84 | 7619.97 |  | 8678.92 | [22 empty] | Компрессоры передвижные, давление 2 МПа (20 атм), производительность 60 м3/мин
| 4-100-060 | ОТм(Зтм) Средний разряд машинистов 6 |  |  |  | 4: чел.-ч; 5: 3.71; 7: 1.139; 10: 1327.97; 12: 1512.52 | [23 empty] | ОТм(Зтм) Средний разряд машинистов 6
| 91.21.10-002 | Молотки отбойные пневматические при работе от передвижных компрессоров |  |  |  | 4: маш.-ч; 5: 1.15; 7: 0.35305; 10: 3.95; 12: 1.39 | [22 empty] | Молотки отбойные пневматические при работе от передвижных компрессоров
| 4 | М |  |  |  | 12: 3323.71 | [21 empty] | М
| 01.7.03.01-0002 | Вода водопроводная |  |  |  | м3 | 20.52 |  | 6.2996 | 36.31 | 2.87 | 104.21 |  | 656.49 | [22 empty] | Вода водопроводная
| 01.7.07.26-0032 | Шнур полиамидный крученый, диаметр 2 мм |  |  |  | т | 0.0024 |  | 0.0007368 | 907036.67 | 1.34 | 1215429.14 |  | 895.53 | [22 empty] | Шнур полиамидный крученый, диаметр 2 мм
| 01.7.15.02-0051 | Болты анкерные |  |  |  | т | 0.012 |  | 0.003684 | 89330.06 | 1.45 | 129528.59 |  | 477.18 | [22 empty] | Болты анкерные
| 01.7.17.06-0061 | Круг алмазный отрезной сегментный, диаметр 350 мм, толщина алмазной кромки 3,2 мм, высота алмазной кромки 8 мм |  |  |  | шт | 0.782 |  | 0.24007 | 4251.61 | 1.23 | 5229.48 |  | 1255.46 | [22 empty] | Круг алмазный отрезной сегментный, диаметр 350 мм, толщина алмазной кромки 3,2 мм, высота алмазной кромки 8 мм
| 08.1.02.11-0001 | Поковки из квадратных заготовок, масса 1,5-4,5 кг |  |  |  | т | 0.0008 |  | 0.0002456 | 55898.18 | 1.83 | 102293.67 |  | 25.12 | [22 empty] | Поковки из квадратных заготовок, масса 1,5-4,5 кг
| 08.4.03.02-0002 | Сталь арматурная горячекатаная гладкая, класс A-I, диаметр 6-22 мм |  |  |  | 4: т; 5: 0.0008; 7: 0.0002456; 10: 56724.22; 12: 13.93 | [22 empty] | Сталь арматурная горячекатаная гладкая, класс A-I, диаметр 6-22 мм
П,Н | 04.2.01.01 | Смеси асфальтобетонные |  |  |  | 4: т; 5: 0; 7: 0 | [28 empty] | Смеси асфальтобетонные
Н | 01.2.03.07 | Эмульсия битумная |  |  |  | 4: т; 5: 0.004; 7: 0.001228 | [28 empty] | Эмульсия битумная
|  | Итого прямые затраты |  |  |  | 12: 46482.78 | [24 empty] | Итого прямые затраты
|  | ФОТ |  |  |  | 12: 13037.85 | [25 empty] | ФОТ
| Пр/812-021.0-2 | НР Автомобильные дороги |  |  |  | 4: %; 5: 148; 7: 148; 12: 19296.02 | [25 empty] | НР Автомобильные дороги
| Пр/774-021.0 | СП Автомобильные дороги |  |  |  | 4: %; 5: 134; 7: 134; 12: 17470.72 | [25 empty] | СП Автомобильные дороги
|  | Всего по позиции |  |  |  | 10: 271171.07; 12: 83249.52 | [26 empty] | Всего по позиции
26 | ГЭСН27-06-030-01 | При изменении толщины покрытия на 0,5 см добавлять или исключать: к норме 27-06-029-01 |  |  |  | 4: 1000 м2; 5: 0.307; 6: 1; 7: 0.307 | [19 empty] | При изменении толщины покрытия на 0,5 см добавлять или исключать: к норме 27-06-029-01
|  | Объем=307 / 1000 | [32 empty] | Объем=307 / 1000
|  | + 2 см. до общей толщины покрытия 6 см. ПЗ=4 (ОЗП=4; ЭМ=4 к расх.; ЗПМ=4; МАТ=4 к расх.; ТЗ=4; ТЗМ=4) | [41 empty] | + 2 см. до общей толщины покрытия 6 см. ПЗ=4 (ОЗП=4; ЭМ=4 к расх.; ЗПМ=4; МАТ=4 к расх.; ТЗ=4; ТЗМ=4)
| 1 | ОТ(ЗТ) |  |  |  | 4: чел.-ч; 7: 0.4298; 12: 415.39 | [21 empty] | ОТ(ЗТ)
| 1-100-38 | Средний разряд работы 3,8 |  |  |  | чел.-ч | 0.35 | 4 | 0.4298 |  |  | 966.47 |  | 415.39 | [22 empty] | Средний разряд работы 3,8
| 2 | ЭМ |  |  |  | 12: 3667.03 | [21 empty] | ЭМ
|  | ОТм(ЗТм) |  |  |  | 4: чел.-ч; 7: 0.57716; 12: 732.38 | [21 empty] | ОТм(ЗТм)
| 91.06.05-011 | Погрузчики одноковшовые универсальные фронтальные пневмоколесные, номинальная вместимость основного ковша 2,6 м3, грузоподъемность 5 т |  |  |  | маш.-ч | 0.11 | 4 | 0.13508 |  |  | 2331.55 |  | 314.95 | [22 empty] | Погрузчики одноковшовые универсальные фронтальные пневмоколесные, номинальная вместимость основного ковша 2,6 м3, грузоподъемность 5 т
| 4-100-050 | ОТм(Зтм) Средний разряд машинистов 5 |  |  |  | чел.-ч | 0.11 | 4 | 0.13508 |  |  | 1136.15 |  | 153.47 | [23 empty] | ОТм(Зтм) Средний разряд машинистов 5
| 91.08.01-004 | Асфальтоукладчики гусеничные, максимальная ширина укладки 5 м, скорость укладки до 30 м/мин, производительность 350 т/ч |  |  |  | маш.-ч | 0.1 | 4 | 0.1228 | 2646.78 | 1.86 | 4923.01 |  | 604.55 | [22 empty] | Асфальтоукладчики гусеничные, максимальная ширина укладки 5 м, скорость укладки до 30 м/мин, производительность 350 т/ч
| 4-100-070 | ОТм(Зтм) Средний разряд машинистов 7 |  |  |  | чел.-ч | 0.1 | 4 | 0.1228 |  |  | 1416.5 |  | 173.95 | [23 empty] | ОТм(Зтм) Средний разряд машинистов 7
| 91.08.11-031 | Перегружатели асфальтовой смеси, емкость бункера до 25 т |  |  |  | маш.-ч | 0.1 | 4 | 0.1228 | 8883.76 | 1.76 | 15635.42 |  | 1920.03 | [22 empty] | Перегружатели асфальтовой смеси, емкость бункера до 25 т
| 4-100-080 | ОТм(Зтм) Средний разряд машинистов 8 |  |  |  | чел.-ч | 0.1 | 4 | 0.1228 |  |  | 1512.41 |  | 185.72 | [23 empty] | ОТм(Зтм) Средний разряд машинистов 8
| 91.08.11-041 | Разогреватели швов инфракрасные |  |  |  | маш.-ч | 0.1 | 4 | 0.1228 | 59.52 | 1.53 | 91.07 |  | 11.18 | [22 empty] | Разогреватели швов инфракрасные
| 91.13.01-038 | Машины поливомоечные, вместимость цистерны 6 м3 |  |  |  | маш.-ч | 0.1 | 4 | 0.1228 |  |  | 2075.57 |  | 254.88 | [22 empty] | Машины поливомоечные, вместимость цистерны 6 м3
| 4-100-040 | ОТм(Зтм) Средний разряд машинистов 4 |  |  |  | чел.-ч | 0.1 | 4 | 0.1228 |  |  | 988.6 |  | 121.4 | [23 empty] | ОТм(Зтм) Средний разряд машинистов 4
| 91.18.01-013 | Компрессоры передвижные, давление 2 МПа (20 атм), производительность 60 м3/мин |  |  |  | маш.-ч | 0.06 | 4 | 0.07368 | 4141.29 | 1.84 | 7619.97 |  | 561.44 | [22 empty] | Компрессоры передвижные, давление 2 МПа (20 атм), производительность 60 м3/мин
| 4-100-060 | ОТм(Зтм) Средний разряд машинистов 6 |  |  |  | чел.-ч | 0.06 | 4 | 0.07368 |  |  | 1327.97 |  | 97.84 | [23 empty] | ОТм(Зтм) Средний разряд машинистов 6
| 4 | М |  |  |  | 12: 56.31 | [21 empty] | М
| 01.7.03.01-0002 | Вода водопроводная |  |  |  | м3 | 0.44 | 4 | 0.54032 | 36.31 | 2.87 | 104.21 |  | 56.31 | [22 empty] | Вода водопроводная
П,Н | 04.2.01.01 | Смеси асфальтобетонные |  |  |  | 4: т; 5: 0; 6: 4; 7: 0 | [28 empty] | Смеси асфальтобетонные
Н | 01.2.03.07 | Эмульсия битумная |  |  |  | 4: т; 5: 0.001; 6: 4; 7: 0.001228 | [28 empty] | Эмульсия битумная
|  | Итого прямые затраты |  |  |  | 12: 4871.11 | [24 empty] | Итого прямые затраты
|  | ФОТ |  |  |  | 12: 1147.77 | [25 empty] | ФОТ
| Пр/812-021.0-2 | НР Автомобильные дороги |  |  |  | 4: %; 5: 148; 7: 148; 12: 1698.7 | [25 empty] | НР Автомобильные дороги
| Пр/774-021.0 | СП Автомобильные дороги |  |  |  | 4: %; 5: 134; 7: 134; 12: 1538.01 | [25 empty] | СП Автомобильные дороги
|  | Всего по позиции |  |  |  | 10: 26409.84; 12: 8107.82 | [26 empty] | Всего по позиции
27 | ФСБЦ-04.2.01.01-1174 | Смеси асфальтобетонные А 16 ВН на БНД |  |  |  | т | 46.971 | 1 | 46.971 | 5521.3 | 1.96 | 10821.75 |  | 508308.42 | [19 empty] | Смеси асфальтобетонные А 16 ВН на БНД
|  | Объем=307*2,55*0,06 | [32 empty] | Объем=307*2,55*0,06
|  | Всего по позиции |  |  |  | 12: 508308.42 | [26 empty] | Всего по позиции
|  | Всего по разделу 7 Устройство асфальтобетонного покрытия |  |  |  | 12: 616300.46 | [27 empty] | Всего по разделу 7 Устройство асфальтобетонного покрытия
|  | Итоги по смете: | [43 empty] | Итоги по смете:
|  | Всего прямые затраты (справочно) |  |  |  | 12: 853554.74 | [32 empty] | Всего прямые затраты (справочно)
|  | в том числе: | [44 empty] | в том числе:
|  | Оплата труда рабочих |  |  |  | 12: 28267.88 | [32 empty] | Оплата труда рабочих
|  | Эксплуатация машин |  |  |  | 12: 91413.4 | [32 empty] | Эксплуатация машин
|  | Оплата труда машинистов (Отм) |  |  |  | 12: 34885.21 | [32 empty] | Оплата труда машинистов (Отм)
|  | Материалы |  |  |  | 12: 675665.14 | [32 empty] | Материалы
|  | Перевозка |  |  |  | 12: 23323.11 | [32 empty] | Перевозка
|  | Строительные работы |  |  |  | 12: 1017981.75 | [32 empty] | Строительные работы
|  | Строительные работы |  |  |  | 12: 994658.64 | [32 empty] | Строительные работы
|  | в том числе: | [44 empty] | в том числе:
|  | оплата труда |  |  |  | 12: 28267.88 | [32 empty] | оплата труда
|  | эксплуатация машин и механизмов |  |  |  | 12: 91413.4 | [32 empty] | эксплуатация машин и механизмов
|  | оплата труда машинистов (Отм) |  |  |  | 12: 34885.21 | [32 empty] | оплата труда машинистов (Отм)
|  | материалы |  |  |  | 12: 675665.14 | [32 empty] | материалы
|  | накладные расходы |  |  |  | 12: 88487.01 | [32 empty] | накладные расходы
|  | сметная прибыль |  |  |  | 12: 75940 | [32 empty] | сметная прибыль
|  | Перевозка |  |  |  | 12: 23323.11 | [32 empty] | Перевозка
|  | Всего ФОТ (справочно) |  |  |  | 12: 63153.09 | [32 empty] | Всего ФОТ (справочно)
|  | Всего накладные расходы (справочно) |  |  |  | 12: 88487.01 | [32 empty] | Всего накладные расходы (справочно)
|  | Всего сметная прибыль (справочно) |  |  |  | 12: 75940 | [32 empty] | Всего сметная прибыль (справочно)
|  | Понижающий коэффициент с учетом доведенных лимитов 0,805193344576168 |  |  |  | 12: 819672.13 | [33 empty] | Понижающий коэффициент с учетом доведенных лимитов 0,805193344576168
|  | НДС 22% |  |  |  | 12: 180327.87 | [32 empty] | НДС 22%
|  | ВСЕГО по смете |  |  |  | 12: 1000000 | [33 empty] | ВСЕГО по смете
|  | справочно: | [44 empty] | справочно:
|  | Затраты труда рабочих |  |  |  | 7: 33,0755754 | [34 empty] | Затраты труда рабочих
|  | Затраты труда машинистов |  |  |  | 7: 29,0634494 | [34 empty] | Затраты труда машинистов