## ЛСР по Методике 2020 (РИМ)
Приложение № 3
Утверждено приказом Минстроя РФ № 421/пр от 4 августа 2020 г. в редакции приказа № 557/пр от 7 июля 2022 г.
Наименование программного продукта |  |  |  |  | ГРАНД-Смета, версия 2026.1
Наименование редакции сметных нормативов |  |  |  |  | Приказ Минстроя России от 30.12.2021 № 1046/пр; Приказ Минстроя России от 04.08.2020 № 421/пр; Приказ Минстроя России от 21.12.2020 № 812/пр; Приказ Минстроя России от 11.12.2020 № 774/пр; Приказ Минстроя России от 02.08.2023 № 551/пр; Приказ Минстроя России от 14.11.2023 № 817/пр; Приказ Минстроя России от 16.02.2024 № 102/пр; Приказ Минстроя России от 13.05.2024 №323/пр; Приказ Минстроя России от 09.08.2024 №524/пр; Приказ Минстроя России от 07.11.2024 №747/пр; Приказ Минстроя России от 23.01.2025 №30/пр; Приказ Минстроя России от 07.02.2025 №69/пр; Приказ Минстроя России от 19.05.2025 №299/пр; Приказ Минстроя России от 14.08.2025 №490/пр; Приказ Минстроя России от 12.11.2025 №696/пр; Приказ Минстроя России от 17.02.2026 №91/пр | [11 empty] | Наименование редакции сметных нормативов | Приказ Минстроя России от 30.12.2021 № 1046/пр; Приказ Минстроя России от 04.08.2020 № 421/пр; Приказ Минстроя России от 21.12.2020 № 812/пр; Приказ Минстроя России от 11.12.2020 № 774/пр; Приказ Минстроя России от 02.08.2023 № 551/пр; Приказ Минстроя России от 14.11.2023 № 817/пр; Приказ Минстроя России от 16.02.2024 № 102/пр; Приказ Минстроя России от 13.05.2024 №323/пр; Приказ Минстроя России от 09.08.2024 №524/пр; Приказ Минстроя России от 07.11.2024 №747/пр; Приказ Минстроя России от 23.01.2025 №30/пр; Приказ Минстроя России от 07.02.2025 №69/пр; Приказ Минстроя России от 19.05.2025 №299/пр; Приказ Минстроя России от 14.08.2025 №490/пр; Приказ Минстроя России от 12.11.2025 №696/пр; Приказ Минстроя России от 17.02.2026 №91/пр
Реквизиты приказа Минстроя России об утверждении дополнений и изменений к сметным нормативам |  |  |  |  | Приказ Минстроя России от 18 мая 2022 г. № 378/пр, Приказ Минстроя России от 26 августа 2022 г. № 703/пр, Приказ Минстроя России от 26 октября 2022 г. № 905/пр, Приказ Минстроя России от 27 декабря 2022 г. № 1133/пр, Приказ Минстроя России от 10 февраля 2023 г. № 84/пр, Приказ Минстроя России от 11.05.2023 №335/пр; Приказ Минстроя России от 07.07.2022 № 557/пр; Приказ Минстроя России от 02.09.2021 № 636/пр, Приказ Минстроя России от 26.07.2022 № 611/пр; Приказ Минстроя России от 22.04.2022 № 317/пр; Приказ Минстроя России от 02.08.2023 № 551/пр; Приказ Минстроя России от 14.11.2023 № 817/пр; Приказ Минстроя России от 30.01.2024 № 55/пр; Приказ Минстроя России от 16.02.2024 № 102/пр; Приказ Минстроя России от 13.05.2024 №323/пр; Приказ Минстроя России от 09.08.2024 №524/пр; Приказ Минстроя России от 07.11.2024 №747/пр; Приказ Минстроя России от 23.01.2025 №30/пр; Приказ Минстроя России от 07.02.2025 №69/пр; Приказ Минстроя России от 19.05.2025 №299/пр; Приказ Минстроя России от 14.08.2025 №490/пр; Приказ Минстроя России от 12.11.2025 №696/пр; Приказ Минстроя России от 17.02.2026 №91/пр | [9 empty] | Реквизиты приказа Минстроя России об утверждении дополнений и изменений к сметным нормативам | Приказ Минстроя России от 18 мая 2022 г. № 378/пр, Приказ Минстроя России от 26 августа 2022 г. № 703/пр, Приказ Минстроя России от 26 октября 2022 г. № 905/пр, Приказ Минстроя России от 27 декабря 2022 г. № 1133/пр, Приказ Минстроя России от 10 февраля 2023 г. № 84/пр, Приказ Минстроя России от 11.05.2023 №335/пр; Приказ Минстроя России от 07.07.2022 № 557/пр; Приказ Минстроя России от 02.09.2021 № 636/пр, Приказ Минстроя России от 26.07.2022 № 611/пр; Приказ Минстроя России от 22.04.2022 № 317/пр; Приказ Минстроя России от 02.08.2023 № 551/пр; Приказ Минстроя России от 14.11.2023 № 817/пр; Приказ Минстроя России от 30.01.2024 № 55/пр; Приказ Минстроя России от 16.02.2024 № 102/пр; Приказ Минстроя России от 13.05.2024 №323/пр; Приказ Минстроя России от 09.08.2024 №524/пр; Приказ Минстроя России от 07.11.2024 №747/пр; Приказ Минстроя России от 23.01.2025 №30/пр; Приказ Минстроя России от 07.02.2025 №69/пр; Приказ Минстроя России от 19.05.2025 №299/пр; Приказ Минстроя России от 14.08.2025 №490/пр; Приказ Минстроя России от 12.11.2025 №696/пр; Приказ Минстроя России от 17.02.2026 №91/пр |  |  | Реквизиты приказа Минстроя России об утверждении дополнений и изменений к сметным нормативам | Приказ Минстроя России от 18 мая 2022 г. № 378/пр, Приказ Минстроя России от 26 августа 2022 г. № 703/пр, Приказ Минстроя России от 26 октября 2022 г. № 905/пр, Приказ Минстроя России от 27 декабря 2022 г. № 1133/пр, Приказ Минстроя России от 10 февраля 2023 г. № 84/пр, Приказ Минстроя России от 11.05.2023 №335/пр; Приказ Минстроя России от 07.07.2022 № 557/пр; Приказ Минстроя России от 02.09.2021 № 636/пр, Приказ Минстроя России от 26.07.2022 № 611/пр; Приказ Минстроя России от 22.04.2022 № 317/пр; Приказ Минстроя России от 02.08.2023 № 551/пр; Приказ Минстроя России от 14.11.2023 № 817/пр; Приказ Минстроя России от 30.01.2024 № 55/пр; Приказ Минстроя России от 16.02.2024 № 102/пр; Приказ Минстроя России от 13.05.2024 №323/пр; Приказ Минстроя России от 09.08.2024 №524/пр; Приказ Минстроя России от 07.11.2024 №747/пр; Приказ Минстроя России от 23.01.2025 №30/пр; Приказ Минстроя России от 07.02.2025 №69/пр; Приказ Минстроя России от 19.05.2025 №299/пр; Приказ Минстроя России от 14.08.2025 №490/пр; Приказ Минстроя России от 12.11.2025 №696/пр; Приказ Минстроя России от 17.02.2026 №91/пр
Реквизиты письма Минстроя России об индексах изменения сметной стоимости строительства, включаемые в федеральный реестр сметных нормативов и размещаемые в федеральной государственной информационной системе ценообразования в строительстве, подготовленного в соответствии пунктом 85 Методики расчета индексов изменения сметной стоимости строительства, утвержденной приказом Министерства строительства и жилищно-коммунального хозяйства Российской Федерации от 5 июня 2019 г. № 326/пр¹ |  |  |  |  | Письмо Минстроя России от 25.02.2026 № 9859-ИФ/09 | [9 empty] | Реквизиты письма Минстроя России об индексах изменения сметной стоимости строительства, включаемые в федеральный реестр сметных нормативов и размещаемые в федеральной государственной информационной системе ценообразования в строительстве, подготовленного в соответствии пунктом 85 Методики расчета индексов изменения сметной стоимости строительства, утвержденной приказом Министерства строительства и жилищно-коммунального хозяйства Российской Федерации от 5 июня 2019 г. № 326/пр¹ | Письмо Минстроя России от 25.02.2026 № 9859-ИФ/09 |  |  |  |  | Реквизиты письма Минстроя России об индексах изменения сметной стоимости строительства, включаемые в федеральный реестр сметных нормативов и размещаемые в федеральной государственной информационной системе ценообразования в строительстве, подготовленного в соответствии пунктом 85 Методики расчета индексов изменения сметной стоимости строительства, утвержденной приказом Министерства строительства и жилищно-коммунального хозяйства Российской Федерации от 5 июня 2019 г. № 326/пр¹ | Письмо Минстроя России от 25.02.2026 № 9859-ИФ/09
Реквизиты нормативного правового акта об утверждении оплаты труда, утверждаемый в соответствии с пунктом 22(1) Правилами мониторинга цен, утвержденными постановлением Правительства Российской Федерации от 23 декабря 2016 г. № 1452 |  |  |  |  | Приказ Региональной службы по тарифам Ханты-Мансийского автономного округа - Югры от 03.03.2025 № 12 | [9 empty] | Реквизиты нормативного правового акта об утверждении оплаты труда, утверждаемый в соответствии с пунктом 22(1) Правилами мониторинга цен, утвержденными постановлением Правительства Российской Федерации от 23 декабря 2016 г. № 1452 | Приказ Региональной службы по тарифам Ханты-Мансийского автономного округа - Югры от 03.03.2025 № 12 | [6 empty] | Реквизиты нормативного правового акта об утверждении оплаты труда, утверждаемый в соответствии с пунктом 22(1) Правилами мониторинга цен, утвержденными постановлением Правительства Российской Федерации от 23 декабря 2016 г. № 1452 | Приказ Региональной службы по тарифам Ханты-Мансийского автономного округа - Югры от 03.03.2025 № 12
Обоснование принятых текущих цен на строительные ресурсы | [24 empty] | Обоснование принятых текущих цен на строительные ресурсы
Наименование субъекта Российской Федерации |  |  |  |  | 86. Ханты-Мансийский автономный округ - Югра | [10 empty] | 86. Ханты-Мансийский автономный округ - Югра | [9 empty] | Наименование субъекта Российской Федерации | 86. Ханты-Мансийский автономный округ - Югра
Наименование зоны субъекта Российской Федерации |  |  |  |  | Ханты-Мансийский автономный округ - Югра (3 зона) | [10 empty] | Ханты-Мансийский автономный округ - Югра (3 зона) | [11 empty] | Наименование зоны субъекта Российской Федерации | Ханты-Мансийский автономный округ - Югра (3 зона)
(наименование стройки)
(наименование объекта капитального строительства)
ЛОКАЛЬНЫЙ СМЕТНЫЙ РАСЧЕТ (СМЕТА) №
Замена верхнего слоя асфальтобетонного покрытия на местах стоянок воздушных судов пассажирского перрона и на рулежной дорожке | [29 empty] | Смета Юграавиа стоянки воздушных судов 429,1м2 КП 24.04.2026-на отправку
(наименование работ и затрат)
Составлен | ресурсно-индексным | методом
Основание
(проектная и (или) иная техническая документация)
Составлен(а) в текущем уровне цен |  | I квартал 2026 года | [28 empty] | I квартал 2026 года
Сметная стоимость |  |  | 3040.13 | тыс.руб.
в том числе:
| строительных работ |  | 2491.91 | тыс.руб. |  |  |  |  | Средства на оплату труда рабочих |  |  |  | 74.74 | тыс.руб.
| монтажных работ |  | 0 | тыс.руб. |  |  |  |  | Средства на оплату труда машинистов |  |  |  | 43.89 | тыс.руб.
| оборудования |  | 0 | тыс.руб. |  |  |  |  | Нормативные затраты труда рабочих |  |  |  | 130.91 | чел.-ч.
| прочих затрат |  | 0 | тыс.руб. |  |  |  |  | Нормативные затраты труда машинистов |  |  |  | 58.17 | чел.-ч.
№ п/п | Обоснование | Наименование работ и затрат |  |  |  | Единица измерения | Количество |  |  | Сметная стоимость, руб.
[7 empty] | на единицу измерения | коэффициенты | всего с учетом коэффициентов | на единицу измерения в базисном уровне цен | индекс | на единицу измерения в текущем уровне цен | коэффициенты | всего в текущем уровне цен
1 | 2 | 3 |  |  |  | 4 | 5 | 6 | 7 | 8 | 9 | 10 | 11 | 12
Раздел 1. Фрезерование | [31 empty] | Раздел 1. Фрезерование
1 | ГЭСНр68-02-004-23 | Срезка поверхностного слоя асфальтобетонных дорожных покрытий на щебне марки по дробимости 1000 и более дорожными фрезами при ширине барабана 1000 мм, локальными картами площадью свыше 150 до 250 м2, толщина слоя: до 7 см |  |  |  | 4: 100 м2; 5: 2.22; 6: 1; 7: 2.22 | [18 empty] | Срезка поверхностного слоя асфальтобетонных дорожных покрытий на щебне марки по дробимости 1000 и более дорожными фрезами при ширине барабана 1000 мм, локальными картами площадью свыше 150 до 250 м2, толщина слоя: до 7 см
|  | Объем=222 / 100 | [31 empty] | Объем=222 / 100
|  | Итого прямые затраты |  |  |  | 12: 47708.89 | [20 empty] | Итого прямые затраты
|  | ФОТ |  |  |  | 12: 12805.57 | [21 empty] | ФОТ
| Пр/812-102.0-2 | НР Благоустройство (ремонтно-строительные) |  |  |  | 4: %; 5: 103; 7: 103; 12: 13189.74 | [21 empty] | НР Благоустройство (ремонтно-строительные)
| Пр/774-102.0 | СП Благоустройство (ремонтно-строительные) |  |  |  | 4: %; 5: 54; 7: 54; 12: 6915.01 | [21 empty] | СП Благоустройство (ремонтно-строительные)
|  | Всего по позиции |  |  |  | 10: 30546.68; 12: 67813.64 | [22 empty] | Всего по позиции
2 | ГЭСНр68-02-004-29 | Срезка поверхностного слоя асфальтобетонных дорожных покрытий на щебне марки по дробимости 1000 и более дорожными фрезами при ширине барабана 1000 мм, локальными картами площадью до 75 м2, толщина слоя: до 7 см |  |  |  | 4: 100 м2; 5: 2.071; 6: 1; 7: 2.071 | [18 empty] | Срезка поверхностного слоя асфальтобетонных дорожных покрытий на щебне марки по дробимости 1000 и более дорожными фрезами при ширине барабана 1000 мм, локальными картами площадью до 75 м2, толщина слоя: до 7 см
|  | Объем=(20,5+10+25+27,5+39,6+50,6+15,6+18,3) / 100 | [31 empty] | Объем=(20,5+10+25+27,5+39,6+50,6+15,6+18,3) / 100
|  | Итого прямые затраты |  |  |  | 12: 69347.82 | [20 empty] | Итого прямые затраты
|  | ФОТ |  |  |  | 12: 19086.99 | [21 empty] | ФОТ
| Пр/812-102.0-2 | НР Благоустройство (ремонтно-строительные) |  |  |  | 4: %; 5: 103; 7: 103; 12: 19659.6 | [21 empty] | НР Благоустройство (ремонтно-строительные)
| Пр/774-102.0 | СП Благоустройство (ремонтно-строительные) |  |  |  | 4: %; 5: 54; 7: 54; 12: 10306.97 | [21 empty] | СП Благоустройство (ремонтно-строительные)
|  | Всего по позиции |  |  |  | 10: 47954.8; 12: 99314.39 | [22 empty] | Всего по позиции
3 | 02-15-1-01-0005 | Перевозка грузов I класса автомобилями-самосвалами грузоподъемностью до 15 т по дорогам с усовершенствованным (асфальтобетонным, цементобетонным, железобетонным, обработанным органическим вяжущим) дорожным покрытием на расстояние 5 км |  |  |  | 1т груза | 59.7806 | 1 | 59.7806 |  |  | 162.4 |  | 9708.37 | [18 empty] | Перевозка грузов I класса автомобилями-самосвалами грузоподъемностью до 15 т по дорогам с усовершенствованным (асфальтобетонным, цементобетонным, железобетонным, обработанным органическим вяжущим) дорожным покрытием на расстояние 5 км
|  | Всего по позиции |  |  |  | 12: 9708.37 | [22 empty] | Всего по позиции
|  | Итоги по разделу 1 Фрезерование : | [35 empty] | Итоги по разделу 1 Фрезерование :
|  | Всего прямые затраты (справочно) |  |  |  | 12: 126765.08 | [24 empty] | Всего прямые затраты (справочно)
|  | в том числе: | [36 empty] | в том числе:
|  | Оплата труда рабочих |  |  |  | 12: 9101.68 | [24 empty] | Оплата труда рабочих
|  | Эксплуатация машин |  |  |  | 12: 78949.67 | [24 empty] | Эксплуатация машин
|  | Оплата труда машинистов (Отм) |  |  |  | 12: 22790.88 | [24 empty] | Оплата труда машинистов (Отм)
|  | Материалы |  |  |  | 12: 6214.48 | [24 empty] | Материалы
|  | Перевозка |  |  |  | 12: 9708.37 | [24 empty] | Перевозка
|  | Строительные работы |  |  |  | 12: 176836.4 | [24 empty] | Строительные работы
|  | Строительные работы |  |  |  | 12: 167128.03 | [24 empty] | Строительные работы
|  | в том числе: | [36 empty] | в том числе:
|  | оплата труда |  |  |  | 12: 9101.68 | [24 empty] | оплата труда
|  | эксплуатация машин и механизмов |  |  |  | 12: 78949.67 | [24 empty] | эксплуатация машин и механизмов
|  | оплата труда машинистов (Отм) |  |  |  | 12: 22790.88 | [24 empty] | оплата труда машинистов (Отм)
|  | материалы |  |  |  | 12: 6214.48 | [24 empty] | материалы
|  | накладные расходы |  |  |  | 12: 32849.34 | [24 empty] | накладные расходы
|  | сметная прибыль |  |  |  | 12: 17221.98 | [24 empty] | сметная прибыль
|  | Перевозка |  |  |  | 12: 9708.37 | [24 empty] | Перевозка
|  | Всего ФОТ (справочно) |  |  |  | 12: 31892.56 | [24 empty] | Всего ФОТ (справочно)
|  | Всего накладные расходы (справочно) |  |  |  | 12: 32849.34 | [24 empty] | Всего накладные расходы (справочно)
|  | Всего сметная прибыль (справочно) |  |  |  | 12: 17221.98 | [24 empty] | Всего сметная прибыль (справочно)
|  | Всего по разделу 1 Фрезерование |  |  |  | 12: 176836.4 | [25 empty] | Всего по разделу 1 Фрезерование
|  | справочно: | [36 empty] | справочно:
|  | Затраты труда рабочих |  |  |  | 7: 16,106024 | [26 empty] | Затраты труда рабочих
|  | Затраты труда машинистов |  |  |  | 7: 31,25672 | [26 empty] | Затраты труда машинистов
Раздел 2. Укладка вручную | [31 empty] | Раздел 2. Укладка вручную
4 | ГЭСНр68-02-007-04 | Ремонт асфальтобетонного покрытия дорог однослойного толщиной: 70 мм площадью ремонта до 25 м2 |  |  |  | 4: 100 м2; 5: 1.169; 6: 1; 7: 1.169 | [18 empty] | Ремонт асфальтобетонного покрытия дорог однослойного толщиной: 70 мм площадью ремонта до 25 м2
|  | Объем=(20,5+10+25+27,5+15,6+18,3) / 100 | [31 empty] | Объем=(20,5+10+25+27,5+15,6+18,3) / 100
|  | Итого прямые затраты |  |  |  | 12: 69465.21 | [20 empty] | Итого прямые затраты
|  | ФОТ |  |  |  | 12: 58561.98 | [21 empty] | ФОТ
| Пр/812-102.0-2 | НР Благоустройство (ремонтно-строительные) |  |  |  | 4: %; 5: 103; 7: 103; 12: 60318.84 | [21 empty] | НР Благоустройство (ремонтно-строительные)
| Пр/774-102.0 | СП Благоустройство (ремонтно-строительные) |  |  |  | 4: %; 5: 54; 7: 54; 12: 31623.47 | [21 empty] | СП Благоустройство (ремонтно-строительные)
|  | Всего по позиции |  |  |  | 10: 588237.4; 12: 687649.52 | [22 empty] | Всего по позиции
5 | ГЭСН27-06-201-01 | При доставке к месту работ битума и битумной эмульсии добавлять на каждый 1 км доставки к соответствующим нормам |  |  |  | 4: 100 т; 5: 0.00094; 6: 1; 7: 0.00094 | [18 empty] | При доставке к месту работ битума и битумной эмульсии добавлять на каждый 1 км доставки к соответствующим нормам
|  | Объем=0,094 / 100 | [31 empty] | Объем=0,094 / 100
|  | Итого прямые затраты |  |  |  | 12: 52.77 | [20 empty] | Итого прямые затраты
|  | ФОТ |  |  |  | 12: 27.3 | [21 empty] | ФОТ
| Пр/812-021.0-2 | НР Автомобильные дороги |  |  |  | 4: %; 5: 148; 7: 148; 12: 40.4 | [21 empty] | НР Автомобильные дороги
| Пр/774-021.0, Приказ № 774/пр от 11.12.2020 п.16 | СП Автомобильные дороги |  |  |  | 4: %; 5: 134; 6: 0.85; 7: 113.9; 12: 31.09 | [21 empty] | СП Автомобильные дороги
|  | Всего по позиции |  |  |  | 10: 132191.49; 12: 124.26 | [22 empty] | Всего по позиции
6 | 02-15-1-01-0009 | Перевозка грузов I класса автомобилями-самосвалами грузоподъемностью до 15 т по дорогам с усовершенствованным (асфальтобетонным, цементобетонным, железобетонным, обработанным органическим вяжущим) дорожным покрытием на расстояние 9 км |  |  |  | 1т груза | 20.87 | 1 | 20.87 |  |  | 244.74 |  | 5107.72 | [18 empty] | Перевозка грузов I класса автомобилями-самосвалами грузоподъемностью до 15 т по дорогам с усовершенствованным (асфальтобетонным, цементобетонным, железобетонным, обработанным органическим вяжущим) дорожным покрытием на расстояние 9 км
|  | Всего по позиции |  |  |  | 12: 5107.72 | [22 empty] | Всего по позиции
|  | Итоги по разделу 2 Укладка вручную : | [35 empty] | Итоги по разделу 2 Укладка вручную :
|  | Всего прямые затраты (справочно) |  |  |  | 12: 600867.7 | [24 empty] | Всего прямые затраты (справочно)
|  | в том числе: | [36 empty] | в том числе:
|  | Оплата труда рабочих |  |  |  | 12: 52783.03 | [24 empty] | Оплата труда рабочих
|  | Эксплуатация машин |  |  |  | 12: 10928.7 | [24 empty] | Эксплуатация машин
|  | Оплата труда машинистов (Отм) |  |  |  | 12: 5806.25 | [24 empty] | Оплата труда машинистов (Отм)
|  | Материалы |  |  |  | 12: 526242 | [24 empty] | Материалы
|  | Перевозка |  |  |  | 12: 5107.72 | [24 empty] | Перевозка
|  | Строительные работы |  |  |  | 12: 692881.5 | [24 empty] | Строительные работы
|  | Строительные работы |  |  |  | 12: 687773.78 | [24 empty] | Строительные работы
|  | в том числе: | [36 empty] | в том числе:
|  | оплата труда |  |  |  | 12: 52783.03 | [24 empty] | оплата труда
|  | эксплуатация машин и механизмов |  |  |  | 12: 10928.7 | [24 empty] | эксплуатация машин и механизмов
|  | оплата труда машинистов (Отм) |  |  |  | 12: 5806.25 | [24 empty] | оплата труда машинистов (Отм)
|  | материалы |  |  |  | 12: 526242 | [24 empty] | материалы
|  | накладные расходы |  |  |  | 12: 60359.24 | [24 empty] | накладные расходы
|  | сметная прибыль |  |  |  | 12: 31654.56 | [24 empty] | сметная прибыль
|  | Перевозка |  |  |  | 12: 5107.72 | [24 empty] | Перевозка
|  | Всего ФОТ (справочно) |  |  |  | 12: 58589.28 | [24 empty] | Всего ФОТ (справочно)
|  | Всего накладные расходы (справочно) |  |  |  | 12: 60359.24 | [24 empty] | Всего накладные расходы (справочно)
|  | Всего сметная прибыль (справочно) |  |  |  | 12: 31654.56 | [24 empty] | Всего сметная прибыль (справочно)
|  | Всего по разделу 2 Укладка вручную |  |  |  | 12: 692881.5 | [25 empty] | Всего по разделу 2 Укладка вручную
|  | справочно: | [36 empty] | справочно:
|  | Затраты труда рабочих |  |  |  | 7: 93,4031 | [26 empty] | Затраты труда рабочих
|  | Затраты труда машинистов |  |  |  | 7: 8,385576 | [26 empty] | Затраты труда машинистов
Раздел 3. Укладка асфальтоукладчиком | [31 empty] | Раздел 3. Укладка асфальтоукладчиком
7 | ГЭСН27-06-026-01 | Розлив вяжущих материалов |  |  |  | 4: т; 5: 0.25; 6: 1; 7: 0.25 | [18 empty] | Розлив вяжущих материалов
|  | Объем=312,2*0,8/1000 | [31 empty] | Объем=312,2*0,8/1000
|  | Итого прямые затраты |  |  |  | 12: 349.62 | [20 empty] | Итого прямые затраты
|  | ФОТ |  |  |  | 12: 180.86 | [21 empty] | ФОТ
| Пр/812-021.0-2 | НР Автомобильные дороги |  |  |  | 4: %; 5: 148; 7: 148; 12: 267.67 | [21 empty] | НР Автомобильные дороги
| Пр/774-021.0, Приказ № 774/пр от 11.12.2020 п.16 | СП Автомобильные дороги |  |  |  | 4: %; 5: 134; 6: 0.85; 7: 113.9; 12: 206 | [21 empty] | СП Автомобильные дороги
|  | Всего по позиции |  |  |  | 10: 3293.16; 12: 823.29 | [22 empty] | Всего по позиции
8 | ГЭСН27-10-001-06 | Разогревание битума в котлах емкостью 400 л // ЭБК |  |  |  | 4: т; 5: 0.258; 6: 1; 7: 0.258 | [18 empty] | Разогревание битума в котлах емкостью 400 л // ЭБК
|  | Объем=0,25*1,03 | [31 empty] | Объем=0,25*1,03
|  | Итого прямые затраты |  |  |  | 12: 1460.65 | [20 empty] | Итого прямые затраты
|  | ФОТ |  |  |  | 12: 1187.4 | [21 empty] | ФОТ
| Пр/812-108.0-2 | НР Изготовление в построечных условиях материалов, полуфабрикатов, металлических заготовок |  |  |  | 4: %; 5: 73; 7: 73; 12: 866.8 | [21 empty] | НР Изготовление в построечных условиях материалов, полуфабрикатов, металлических заготовок
| Пр/774-108.0 , Приказ № 774/пр от 11.12.2020 п.16 | СП Изготовление в построечных условиях материалов, полуфабрикатов, металлических заготовок |  |  |  | 4: %; 5: 34; 6: 0.85; 7: 28.9; 12: 343.16 | [21 empty] | СП Изготовление в построечных условиях материалов, полуфабрикатов, металлических заготовок
|  | Всего по позиции |  |  |  | 10: 58591.09; 12: 15116.5 | [22 empty] | Всего по позиции
9 | ГЭСН27-06-201-01 | При доставке к месту работ битума и битумной эмульсии добавлять на каждый 1 км доставки к соответствующим нормам |  |  |  | 4: 100 т; 5: 0.0026; 6: 1; 7: 0.0026 | [18 empty] | При доставке к месту работ битума и битумной эмульсии добавлять на каждый 1 км доставки к соответствующим нормам
|  | Объем=0,263 / 100 | [31 empty] | Объем=0,263 / 100
|  | Итого прямые затраты |  |  |  | 12: 145.97 | [20 empty] | Итого прямые затраты
|  | ФОТ |  |  |  | 12: 75.51 | [21 empty] | ФОТ
| Пр/812-021.0-2 | НР Автомобильные дороги |  |  |  | 4: %; 5: 148; 7: 148; 12: 111.75 | [21 empty] | НР Автомобильные дороги
| Пр/774-021.0, Приказ № 774/пр от 11.12.2020 п.16 | СП Автомобильные дороги |  |  |  | 4: %; 5: 134; 6: 0.85; 7: 113.9; 12: 86.01 | [21 empty] | СП Автомобильные дороги
|  | Всего по позиции |  |  |  | 10: 132203.85; 12: 343.73 | [22 empty] | Всего по позиции
10 | ГЭСН27-06-029-01 | Устройство покрытия из горячих асфальтобетонных смесей асфальтоукладчиками второго типоразмера, толщина слоя 4 см |  |  |  | 4: 1000 м2; 5: 0.3122; 6: 1; 7: 0.3122 | [18 empty] | Устройство покрытия из горячих асфальтобетонных смесей асфальтоукладчиками второго типоразмера, толщина слоя 4 см
|  | Объем=312,2 / 1000 | [31 empty] | Объем=312,2 / 1000
|  | Итого прямые затраты |  |  |  | 12: 62572.68 | [20 empty] | Итого прямые затраты
|  | ФОТ |  |  |  | 12: 13195.89 | [21 empty] | ФОТ
| Пр/812-021.0-2 | НР Автомобильные дороги |  |  |  | 4: %; 5: 148; 7: 148; 12: 19529.92 | [21 empty] | НР Автомобильные дороги
| Пр/774-021.0, Приказ № 774/пр от 11.12.2020 п.16 | СП Автомобильные дороги |  |  |  | 4: %; 5: 134; 6: 0.85; 7: 113.9; 12: 15030.12 | [21 empty] | СП Автомобильные дороги
|  | Всего по позиции |  |  |  | 10: 2861123.38; 12: 893242.72 | [22 empty] | Всего по позиции
11 | ГЭСН27-06-030-01 | При изменении толщины покрытия на 0,5 см добавлять или исключать: к норме 27-06-029-01 |  |  |  | 4: 1000 м2; 5: -0.3122; 6: 1; 7: -0.3122 | [18 empty] | При изменении толщины покрытия на 0,5 см добавлять или исключать: к норме 27-06-029-01
|  | Объем=-312,2 / 1000 | [31 empty] | Объем=-312,2 / 1000
|  | Итого прямые затраты |  |  |  | 12: -3449.23 | [20 empty] | Итого прямые затраты
|  | ФОТ |  |  |  | 12: -584.71 | [21 empty] | ФОТ
| Пр/812-021.0-2 | НР Автомобильные дороги |  |  |  | 4: %; 5: 148; 7: 148; 12: -865.37 | [21 empty] | НР Автомобильные дороги
| Пр/774-021.0, Приказ № 774/пр от 11.12.2020 п.16 | СП Автомобильные дороги |  |  |  | 4: %; 5: 134; 6: 0.85; 7: 113.9; 12: -665.98 | [21 empty] | СП Автомобильные дороги
|  | Всего по позиции |  |  |  | 10: 653453.17; 12: -204008.08 | [22 empty] | Всего по позиции
12 | 02-15-1-01-0009 | Перевозка грузов I класса автомобилями-самосвалами грузоподъемностью до 15 т по дорогам с усовершенствованным (асфальтобетонным, цементобетонным, железобетонным, обработанным органическим вяжущим) дорожным покрытием на расстояние 9 км |  |  |  | 1т груза | 23.88 | 1 | 23.88 |  |  | 244.74 |  | 5844.39 | [18 empty] | Перевозка грузов I класса автомобилями-самосвалами грузоподъемностью до 15 т по дорогам с усовершенствованным (асфальтобетонным, цементобетонным, железобетонным, обработанным органическим вяжущим) дорожным покрытием на расстояние 9 км
|  | Всего по позиции |  |  |  | 12: 5844.39 | [22 empty] | Всего по позиции
13 | ГЭСН27-06-026-01 | Розлив вяжущих материалов |  |  |  | 4: т; 5: 0.156; 6: 1; 7: 0.156 | [18 empty] | Розлив вяжущих материалов
|  | Объем=312,2*0,5/1000 | [31 empty] | Объем=312,2*0,5/1000
|  | Итого прямые затраты |  |  |  | 12: 218.17 | [20 empty] | Итого прямые затраты
|  | ФОТ |  |  |  | 12: 112.86 | [21 empty] | ФОТ
| Пр/812-021.0-2 | НР Автомобильные дороги |  |  |  | 4: %; 5: 148; 7: 148; 12: 167.03 | [21 empty] | НР Автомобильные дороги
| Пр/774-021.0, Приказ № 774/пр от 11.12.2020 п.16 | СП Автомобильные дороги |  |  |  | 4: %; 5: 134; 6: 0.85; 7: 113.9; 12: 128.55 | [21 empty] | СП Автомобильные дороги
|  | Всего по позиции |  |  |  | 10: 3293.27; 12: 513.75 | [22 empty] | Всего по позиции
14 | ГЭСН27-10-001-06 | Разогревание битума в котлах емкостью 400 л // ЭБК |  |  |  | 4: т; 5: 0.161; 6: 1; 7: 0.161 | [18 empty] | Разогревание битума в котлах емкостью 400 л // ЭБК
|  | Объем=0,156*1,03 | [31 empty] | Объем=0,156*1,03
|  | Итого прямые затраты |  |  |  | 12: 911.5 | [20 empty] | Итого прямые затраты
|  | ФОТ |  |  |  | 12: 740.98 | [21 empty] | ФОТ
| Пр/812-108.0-2 | НР Изготовление в построечных условиях материалов, полуфабрикатов, металлических заготовок |  |  |  | 4: %; 5: 73; 7: 73; 12: 540.92 | [21 empty] | НР Изготовление в построечных условиях материалов, полуфабрикатов, металлических заготовок
| Пр/774-108.0 , Приказ № 774/пр от 11.12.2020 п.16 | СП Изготовление в построечных условиях материалов, полуфабрикатов, металлических заготовок |  |  |  | 4: %; 5: 34; 6: 0.85; 7: 28.9; 12: 214.14 | [21 empty] | СП Изготовление в построечных условиях материалов, полуфабрикатов, металлических заготовок
|  | Всего по позиции |  |  |  | 10: 58591.18; 12: 9433.18 | [22 empty] | Всего по позиции
15 | ГЭСН27-06-201-01 | При доставке к месту работ битума и битумной эмульсии добавлять на каждый 1 км доставки к соответствующим нормам |  |  |  | 4: 100 т; 5: 0.00164; 6: 1; 7: 0.00164 | [18 empty] | При доставке к месту работ битума и битумной эмульсии добавлять на каждый 1 км доставки к соответствующим нормам
|  | Объем=0,164 / 100 | [31 empty] | Объем=0,164 / 100
|  | Итого прямые затраты |  |  |  | 12: 92.07 | [20 empty] | Итого прямые затраты
|  | ФОТ |  |  |  | 12: 47.63 | [21 empty] | ФОТ
| Пр/812-021.0-2 | НР Автомобильные дороги |  |  |  | 4: %; 5: 148; 7: 148; 12: 70.49 | [21 empty] | НР Автомобильные дороги
| Пр/774-021.0, Приказ № 774/пр от 11.12.2020 п.16 | СП Автомобильные дороги |  |  |  | 4: %; 5: 134; 6: 0.85; 7: 113.9; 12: 54.25 | [21 empty] | СП Автомобильные дороги
|  | Всего по позиции |  |  |  | 10: 132201.22; 12: 216.81 | [22 empty] | Всего по позиции
16 | ГЭСН27-06-029-01 | Устройство покрытия из горячих асфальтобетонных смесей асфальтоукладчиками второго типоразмера, толщина слоя 4 см |  |  |  | 4: 1000 м2; 5: 0.3122; 6: 1; 7: 0.3122 | [18 empty] | Устройство покрытия из горячих асфальтобетонных смесей асфальтоукладчиками второго типоразмера, толщина слоя 4 см
|  | Объем=312,2 / 1000 | [31 empty] | Объем=312,2 / 1000
|  | Итого прямые затраты |  |  |  | 12: 62572.68 | [20 empty] | Итого прямые затраты
|  | ФОТ |  |  |  | 12: 13195.89 | [21 empty] | ФОТ
| Пр/812-021.0-2 | НР Автомобильные дороги |  |  |  | 4: %; 5: 148; 7: 148; 12: 19529.92 | [21 empty] | НР Автомобильные дороги
| Пр/774-021.0, Приказ № 774/пр от 11.12.2020 п.16 | СП Автомобильные дороги |  |  |  | 4: %; 5: 134; 6: 0.85; 7: 113.9; 12: 15030.12 | [21 empty] | СП Автомобильные дороги
|  | Всего по позиции |  |  |  | 10: 2859937.19; 12: 892872.39 | [22 empty] | Всего по позиции
17 | 02-15-1-01-0009 | Перевозка грузов I класса автомобилями-самосвалами грузоподъемностью до 15 т по дорогам с усовершенствованным (асфальтобетонным, цементобетонным, железобетонным, обработанным органическим вяжущим) дорожным покрытием на расстояние 9 км |  |  |  | 1т груза | 31.84 | 1 | 31.84 |  |  | 244.74 |  | 7792.52 | [18 empty] | Перевозка грузов I класса автомобилями-самосвалами грузоподъемностью до 15 т по дорогам с усовершенствованным (асфальтобетонным, цементобетонным, железобетонным, обработанным органическим вяжущим) дорожным покрытием на расстояние 9 км
|  | Всего по позиции |  |  |  | 12: 7792.52 | [22 empty] | Всего по позиции
|  | Итоги по разделу 3 Укладка асфальтоукладчиком : | [35 empty] | Итоги по разделу 3 Укладка асфальтоукладчиком :
|  | Всего прямые затраты (справочно) |  |  |  | 12: 1551545.7 | [24 empty] | Всего прямые затраты (справочно)
|  | в том числе: | [36 empty] | в том числе:
|  | Оплата труда рабочих |  |  |  | 12: 12855.97 | [24 empty] | Оплата труда рабочих
|  | Эксплуатация машин |  |  |  | 12: 90887.03 | [24 empty] | Эксплуатация машин
|  | Оплата труда машинистов (Отм) |  |  |  | 12: 15296.34 | [24 empty] | Оплата труда машинистов (Отм)
|  | Материалы |  |  |  | 12: 1418869.45 | [24 empty] | Материалы
|  | Перевозка |  |  |  | 12: 13636.91 | [24 empty] | Перевозка
|  | Строительные работы |  |  |  | 12: 1622191.2 | [24 empty] | Строительные работы
|  | Строительные работы |  |  |  | 12: 1584004.61 | [24 empty] | Строительные работы
|  | в том числе: | [36 empty] | в том числе:
|  | оплата труда |  |  |  | 12: 10927.59 | [24 empty] | оплата труда
|  | эксплуатация машин и механизмов |  |  |  | 12: 90443.26 | [24 empty] | эксплуатация машин и механизмов
|  | оплата труда машинистов (Отм) |  |  |  | 12: 15296.34 | [24 empty] | оплата труда машинистов (Отм)
|  | материалы |  |  |  | 12: 1398656.94 | [24 empty] | материалы
|  | накладные расходы |  |  |  | 12: 38811.41 | [24 empty] | накладные расходы
|  | сметная прибыль |  |  |  | 12: 29869.07 | [24 empty] | сметная прибыль
|  | Перевозка |  |  |  | 12: 13636.91 | [24 empty] | Перевозка
|  | Отдельные виды работ и затрат, относимые на стоимость строительных работ |  |  |  | 12: 24549.68 | [24 empty] | Отдельные виды работ и затрат, относимые на стоимость строительных работ
|  | в том числе: | [36 empty] | в том числе:
|  | оплата труда |  |  |  | 12: 1928.38 | [24 empty] | оплата труда
|  | эксплуатация машин и механизмов |  |  |  | 12: 443.77 | [24 empty] | эксплуатация машин и механизмов
|  | материалы |  |  |  | 12: 20212.51 | [24 empty] | материалы
|  | накладные расходы |  |  |  | 12: 1407.72 | [24 empty] | накладные расходы
|  | сметная прибыль |  |  |  | 12: 557.3 | [24 empty] | сметная прибыль
|  | Всего ФОТ (справочно) |  |  |  | 12: 28152.31 | [24 empty] | Всего ФОТ (справочно)
|  | Всего накладные расходы (справочно) |  |  |  | 12: 40219.13 | [24 empty] | Всего накладные расходы (справочно)
|  | Всего сметная прибыль (справочно) |  |  |  | 12: 30426.37 | [24 empty] | Всего сметная прибыль (справочно)
|  | Всего по разделу 3 Укладка асфальтоукладчиком |  |  |  | 12: 1622191.2 | [25 empty] | Всего по разделу 3 Укладка асфальтоукладчиком
|  | справочно: | [36 empty] | справочно:
|  | Затраты труда рабочих |  |  |  | 7: 21,3967333 | [26 empty] | Затраты труда рабочих
|  | Затраты труда машинистов |  |  |  | 7: 18,5262113 | [26 empty] | Затраты труда машинистов
|  | Итоги по смете: | [39 empty] | Итоги по смете:
|  | Всего прямые затраты (справочно) |  |  |  | 12: 2279178.48 | [28 empty] | Всего прямые затраты (справочно)
|  | в том числе: | [40 empty] | в том числе:
|  | Оплата труда рабочих |  |  |  | 12: 74740.68 | [28 empty] | Оплата труда рабочих
|  | Эксплуатация машин |  |  |  | 12: 180765.4 | [28 empty] | Эксплуатация машин
|  | Оплата труда машинистов (Отм) |  |  |  | 12: 43893.47 | [28 empty] | Оплата труда машинистов (Отм)
|  | Материалы |  |  |  | 12: 1951325.93 | [28 empty] | Материалы
|  | Перевозка |  |  |  | 12: 28453 | [28 empty] | Перевозка
|  | Строительные работы |  |  |  | 12: 2491909.1 | [28 empty] | Строительные работы
|  | Строительные работы |  |  |  | 12: 2438906.42 | [28 empty] | Строительные работы
|  | в том числе: | [40 empty] | в том числе:
|  | оплата труда |  |  |  | 12: 72812.3 | [28 empty] | оплата труда
|  | эксплуатация машин и механизмов |  |  |  | 12: 180321.63 | [28 empty] | эксплуатация машин и механизмов
|  | оплата труда машинистов (Отм) |  |  |  | 12: 43893.47 | [28 empty] | оплата труда машинистов (Отм)
|  | материалы |  |  |  | 12: 1931113.42 | [28 empty] | материалы
|  | накладные расходы |  |  |  | 12: 132019.99 | [28 empty] | накладные расходы
|  | сметная прибыль |  |  |  | 12: 78745.61 | [28 empty] | сметная прибыль
|  | Перевозка |  |  |  | 12: 28453 | [28 empty] | Перевозка
|  | Отдельные виды работ и затрат, относимые на стоимость строительных работ |  |  |  | 12: 24549.68 | [28 empty] | Отдельные виды работ и затрат, относимые на стоимость строительных работ
|  | в том числе: | [40 empty] | в том числе:
|  | оплата труда |  |  |  | 12: 1928.38 | [28 empty] | оплата труда
|  | эксплуатация машин и механизмов |  |  |  | 12: 443.77 | [28 empty] | эксплуатация машин и механизмов
|  | материалы |  |  |  | 12: 20212.51 | [28 empty] | материалы
|  | накладные расходы |  |  |  | 12: 1407.72 | [28 empty] | накладные расходы
|  | сметная прибыль |  |  |  | 12: 557.3 | [28 empty] | сметная прибыль
|  | Всего ФОТ (справочно) |  |  |  | 12: 118634.15 | [28 empty] | Всего ФОТ (справочно)
|  | Всего накладные расходы (справочно) |  |  |  | 12: 133427.71 | [28 empty] | Всего накладные расходы (справочно)
|  | Всего сметная прибыль (справочно) |  |  |  | 12: 79302.91 | [28 empty] | Всего сметная прибыль (справочно)
|  | Всего с учетом доп. работ и затрат |  |  |  | 12: 2491909.1 | [29 empty] | Всего с учетом доп. работ и затрат
|  | НДС 22% |  |  |  | 12: 548220 | [28 empty] | НДС 22%
|  | ВСЕГО по смете |  |  |  | 12: 3040129.1 | [29 empty] | ВСЕГО по смете
|  | справочно: | [40 empty] | справочно:
|  | Затраты труда рабочих |  |  |  | 7: 130,9058573 | [30 empty] | Затраты труда рабочих
|  | Затраты труда машинистов |  |  |  | 7: 58,1685073 | [30 empty] | Затраты труда машинистов
Составил:
[должность, подпись (инициалы, фамилия)]
Проверил:
[должность, подпись (инициалы, фамилия)]