## Ведомость объемов работ - Ведом
УТВЕРЖДАЮ
______________________
"____" ________________ 2026
Документ |  | Ведомость объемов работ
Версия |  | 3_01
Наименование стройки |  | 456234, Челябинская область, город Златоуст, ул Строителей, д. 15
Наименование объекта капитального строительства |  | МУНИЦИПАЛЬНОЕ АВТОНОМНОЕ ДОШКОЛЬНОЕ ОБРАЗОВАТЕЛЬНОЕ УЧРЕЖДЕНИЕ "ДЕТСКИЙ САД № 96
Наименование работ и затрат |  | Ремонт кровли из ПВХ мембраны в здании Муниципального автономного дошкольного образовательного учреждения «Детский сад № 96», расположенного по адресу: 456234, Челябинская обл., г. Златоуст, ул. Строителей, д. 15
Ведомость объемов работ № |  | 1
Основание((наименование раздела (подраздела) ПД))
Дата составления |  | 2025-08-04
Составил ФИО |  | Рустин И.Н.
Составил должность |  | Инженер
Проверил ФИО
Проверил должность
№ п.п. | Наименование работ, ресурсов, затрат по проекту | Ед. изм. | Объем работ / Количество | Формула расчета объемов работ и расхода материалов, потребности ресурсов | Ссылка на чертежи, спецификации в проектной документации | Наименование файла | Номер страниц (через пробел) | Дополнительная информация (комментарий)
1 | 2 | 3 | 4 | 5 | 6 | 6.1 | 6.2 | 7
Раздел 1. Демонтажные работы
1 | Демонтаж плит парапета массой: до 0,5 т | шт | 445
2 | Смена: водосточных воронок | шт | 4 | 1+1+1+1
3 | Воронка кровельная, диаметр 100 мм | шт | 4
4 | Ремонт кирпичной кладки стен отдельными местами | м3 | 0.25
5 | Кирпич керамический полнотелый одинарный, размеры 250х120х65 мм, марка 200 | шт | 0.1005
6 | Демонтаж стяжки толщиной 50 мм | м2 | 145.36 | (363,4*0,4)
Раздел 2. Монтажные работы
Основная кровля
7 | Устройство плоских однослойных кровель из ПВХ мембран (со сваркой полотен) с укладкой разделительного слоя по утеплителю, несущее основание из: бетона | м2 | 1362.2
8 | Геополотно нетканое полипропиленовое, иглопробивное, прочность при растяжении 12,2/9,9 кН/м, поверхностная плотность 300 г/м2 | м2 | 1498.42
9 | Мембрана кровельная гидроизоляционная из ПВХ, армированная сеткой из полиэстера, пожарно-технические характеристики РП1, Г2, В2, гибкость при пониженной температуре не более -40 °C, толщина 1,2 мм | м2 | 1566.53
10 | Мембрана гидроизоляционная из ПВХ толщина 1,5 мм | м2 | 8.1732
11 | Установка прижимной планки | м | 488.1
12 | Рейка алюминиевая прижимная кровельная краевая, размеры 32х3 мм | м | 497.862
13 | Устройство мелких покрытий (брандмауэры, парапеты, свесы и т.п.) из листовой оцинкованной стали (карниз) | м2 | 145.2 | (363*0,4)
14 | Устройство выравнивающих стяжек: сборных из плоских хризотилцементных листов (в два слоя) | м2 | 145.2 | (363*0,4)
15 | Плиты цементно-стружечные нешлифованные ЦСП-2, толщина 12 мм | м2 | 296.208
16 | Устройство примыканий из ПВХ мембран к стенам и парапетам: высотой 1100 мм без фартука | м | 488.1
17 | Геополотно нетканое полипропиленовое, иглопробивное, прочность при растяжении 12,2/9,9 кН/м, поверхностная плотность 300 г/м2 | м2 | 446.2381
18 | Установка Аэраторов | шт | 18
19 | Аэратор кровельный из ПВХ, устойчивый к атмосферному воздействию и ультрафиолетовому излучению | шт | 18
20 | Гравий керамзитовый М 250, фракция 5-10 мм | м3 | 0.7
Раздел 3. Ремонт козырька (группа 3)
21 | Ремонт кирпичной кладки стен отдельными местами | м3 | 0.25
22 | Кирпич керамический полнотелый одинарный, размеры 250х120х65 мм, марка 200 | шт | 0.1005
23 | Разборка покрытий кровель: из рулонных материалов | м2 | 22.1
24 | Разборка отбойным молотком стяжек толщиной 50 мм | м2 | 22.1
25 | Устройство выравнивающих стяжек: цементно-песчаных толщиной 50 мм | м2 | 22.1
26 | Раствор готовый кладочный, цементный, М150 | м3 | 1.1271 | 0,33813+0,78897
27 | Устройство плоских однослойных кровель из ПВХ мембран (со сваркой полотен) с укладкой разделительного слоя по утеплителю, несущее основание из: бетона | м2 | 22.1
28 | Геополотно нетканое полипропиленовое, иглопробивное, прочность при растяжении 12,2/9,9 кН/м, поверхностная плотность 300 г/м2 | м2 | 24.31
29 | Мембрана кровельная гидроизоляционная из ПВХ, армированная сеткой из полиэстера, пожарно-технические характеристики РП1, Г2, В2, гибкость при пониженной температуре не более -40 °C, толщина 1,2 мм | м2 | 25.415
30 | Мембрана гидроизоляционная из ПВХ толщина 1,5 мм | м2 | 0.1326
31 | Установка прижимной планки | м | 22.2
32 | Рейка алюминиевая прижимная кровельная краевая, размеры 32х3 мм | м | 22.644
33 | Смена: водосточных воронок | шт | 1
34 | Воронка водосточная квадратная с решеткой размерами 270х290х50 мм, размеры воронки 350х330х165 мм, внешний диаметр стакана 154 мм | шт | 1
35 | Устройство мелких покрытий (брандмауэры, парапеты, свесы и т.п.) из листовой оцинкованной стали (карниз) | м2 | 8.84 | (22,1*0,4)
36 | Устройство примыканий из ПВХ мембран к стенам и парапетам: высотой до 1100 мм без фартука | м | 22.1
37 | Геополотно нетканое полипропиленовое, иглопробивное, прочность при растяжении 12,2/9,9 кН/м, поверхностная плотность 300 г/м2 | м2 | 23.3199
Раздел 4. Ремонт козырька (группа 1)
38 | Ремонт кирпичной кладки стен отдельными местами | м3 | 0.25
39 | Кирпич керамический полнотелый одинарный, размеры 250х120х65 мм, марка 200 | шт | 0.1005
40 | Разборка покрытий кровель: из рулонных материалов | м2 | 29.5
41 | Разборка отбойным молотком стяжек толщиной 50 мм | м2 | 29.5
42 | Устройство выравнивающих стяжек: цементно-песчаных толщиной 50 мм | м2 | 29.5
43 | Раствор готовый кладочный, цементный, М150 | м3 | 1.5045 | 0,45135+1,05315
44 | Устройство плоских однослойных кровель из ПВХ мембран (со сваркой полотен) с укладкой разделительного слоя по утеплителю, несущее основание из: бетона | м2 | 29.5
45 | Геополотно нетканое полипропиленовое, иглопробивное, прочность при растяжении 12,2/9,9 кН/м, поверхностная плотность 300 г/м2 | м2 | 32.45
46 | Мембрана кровельная гидроизоляционная из ПВХ, армированная сеткой из полиэстера, пожарно-технические характеристики РП1, Г2, В2, гибкость при пониженной температуре не более -40 °C, толщина 1,2 мм | м2 | 33.925
47 | Мембрана гидроизоляционная из ПВХ толщина 1,5 мм | м2 | 0.177
48 | Установка прижимной планки | м | 29
49 | Рейка алюминиевая прижимная кровельная краевая, размеры 32х3 мм | м | 29.58
50 | Смена: водосточных воронок | шт | 1
51 | Воронка водосточная квадратная с решеткой размерами 270х290х50 мм, размеры воронки 350х330х165 мм, внешний диаметр стакана 154 мм | шт | 1
52 | Устройство мелких покрытий (брандмауэры, парапеты, свесы и т.п.) из листовой оцинкованной стали (карниз) | м2 | 7.8 | (19,5*0,4)
53 | Устройство примыканий из ПВХ мембран к стенам и парапетам: высотой до 1100 мм без фартука | м | 29
54 | Геополотно нетканое полипропиленовое, иглопробивное, прочность при растяжении 12,2/9,9 кН/м, поверхностная плотность 300 г/м2 | м2 | 25.3758
Раздел 5. Ремонт козырька (группа 5)
55 | Ремонт кирпичной кладки стен отдельными местами | м3 | 0.25
56 | Кирпич керамический полнотелый одинарный, размеры 250х120х65 мм, марка 200 | шт | 0.1005
57 | Разборка покрытий кровель: из рулонных материалов | м2 | 29.5
58 | Разборка отбойным молотком стяжек толщиной 50 мм | м2 | 29.5
59 | Устройство выравнивающих стяжек: 50 мм | м2 | 29.5
60 | Раствор готовый кладочный, цементный, М150 | м3 | 1.5045 | 1,05315+0,45135
61 | Устройство плоских однослойных кровель из ПВХ мембран (со сваркой полотен) с укладкой разделительного слоя по утеплителю, несущее основание из: бетона | м2 | 29.5
62 | Геополотно нетканое полипропиленовое, иглопробивное, прочность при растяжении 12,2/9,9 кН/м, поверхностная плотность 300 г/м2 | м2 | 32.45
63 | Мембрана кровельная гидроизоляционная из ПВХ, армированная сеткой из полиэстера, пожарно-технические характеристики РП1, Г2, В2, гибкость при пониженной температуре не более -40 °C, толщина 1,2 мм | м2 | 33.925
64 | Мембрана гидроизоляционная из ПВХ толщина 1,5 мм | м2 | 0.177
65 | Установка прижимной планки | м | 29
66 | Рейка алюминиевая прижимная кровельная краевая, размеры 32х3 мм | м | 29.58
67 | Смена: водосточных воронок | шт | 1
68 | Воронка водосточная квадратная с решеткой размерами 270х290х50 мм, размеры воронки 350х330х165 мм, внешний диаметр стакана 154 мм | шт | 1
69 | Устройство мелких покрытий (брандмауэры, парапеты, свесы и т.п.) из листовой оцинкованной стали (карниз) | м2 | 7.8 | (19,5*0,4)
70 | Устройство примыканий из ПВХ мембран к стенам и парапетам: высотой до 1100 мм без фартука | м | 29 |  |  |  |  | Высота h- 1100 мм
71 | Геополотно нетканое полипропиленовое, иглопробивное, прочность при растяжении 12,2/9,9 кН/м, поверхностная плотность 300 г/м2 | м2 | 25.3758
Раздел 6. Вывоз мусора
72 | Погрузка в автотранспортное средство: мусор строительный с погрузкой вручную | 1т груза | 4.7255
73 | Погрузка в автотранспортное средство: мусор строительный с погрузкой экскаваторами емкостью ковша до 0,5 м3 | 1т груза | 11.0261
74 | Перевозка грузов I класса автомобилями-самосвалами грузоподъемностью до 15 т по дорогам с усовершенствованным (асфальтобетонным, цементобетонным, железобетонным, обработанным органическим вяжущим) дорожным покрытием на расстояние 140 км | 1т груза | 15.7516