## (2026 год)Кровля на сумму 1600,
Приложение № 3
Утверждено приказом Минстроя РФ № 421/пр от 4 августа 2020 г. в редакции приказа № 557/пр от 7 июля 2022 г.
СОГЛАСОВАНО: | [10 empty] | УТВЕРЖДАЮ:
"____" ________________ 2026 года | [10 empty] | "____" ________________ 2026 года | [5 empty] | "____" ________________ 2026 года | "____" ________________ 2026 года
Наименование программного продукта |  |  |  |  | ГРАНД-Смета, версия 2025.3
Наименование редакции сметных нормативов |  |  |  |  | Приказ Минстроя России от 30.12.2021 № 1046/пр; Приказ Минстроя России от 04.08.2020 № 421/пр; Приказ Минстроя России от 21.12.2020 № 812/пр; Приказ Минстроя России от 11.12.2020 № 774/пр; Приказ Минстроя России от 02.08.2023 № 551/пр; Приказ Минстроя России от 14.11.2023 № 817/пр; Приказ Минстроя России от 16.02.2024 № 102/пр; Приказ Минстроя России от 13.05.2024 №323/пр; Приказ Минстроя России от 09.08.2024 №524/пр; Приказ Минстроя России от 07.11.2024 №747/пр; Приказ Минстроя России от 23.01.2025 №30/пр; Приказ Минстроя России от 07.02.2025 №69/пр; Приказ Минстроя России от 19.05.2025 №299/пр; Приказ Минстроя России от 14.08.2025 №490/пр; Приказ Минстроя России от 12.11.2025 №696/пр | [13 empty] | Наименование редакции сметных нормативов | Приказ Минстроя России от 30.12.2021 № 1046/пр; Приказ Минстроя России от 04.08.2020 № 421/пр; Приказ Минстроя России от 21.12.2020 № 812/пр; Приказ Минстроя России от 11.12.2020 № 774/пр; Приказ Минстроя России от 02.08.2023 № 551/пр; Приказ Минстроя России от 14.11.2023 № 817/пр; Приказ Минстроя России от 16.02.2024 № 102/пр; Приказ Минстроя России от 13.05.2024 №323/пр; Приказ Минстроя России от 09.08.2024 №524/пр; Приказ Минстроя России от 07.11.2024 №747/пр; Приказ Минстроя России от 23.01.2025 №30/пр; Приказ Минстроя России от 07.02.2025 №69/пр; Приказ Минстроя России от 19.05.2025 №299/пр; Приказ Минстроя России от 14.08.2025 №490/пр; Приказ Минстроя России от 12.11.2025 №696/пр
Реквизиты приказа Минстроя России об утверждении дополнений и изменений к сметным нормативам |  |  |  |  | Приказ Минстроя России от 18 мая 2022 г. № 378/пр, Приказ Минстроя России от 26 августа 2022 г. № 703/пр, Приказ Минстроя России от 26 октября 2022 г. № 905/пр, Приказ Минстроя России от 27 декабря 2022 г. № 1133/пр, Приказ Минстроя России от 10 февраля 2023 г. № 84/пр, Приказ Минстроя России от 11.05.2023 №335/пр; Приказ Минстроя России от 07.07.2022 № 557/пр; Приказ Минстроя России от 02.09.2021 № 636/пр, Приказ Минстроя России от 26.07.2022 № 611/пр; Приказ Минстроя России от 22.04.2022 № 317/пр; Приказ Минстроя России от 02.08.2023 № 551/пр; Приказ Минстроя России от 14.11.2023 № 817/пр; Приказ Минстроя России от 30.01.2024 № 55/пр; Приказ Минстроя России от 16.02.2024 № 102/пр; Приказ Минстроя России от 13.05.2024 №323/пр; Приказ Минстроя России от 09.08.2024 №524/пр; Приказ Минстроя России от 07.11.2024 №747/пр; Приказ Минстроя России от 23.01.2025 №30/пр; Приказ Минстроя России от 07.02.2025 №69/пр; Приказ Минстроя России от 19.05.2025 №299/пр; Приказ Минстроя России от 14.08.2025 №490/пр; Приказ Минстроя России от 12.11.2025 №696/пр | [15 empty] | Реквизиты приказа Минстроя России об утверждении дополнений и изменений к сметным нормативам | Приказ Минстроя России от 18 мая 2022 г. № 378/пр, Приказ Минстроя России от 26 августа 2022 г. № 703/пр, Приказ Минстроя России от 26 октября 2022 г. № 905/пр, Приказ Минстроя России от 27 декабря 2022 г. № 1133/пр, Приказ Минстроя России от 10 февраля 2023 г. № 84/пр, Приказ Минстроя России от 11.05.2023 №335/пр; Приказ Минстроя России от 07.07.2022 № 557/пр; Приказ Минстроя России от 02.09.2021 № 636/пр, Приказ Минстроя России от 26.07.2022 № 611/пр; Приказ Минстроя России от 22.04.2022 № 317/пр; Приказ Минстроя России от 02.08.2023 № 551/пр; Приказ Минстроя России от 14.11.2023 № 817/пр; Приказ Минстроя России от 30.01.2024 № 55/пр; Приказ Минстроя России от 16.02.2024 № 102/пр; Приказ Минстроя России от 13.05.2024 №323/пр; Приказ Минстроя России от 09.08.2024 №524/пр; Приказ Минстроя России от 07.11.2024 №747/пр; Приказ Минстроя России от 23.01.2025 №30/пр; Приказ Минстроя России от 07.02.2025 №69/пр; Приказ Минстроя России от 19.05.2025 №299/пр; Приказ Минстроя России от 14.08.2025 №490/пр; Приказ Минстроя России от 12.11.2025 №696/пр
Реквизиты письма Минстроя России об индексах изменения сметной стоимости строительства, включаемые в федеральный реестр сметных нормативов и размещаемые в федеральной государственной информационной системе ценообразования в строительстве, подготовленного в соответствии пунктом 85 Методики расчета индексов изменения сметной стоимости строительства, утвержденной приказом Министерства строительства и жилищно-коммунального хозяйства Российской Федерации от 5 июня 2019 г. № 326/пр¹ |  |  |  |  | Письмо Минстроя России от 21.11.2025 № 71782-ИФ/09 | [9 empty] | Реквизиты письма Минстроя России об индексах изменения сметной стоимости строительства, включаемые в федеральный реестр сметных нормативов и размещаемые в федеральной государственной информационной системе ценообразования в строительстве, подготовленного в соответствии пунктом 85 Методики расчета индексов изменения сметной стоимости строительства, утвержденной приказом Министерства строительства и жилищно-коммунального хозяйства Российской Федерации от 5 июня 2019 г. № 326/пр¹ | Письмо Минстроя России от 21.11.2025 № 71782-ИФ/09 | [6 empty] | Реквизиты письма Минстроя России об индексах изменения сметной стоимости строительства, включаемые в федеральный реестр сметных нормативов и размещаемые в федеральной государственной информационной системе ценообразования в строительстве, подготовленного в соответствии пунктом 85 Методики расчета индексов изменения сметной стоимости строительства, утвержденной приказом Министерства строительства и жилищно-коммунального хозяйства Российской Федерации от 5 июня 2019 г. № 326/пр¹ | Письмо Минстроя России от 21.11.2025 № 71782-ИФ/09
Реквизиты нормативного правового акта об утверждении оплаты труда, утверждаемый в соответствии с пунктом 22(1) Правилами мониторинга цен, утвержденными постановлением Правительства Российской Федерации от 23 декабря 2016 г. № 1452 |  |  |  |  | приказ Министерства строительства и архитектуры Республики Башкортостан от 23.04.2025 № 54 | [9 empty] | Реквизиты нормативного правового акта об утверждении оплаты труда, утверждаемый в соответствии с пунктом 22(1) Правилами мониторинга цен, утвержденными постановлением Правительства Российской Федерации от 23 декабря 2016 г. № 1452 | приказ Министерства строительства и архитектуры Республики Башкортостан от 23.04.2025 № 54 | [8 empty] | Реквизиты нормативного правового акта об утверждении оплаты труда, утверждаемый в соответствии с пунктом 22(1) Правилами мониторинга цен, утвержденными постановлением Правительства Российской Федерации от 23 декабря 2016 г. № 1452 | приказ Министерства строительства и архитектуры Республики Башкортостан от 23.04.2025 № 54
Обоснование принятых текущих цен на строительные ресурсы | [26 empty] | Обоснование принятых текущих цен на строительные ресурсы
Наименование субъекта Российской Федерации |  |  |  |  | 2. Республика Башкортостан | [10 empty] | 2. Республика Башкортостан | [11 empty] | Наименование субъекта Российской Федерации | 2. Республика Башкортостан
Наименование зоны субъекта Российской Федерации |  |  |  |  | Республика Башкортостан | [10 empty] | Республика Башкортостан | [13 empty] | Наименование зоны субъекта Российской Федерации | Республика Башкортостан
Текущий ремонт кровли здания МАДОУ детский сад № 31 "Алёнушка" комбинированного вида по адресу: г. Ишимбай, ул. Докучаева, д. 16 | [31 empty] | Муниципальное автономное дошкольное образовательное учреждение детский сад № 31 «Алёнушка» комбинированного вида города Ишимбая муниципального района Ишимбайский район Республика Башкортостан
(наименование стройки)
Текущий ремонт кровли здания МАДОУ детский сад № 31 "Алёнушка" комбинированного вида по адресу: г. Ишимбай, ул. Докучаева, д. 16 | [32 empty] | Капитальный ремонт кровли здания МАДОУ детский сад № 31 "Алёнушка" комбинированного вида г. Ишимбая МР Ишимбайский район РБ по адресу: г. Ишимбай, ул. Докучаева, д. 16
(наименование объекта капитального строительства)
ЛОКАЛЬНЫЙ СМЕТНЫЙ РАСЧЕТ (СМЕТА) № 02-01-01
Текущий ремонт кровли | [33 empty] | Капитальный ремонт кровли
(наименование работ и затрат)
Составлен | ресурсно-индексным | методом
Основание
(проектная и (или) иная техническая документация)
Составлен(а) в текущем уровне цен |  | IV квартал 2025 года | [32 empty] | IV квартал 2025 года
Сметная стоимость |  |  | 1600 | тыс.руб.
в том числе:
| строительных работ |  | 1311.48 | тыс.руб. |  |  |  |  | Средства на оплату труда рабочих |  |  |  | 219.64 | тыс.руб.
| монтажных работ |  | 0 | тыс.руб. |  |  |  |  | Средства на оплату труда машинистов |  |  |  | 7.96 | тыс.руб.
| оборудования |  | 0 | тыс.руб. |  |  |  |  | Нормативные затраты труда рабочих |  |  |  | 596.67 | чел.-ч.
| прочих затрат |  | 0 | тыс.руб. |  |  |  |  | Нормативные затраты труда машинистов |  |  |  | 15.52 | чел.-ч.
№ п/п | Обоснование | Наименование работ и затрат |  |  |  | Единица измерения | Количество |  |  | Сметная стоимость, руб.
[7 empty] | на единицу измерения | коэффициенты | всего с учетом коэффициентов | на единицу измерения в базисном уровне цен | индекс | на единицу измерения в текущем уровне цен | коэффициенты | всего в текущем уровне цен
1 | 2 | 3 |  |  |  | 4 | 5 | 6 | 7 | 8 | 9 | 10 | 11 | 12
Раздел 1. Кровля | [35 empty] | Раздел 1. Кровля
Демонтаж | [36 empty] | Демонтаж
1 | ГЭСН46-04-008-01 | Разборка покрытий кровель: из рулонных материалов |  |  |  | 4: 100 м2; 5: 5.4; 6: 1; 7: 5.4 | [23 empty] | Разборка покрытий кровель: из рулонных материалов
|  | Объем=540 / 100 | [36 empty] | Объем=540 / 100
|  | Итого прямые затраты |  |  |  | 12: 27175.73 | [25 empty] | Итого прямые затраты
|  | ФОТ |  |  |  | 12: 26587.27 | [26 empty] | ФОТ
| Пр/812-040.2-1 | НР Работы по реконструкции зданий и сооружений: разборка отдельных конструктивных элементов здания (сооружения), а также зданий (сооружений) в целом |  |  |  | 4: %; 5: 91; 7: 91; 12: 24194.42 | [26 empty] | НР Работы по реконструкции зданий и сооружений: разборка отдельных конструктивных элементов здания (сооружения), а также зданий (сооружений) в целом
| Пр/774-040.2 | СП Работы по реконструкции зданий и сооружений: разборка отдельных конструктивных элементов здания (сооружения), а также зданий (сооружений) в целом |  |  |  | 4: %; 5: 52; 7: 52; 12: 13825.38 | [26 empty] | СП Работы по реконструкции зданий и сооружений: разборка отдельных конструктивных элементов здания (сооружения), а также зданий (сооружений) в целом
|  | Всего по позиции |  |  |  | 10: 12073.25; 12: 65195.53 | [27 empty] | Всего по позиции
2 | 49-1 | Погрузка в автотранспортное средство: мусор строительный с погрузкой экскаваторами емкостью ковша до 0,5 м3 |  |  |  | 1т груза | 4.212 | 1 | 4.212 |  |  | 74.42 |  | 313.46 | [23 empty] | Погрузка в автотранспортное средство: мусор строительный с погрузкой экскаваторами емкостью ковша до 0,5 м3
|  | Объем=5,4*0,78 | [36 empty] | Объем=5,4*0,78
|  | Всего по позиции |  |  |  | 12: 313.46 | [27 empty] | Всего по позиции
3 | ГЭСНр57-01-021-08 | Разборка вручную стяжек толщиной 20 мм: цементных, бетонных с кирпичным щебнем |  |  |  | 4: 100 м2; 5: 5.4; 6: 1; 7: 5.4 | [23 empty] | Разборка вручную стяжек толщиной 20 мм: цементных, бетонных с кирпичным щебнем
|  | Объем=540 / 100 | [36 empty] | Объем=540 / 100
|  | Итого прямые затраты |  |  |  | 12: 37558.86 | [25 empty] | Итого прямые затраты
|  | ФОТ |  |  |  | 12: 37558.86 | [26 empty] | ФОТ
| Пр/812-091.0-1 | НР Полы (ремонтно-строительные) |  |  |  | 4: %; 5: 89; 7: 89; 12: 33427.39 | [26 empty] | НР Полы (ремонтно-строительные)
| Пр/774-091.0 | СП Полы (ремонтно-строительные) |  |  |  | 4: %; 5: 49; 7: 49; 12: 18403.84 | [26 empty] | СП Полы (ремонтно-строительные)
|  | Всего по позиции |  |  |  | 10: 16553.72; 12: 89390.09 | [27 empty] | Всего по позиции
4 | ГЭСНр57-01-021-11 | Добавлять или исключать на каждые 5 мм изменения толщины стяжки: к норме 57-01-021-08 |  |  |  | 4: 100 м2; 5: 5.4; 6: 1; 7: 5.4 | [23 empty] | Добавлять или исключать на каждые 5 мм изменения толщины стяжки: к норме 57-01-021-08
|  | Объем=540 / 100 | [36 empty] | Объем=540 / 100
| АР | толщ.30 мм ПЗ=2 (ОЗП=2; ЭМ=2 к расх.; ЗПМ=2; МАТ=2 к расх.; ТЗ=2; ТЗМ=2) | [40 empty] | толщ.30 мм ПЗ=2 (ОЗП=2; ЭМ=2 к расх.; ЗПМ=2; МАТ=2 к расх.; ТЗ=2; ТЗМ=2)
|  | Итого прямые затраты |  |  |  | 12: 18788.45 | [25 empty] | Итого прямые затраты
|  | ФОТ |  |  |  | 12: 18788.45 | [26 empty] | ФОТ
| Пр/812-091.0-1 | НР Полы (ремонтно-строительные) |  |  |  | 4: %; 5: 89; 7: 89; 12: 16721.72 | [26 empty] | НР Полы (ремонтно-строительные)
| Пр/774-091.0 | СП Полы (ремонтно-строительные) |  |  |  | 4: %; 5: 49; 7: 49; 12: 9206.34 | [26 empty] | СП Полы (ремонтно-строительные)
|  | Всего по позиции |  |  |  | 10: 8280.84; 12: 44716.51 | [27 empty] | Всего по позиции
5 | 49-1 | Погрузка в автотранспортное средство: мусор строительный с погрузкой экскаваторами емкостью ковша до 0,5 м3 |  |  |  | 1т груза | 25.92 | 1 | 25.92 |  |  | 74.42 |  | 1928.97 | [23 empty] | Погрузка в автотранспортное средство: мусор строительный с погрузкой экскаваторами емкостью ковша до 0,5 м3
|  | Объем=17,28+8,64 | [36 empty] | Объем=17,28+8,64
|  | Всего по позиции |  |  |  | 12: 1928.97 | [27 empty] | Всего по позиции
6 | 02-15-1-01-0008 | Перевозка грузов I класса автомобилями-самосвалами грузоподъемностью до 15 т по дорогам с усовершенствованным (асфальтобетонным, цементобетонным, железобетонным, обработанным органическим вяжущим) дорожным покрытием на расстояние 8 км |  |  |  | 1т груза | 30.132 | 1 | 30.132 |  |  | 162.38 |  | 4892.83 | [23 empty] | Перевозка грузов I класса автомобилями-самосвалами грузоподъемностью до 15 т по дорогам с усовершенствованным (асфальтобетонным, цементобетонным, железобетонным, обработанным органическим вяжущим) дорожным покрытием на расстояние 8 км
|  | Объем=25,92+4,212 | [36 empty] | Объем=25,92+4,212
|  | Всего по позиции |  |  |  | 12: 4892.83 | [27 empty] | Всего по позиции
7 | ГЭСН12-01-017-01 | Устройство выравнивающих стяжек: цементно-песчаных толщиной 15 мм |  |  |  | 4: 100 м2; 5: 5.4; 6: 1; 7: 5.4 | [23 empty] | Устройство выравнивающих стяжек: цементно-песчаных толщиной 15 мм
|  | Объем=540 / 100 | [36 empty] | Объем=540 / 100
|  | Итого прямые затраты |  |  |  | 12: 72382.84 | [25 empty] | Итого прямые затраты
|  | ФОТ |  |  |  | 12: 55035.67 | [26 empty] | ФОТ
| Пр/812-012.0-1 | НР Кровли |  |  |  | 4: %; 5: 109; 7: 109; 12: 59988.88 | [26 empty] | НР Кровли
| Пр/774-012.0 | СП Кровли |  |  |  | 4: %; 5: 57; 7: 57; 12: 31370.33 | [26 empty] | СП Кровли
|  | Всего по позиции |  |  |  | 10: 30322.6; 12: 163742.05 | [27 empty] | Всего по позиции
8 | ФСБЦ-04.3.01.09-0014 | Раствор готовый кладочный, цементный, М100 |  |  |  | м3 | 8.262 | 1 | 8.262 |  |  | 5789.66 |  | 47834.17 | [23 empty] | Раствор готовый кладочный, цементный, М100
|  | (Кровли) | [41 empty] | (Кровли)
|  | Всего по позиции |  |  |  | 12: 47834.17 | [27 empty] | Всего по позиции
9 | ГЭСН12-01-017-02 | Устройство выравнивающих стяжек: на каждый 1 мм изменения толщины добавлять или исключать к норме 12-01-017-01 |  |  |  | 4: 100 м2; 5: 5.4; 6: 1; 7: 5.4 | [23 empty] | Устройство выравнивающих стяжек: на каждый 1 мм изменения толщины добавлять или исключать к норме 12-01-017-01
|  | Объем=540 / 100 | [36 empty] | Объем=540 / 100
| АР | толщ.30 мм ПЗ=15 (ОЗП=15; ЭМ=15 к расх.; ЗПМ=15; МАТ=15 к расх.; ТЗ=15; ТЗМ=15) | [40 empty] | толщ.30 мм ПЗ=15 (ОЗП=15; ЭМ=15 к расх.; ЗПМ=15; МАТ=15 к расх.; ТЗ=15; ТЗМ=15)
|  | Итого прямые затраты |  |  |  | 12: 35400.13 | [25 empty] | Итого прямые затраты
|  | ФОТ |  |  |  | 12: 31900.96 | [26 empty] | ФОТ
| Пр/812-012.0-1 | НР Кровли |  |  |  | 4: %; 5: 109; 7: 109; 12: 34772.05 | [26 empty] | НР Кровли
| Пр/774-012.0 | СП Кровли |  |  |  | 4: %; 5: 57; 7: 57; 12: 18183.55 | [26 empty] | СП Кровли
|  | Всего по позиции |  |  |  | 10: 16362.17; 12: 88355.73 | [27 empty] | Всего по позиции
10 | ФСБЦ-04.3.01.09-0014 | Раствор готовый кладочный, цементный, М100 |  |  |  | м3 | 8.262 | 1 | 8.262 |  |  | 5789.66 |  | 47834.17 | [23 empty] | Раствор готовый кладочный, цементный, М100
|  | (Кровли) | [41 empty] | (Кровли)
|  | Всего по позиции |  |  |  | 12: 47834.17 | [27 empty] | Всего по позиции
11 | ГЭСН12-01-016-02 | Огрунтовка оснований из бетона или раствора под водоизоляционный кровельный ковер: готовой эмульсией битумной |  |  |  | 4: 100 м2; 5: 5.4; 6: 1; 7: 5.4 | [23 empty] | Огрунтовка оснований из бетона или раствора под водоизоляционный кровельный ковер: готовой эмульсией битумной
|  | Объем=540 / 100 | [36 empty] | Объем=540 / 100
|  | Итого прямые затраты |  |  |  | 12: 6031.62 | [25 empty] | Итого прямые затраты
|  | ФОТ |  |  |  | 12: 5885.36 | [26 empty] | ФОТ
| Пр/812-012.0-1 | НР Кровли |  |  |  | 4: %; 5: 109; 7: 109; 12: 6415.04 | [26 empty] | НР Кровли
| Пр/774-012.0 | СП Кровли |  |  |  | 4: %; 5: 57; 7: 57; 12: 3354.66 | [26 empty] | СП Кровли
|  | Всего по позиции |  |  |  | 10: 2926.17; 12: 15801.32 | [27 empty] | Всего по позиции
12 | ФСБЦ-01.2.03.05-0011 | Мастика (праймер) битумная с органическими растворителями для подготовки бетонных и цементно-песчаных поверхностей перед укладкой кровельных и гидроизоляционных материалов, диапазон температур от -20 до +40 °C, расход 0,2-0,3 кг/м2 |  |  |  | л | 108 | 1 | 108 | 132.19 | 1.79 | 236.62 |  | 25554.96 | [23 empty] | Мастика (праймер) битумная с органическими растворителями для подготовки бетонных и цементно-песчаных поверхностей перед укладкой кровельных и гидроизоляционных материалов, диапазон температур от -20 до +40 °C, расход 0,2-0,3 кг/м2
|  | (Кровли) | [41 empty] | (Кровли)
|  | Объем=0,2*540 | [36 empty] | Объем=0,2*540
|  | Всего по позиции |  |  |  | 12: 25554.96 | [27 empty] | Всего по позиции
13 | ГЭСН12-01-002-09 | Устройство кровель плоских из наплавляемых материалов: в два слоя |  |  |  | 4: 100 м2; 5: 5.4; 6: 1; 7: 5.4 | [23 empty] | Устройство кровель плоских из наплавляемых материалов: в два слоя
|  | Объем=540 / 100 | [36 empty] | Объем=540 / 100
|  | Итого прямые затраты |  |  |  | 12: 42189.43 | [25 empty] | Итого прямые затраты
|  | ФОТ |  |  |  | 12: 32724.58 | [26 empty] | ФОТ
| Пр/812-012.0-1 | НР Кровли |  |  |  | 4: %; 5: 109; 7: 109; 12: 35669.79 | [26 empty] | НР Кровли
| Пр/774-012.0 | СП Кровли |  |  |  | 4: %; 5: 57; 7: 57; 12: 18653.01 | [26 empty] | СП Кровли
|  | Всего по позиции |  |  |  | 10: 17872.64; 12: 96512.23 | [27 empty] | Всего по позиции
14 | ФСБЦ-12.1.02.03-0414 | Материал рулонный битумно-полимерный кровельный и гидроизоляционный СБС-модифицированный ЭКП, наплавляемый, основа полиэстер, продольная/поперечная нагрузка на разрыв не менее 800/600 Н (±200 Н), гибкость не выше -27,5 °C, теплостойкость не ниже +105 °C, масса 4,85 кг/м2 |  |  |  | м2 | 615.6 | 1 | 615.6 | 171.08 | 2.13 | 364.4 |  | 224324.64 | [23 empty] | Материал рулонный битумно-полимерный кровельный и гидроизоляционный СБС-модифицированный ЭКП, наплавляемый, основа полиэстер, продольная/поперечная нагрузка на разрыв не менее 800/600 Н (±200 Н), гибкость не выше -27,5 °C, теплостойкость не ниже +105 °C, масса 4,85 кг/м2
|  | (Материалы для строительных работ) | [41 empty] | (Материалы для строительных работ)
|  | Объем=540*1,14 | [36 empty] | Объем=540*1,14
|  | Всего по позиции |  |  |  | 12: 224324.64 | [27 empty] | Всего по позиции
15 | ФСБЦ-12.1.02.03-0316 | Материал рулонный битумно-полимерный кровельный и гидроизоляционный СБС-модифицированный ЭПП, наплавляемый, основа полиэстер, продольная/поперечная нагрузка на разрыв не менее 800/600 Н (±200 Н), гибкость не выше -27,5 °C, теплостойкость не ниже +105 °C, масса 4,5 кг/м2 |  |  |  | м2 | 626.4 | 1 | 626.4 | 164.84 | 2.13 | 351.11 |  | 219935.3 | [23 empty] | Материал рулонный битумно-полимерный кровельный и гидроизоляционный СБС-модифицированный ЭПП, наплавляемый, основа полиэстер, продольная/поперечная нагрузка на разрыв не менее 800/600 Н (±200 Н), гибкость не выше -27,5 °C, теплостойкость не ниже +105 °C, масса 4,5 кг/м2
|  | (Материалы для строительных работ) | [41 empty] | (Материалы для строительных работ)
|  | Объем=540*1,16 | [36 empty] | Объем=540*1,16
|  | Всего по позиции |  |  |  | 12: 219935.3 | [27 empty] | Всего по позиции
16 | ГЭСН12-01-004-04 | Устройство примыканий кровель из наплавляемых материалов к стенам и парапетам высотой: до 600 мм без фартуков |  |  |  | 4: 100 м; 5: 0.6179; 6: 1; 7: 0.6179 | [23 empty] | Устройство примыканий кровель из наплавляемых материалов к стенам и парапетам высотой: до 600 мм без фартуков
|  | Объем=61,79 / 100 | [36 empty] | Объем=61,79 / 100
|  | Итого прямые затраты |  |  |  | 12: 10635.3 | [25 empty] | Итого прямые затраты
|  | ФОТ |  |  |  | 12: 9106.66 | [26 empty] | ФОТ
| Пр/812-012.0-1 | НР Кровли |  |  |  | 4: %; 5: 109; 7: 109; 12: 9926.26 | [26 empty] | НР Кровли
| Пр/774-012.0 | СП Кровли |  |  |  | 4: %; 5: 57; 7: 57; 12: 5190.8 | [26 empty] | СП Кровли
|  | Всего по позиции |  |  |  | 10: 41677.23; 12: 25752.36 | [27 empty] | Всего по позиции
17 | ФСБЦ-12.1.02.03-0414 | Материал рулонный битумно-полимерный кровельный и гидроизоляционный СБС-модифицированный ЭКП, наплавляемый, основа полиэстер, продольная/поперечная нагрузка на разрыв не менее 800/600 Н (±200 Н), гибкость не выше -27,5 °C, теплостойкость не ниже +105 °C, масса 4,85 кг/м2 |  |  |  | м2 | 77.8554 | 1 | 77.8554 | 171.08 | 2.13 | 364.4 |  | 28370.51 | [23 empty] | Материал рулонный битумно-полимерный кровельный и гидроизоляционный СБС-модифицированный ЭКП, наплавляемый, основа полиэстер, продольная/поперечная нагрузка на разрыв не менее 800/600 Н (±200 Н), гибкость не выше -27,5 °C, теплостойкость не ниже +105 °C, масса 4,85 кг/м2
|  | (Материалы для строительных работ) | [41 empty] | (Материалы для строительных работ)
|  | Объем=155,7108/2 | [36 empty] | Объем=155,7108/2
|  | Всего по позиции |  |  |  | 12: 28370.51 | [27 empty] | Всего по позиции
18 | ФСБЦ-12.1.02.03-0316 | Материал рулонный битумно-полимерный кровельный и гидроизоляционный СБС-модифицированный ЭПП, наплавляемый, основа полиэстер, продольная/поперечная нагрузка на разрыв не менее 800/600 Н (±200 Н), гибкость не выше -27,5 °C, теплостойкость не ниже +105 °C, масса 4,5 кг/м2 |  |  |  | м2 | 77.8554 | 1 | 77.8554 | 164.84 | 2.13 | 351.11 |  | 27335.81 | [23 empty] | Материал рулонный битумно-полимерный кровельный и гидроизоляционный СБС-модифицированный ЭПП, наплавляемый, основа полиэстер, продольная/поперечная нагрузка на разрыв не менее 800/600 Н (±200 Н), гибкость не выше -27,5 °C, теплостойкость не ниже +105 °C, масса 4,5 кг/м2
|  | (Материалы для строительных работ) | [41 empty] | (Материалы для строительных работ)
|  | Объем=155,7108/2 | [36 empty] | Объем=155,7108/2
|  | Всего по позиции |  |  |  | 12: 27335.81 | [27 empty] | Всего по позиции
Дополнительный слой к водосточным воронкам | [36 empty] | Дополнительный слой к водосточным воронкам
19 | ГЭСН12-01-002-10 | Устройство кровель плоских из наплавляемых материалов: в один слой |  |  |  | 4: 100 м2; 5: 1.25; 6: 1; 7: 1.25 | [23 empty] | Устройство кровель плоских из наплавляемых материалов: в один слой
|  | Объем=(5*25) / 100 | [36 empty] | Объем=(5*25) / 100
|  | Итого прямые затраты |  |  |  | 12: 5565.05 | [25 empty] | Итого прямые затраты
|  | ФОТ |  |  |  | 12: 4445.38 | [26 empty] | ФОТ
| Пр/812-012.0-1 | НР Кровли |  |  |  | 4: %; 5: 109; 7: 109; 12: 4845.46 | [26 empty] | НР Кровли
| Пр/774-012.0 | СП Кровли |  |  |  | 4: %; 5: 57; 7: 57; 12: 2533.87 | [26 empty] | СП Кровли
|  | Всего по позиции |  |  |  | 10: 10355.5; 12: 12944.38 | [27 empty] | Всего по позиции
20 | ФСБЦ-12.1.02.03-0316 | Материал рулонный битумно-полимерный кровельный и гидроизоляционный СБС-модифицированный ЭПП, наплавляемый, основа полиэстер, продольная/поперечная нагрузка на разрыв не менее 800/600 Н (±200 Н), гибкость не выше -27,5 °C, теплостойкость не ниже +105 °C, масса 4,5 кг/м2 |  |  |  | м2 | 145 | 1 | 145 | 164.84 | 2.13 | 351.11 |  | 50910.95 | [23 empty] | Материал рулонный битумно-полимерный кровельный и гидроизоляционный СБС-модифицированный ЭПП, наплавляемый, основа полиэстер, продольная/поперечная нагрузка на разрыв не менее 800/600 Н (±200 Н), гибкость не выше -27,5 °C, теплостойкость не ниже +105 °C, масса 4,5 кг/м2
|  | (Кровли) | [41 empty] | (Кровли)
|  | Всего по позиции |  |  |  | 12: 50910.95 | [27 empty] | Всего по позиции
21 | ГЭСН16-07-002-01 | Установка воронок водосточных |  |  |  | 4: шт; 5: 5; 6: 1; 7: 5 | [23 empty] | Установка воронок водосточных
|  | Итого прямые затраты |  |  |  | 12: 6147.11 | [25 empty] | Итого прямые затраты
|  | ФОТ |  |  |  | 12: 5560.2 | [26 empty] | ФОТ
| Пр/812-016.0-1 | НР Сантехнические работы - внутренние (трубопроводы, водопровод, канализация, отопление, газоснабжение, вентиляция и кондиционирование воздуха) |  |  |  | 4: %; 5: 121; 7: 121; 12: 6727.84 | [26 empty] | НР Сантехнические работы - внутренние (трубопроводы, водопровод, канализация, отопление, газоснабжение, вентиляция и кондиционирование воздуха)
| Пр/774-016.0 | СП Сантехнические работы - внутренние (трубопроводы, водопровод, канализация, отопление, газоснабжение, вентиляция и кондиционирование воздуха) |  |  |  | 4: %; 5: 72; 7: 72; 12: 4003.34 | [26 empty] | СП Сантехнические работы - внутренние (трубопроводы, водопровод, канализация, отопление, газоснабжение, вентиляция и кондиционирование воздуха)
|  | Всего по позиции |  |  |  | 10: 3375.66; 12: 16878.29 | [27 empty] | Всего по позиции
22 | ФСБЦ-08.1.02.01-0004 | Воронка кровельная чугунная, диаметр 100 мм |  |  |  | шт | 5 | 1 | 5 | 2420.78 | 1.07 | 2590.23 |  | 12951.15 | [23 empty] | Воронка кровельная чугунная, диаметр 100 мм
|  | (Сантехнические работы - внутренние (трубопроводы, водопровод, канализация, отопление, газоснабжение, вентиляция и кондиционирование воздуха)) | [41 empty] | (Сантехнические работы - внутренние (трубопроводы, водопровод, канализация, отопление, газоснабжение, вентиляция и кондиционирование воздуха))
|  | Всего по позиции |  |  |  | 12: 12951.15 | [27 empty] | Всего по позиции
|  | Итоги по смете: | [42 empty] | Итоги по смете:
|  | Всего прямые затраты (справочно) |  |  |  | 12: 954061.44 | [31 empty] | Всего прямые затраты (справочно)
|  | в том числе: | [43 empty] | в том числе:
|  | Оплата труда рабочих |  |  |  | 12: 219637.57 | [31 empty] | Оплата труда рабочих
|  | Эксплуатация машин |  |  |  | 12: 22151.32 | [31 empty] | Эксплуатация машин
|  | Оплата труда машинистов (Отм) |  |  |  | 12: 7955.82 | [31 empty] | Оплата труда машинистов (Отм)
|  | Материалы |  |  |  | 12: 697181.47 | [31 empty] | Материалы
|  | Перевозка |  |  |  | 12: 7135.26 | [31 empty] | Перевозка
|  | Строительные работы |  |  |  | 12: 1311475.41 | [31 empty] | Строительные работы
|  | Строительные работы |  |  |  | 12: 1304340.15 | [31 empty] | Строительные работы
|  | в том числе: | [43 empty] | в том числе:
|  | оплата труда |  |  |  | 12: 219637.57 | [31 empty] | оплата труда
|  | эксплуатация машин и механизмов |  |  |  | 12: 22151.32 | [31 empty] | эксплуатация машин и механизмов
|  | оплата труда машинистов (Отм) |  |  |  | 12: 7955.82 | [31 empty] | оплата труда машинистов (Отм)
|  | материалы |  |  |  | 12: 697181.47 | [31 empty] | материалы
|  | накладные расходы |  |  |  | 12: 232688.85 | [31 empty] | накладные расходы
|  | сметная прибыль |  |  |  | 12: 124725.12 | [31 empty] | сметная прибыль
|  | Перевозка |  |  |  | 12: 7135.26 | [31 empty] | Перевозка
|  | Всего ФОТ (справочно) |  |  |  | 12: 227593.39 | [31 empty] | Всего ФОТ (справочно)
|  | Всего накладные расходы (справочно) |  |  |  | 12: 232688.85 | [31 empty] | Всего накладные расходы (справочно)
|  | Всего сметная прибыль (справочно) |  |  |  | 12: 124725.12 | [31 empty] | Всего сметная прибыль (справочно)
|  | НДС 22% |  |  |  | 12: 288524.59 | [31 empty] | НДС 22%
|  | ВСЕГО по смете |  |  |  | 12: 1600000 | [32 empty] | ВСЕГО по смете
|  | справочно: | [43 empty] | справочно:
|  | Затраты труда рабочих |  |  |  | 7: 596,67145 | [33 empty] | Затраты труда рабочих
|  | Затраты труда машинистов |  |  |  | 7: 15,519394 | [33 empty] | Затраты труда машинистов
| Составил: |  |  |  |  | 5: (Каримова Н.А.) | [34 empty] | (Каримова Н.А.)
[должность, подпись (инициалы, фамилия)]
| Проверил: | [48 empty] | (Одынак Н.И.)
[должность, подпись (инициалы, фамилия)]