## Sheet1
Стройка: 2026 АО "Якутская птицефабрика"
Объект: Здание цеха убоя птиц
ВЕДОМОСТЬ ОБЪЁМОВ РАБОТ
к дефектной ведомости № 5
на Отделочные работы в складе тары
Обоснование:
№ п.п | Шифр норматива | Наименование работ и затрат |  | Ед. изм. | Кол-во | Формула расчёта объёма | Наименование работ и затрат
1 | 2 | 3 |  | 4 | 5 | 6
1 | ГЭСН 15-02-016-03 | Штукатурка поверхностей внутри здания цементно-известковым или цементным раствором по камню и бетону: улучшенная стен |  | 100 м2 | 3.0417 | ((5.97*5+5.89*2+2.93*2+2.52*2+1.25*2+8.42*2+1.22*2+1.17*1.48)*4)/100 | Штукатурка поверхностей внутри здания цементно-известковым или цементным раствором по камню и бетону: улучшенная стен
2 | 1-100-38 | Средний разряд работы 3,8 |  | чел.-ч | 270.1633 | (3.041664)*74 + (0.601069)*75 | Средний разряд работы 3,8
3 | 91.06.06-048 | Подъемники одномачтовые, грузоподъемность до 500 кг, высота подъема 45 м |  | маш.-ч | 5.9153 | (3.041664)*0.84 + (0.601069)*0.84 + (3.0192)*0.02 + (0.601069)*0.02 + (0.601069)*1.27 + (9.617104)*0.21 | Подъемники одномачтовые, грузоподъемность до 500 кг, высота подъема 45 м
4 | 4-100-030 | Средний разряд машиниста 3,0 |  | чел.-ч | 24.0519 | (2.55499776)*1 + (14.2958208)*1 + (0.50489796)*1 + (2.8250243)*1 + (0.060384)*1 + (0.01202138)*1 + (0.76335763)*1 + (2.01959184)*1 + (1.01580661)*1 | Средний разряд машиниста 3,0
5 | 91.07.07-041 | Растворонасосы, производительность 1 м3/ч |  | маш.-ч | 17.1208 | (3.041664)*4.7 + (0.601069)*4.7 | Растворонасосы, производительность 1 м3/ч
6 | 01.7.15.06-0121 | Гвозди стальные строительные, диаметр 1,6 мм, длина 50 мм |  | т | 0.0004371 | (3.041664)*0.00012 + (0.601069)*0.00012 | Гвозди стальные строительные, диаметр 1,6 мм, длина 50 мм
7 | 03.1.01.01-0002 | Гипс строительный Г-3 |  | т | 0.01825 | (3.041664)*0.006 | Гипс строительный Г-3
8 | 04.3.01.07-0025 | Раствор штукатурный, известковый, М100 |  | м3 | 7.355 | (3.041664)*1.87 + (0.601069)*1.92 + (0.1166)*4.4 | Раствор штукатурный, известковый, М100
9 | 08.1.02.17-0161 | Сетка тканая из проволоки без покрытия, диаметр проволоки 0,25 мм, размер ячейки 0,5х0,5 мм |  | м2 | 20.1807 | (3.041664)*5.54 + (0.601069)*5.54 | Сетка тканая из проволоки без покрытия, диаметр проволоки 0,25 мм, размер ячейки 0,5х0,5 мм
10 | ГЭСН 15-02-016-04 | Штукатурка поверхностей внутри здания цементно-известковым или цементным раствором по камню и бетону: улучшенная потолков |  | 100 м2 | 0.60107 | (17.3+10.4+8.42*1.22+5.8+3.6+1.6+3.6+1.1+3.1+2.85*1.17)/100 | Штукатурка поверхностей внутри здания цементно-известковым или цементным раствором по камню и бетону: улучшенная потолков
11 | ГЭСН 15-04-005-03 | Окраска поливинилацетатными водоэмульсионными составами улучшенная: по штукатурке стен |  | 100 м2 | 3.0192 | ((5.97*5+5.89*2+2.93*2+2.52*2+1.25*2+8.42*2+1.22*2+1.17)*4)/100 | Окраска поливинилацетатными водоэмульсионными составами улучшенная: по штукатурке стен
12 | 1-100-34 | Средний разряд работы 3,4 |  | чел.-ч | 147.2012 | (3.0192)*39 + (0.601069)*49 | Средний разряд работы 3,4
13 | 91.14.02-001 | Автомобили бортовые, грузоподъемность до 5 т |  | маш.-ч | 2.5543 | (3.0192)*0.15 + (0.601069)*0.16 + (0.601069)*0.01 + (11.76)*0.17 | Автомобили бортовые, грузоподъемность до 5 т
14 | 4-100-040 | Средний разряд машиниста 4,0 |  | чел.-ч | 2.8621 | (0.45288)*1 + (0.09617104)*1 + (0.00601069)*1 + (1.9992)*1 + (0.307824)*1 | Средний разряд машиниста 4,0
15 | 01.7.17.11-0011 | Шкурка шлифовальная двухслойная с зернистостью 40-25 |  | м2 | 3.041 | (3.0192)*0.84 + (0.601069)*0.84 | Шкурка шлифовальная двухслойная с зернистостью 40-25
16 | 01.7.20.08-0051 | Ветошь хлопчатобумажная цветная |  | кг | 1.1223 | (3.0192)*0.31 + (0.601069)*0.31 | Ветошь хлопчатобумажная цветная
17 | 14.5.11.01-0001 | Шпатлевка клеевая |  | т | 0.18704 | (3.0192)*0.051 + (0.601069)*0.055 | Шпатлевка клеевая
18 | 14.3.02.01-0111 | Краска водно-дисперсионная акрилатная ВД-АК-101 |  | т | 0.22808 | (3.0192)*0.063 + (0.601069)*0.063 | Краска водно-дисперсионная акрилатная ВД-АК-101
19 | ГЭСН 15-04-005-04 | Окраска поливинилацетатными водоэмульсионными составами улучшенная: по штукатурке потолков |  | 100 м2 | 0.60107 | (17.3+10.4+8.42*1.22+5.8+3.6+1.6+3.6+1.1+3.1+2.85*1.17)/100 | Окраска поливинилацетатными водоэмульсионными составами улучшенная: по штукатурке потолков
20 | ГЭСН 11-01-011-01 | Устройство стяжек: цементных толщиной 20 мм |  | 100 м2 | 0.60107 | (17.3+10.4+8.42*1.22+5.8+3.6+1.6+3.6+1.1+3.1+2.85*1.17)/100 | Устройство стяжек: цементных толщиной 20 мм
21 | 1-100-22 | Средний разряд работы 2,2 |  | чел.-ч | 25.6296 | (0.601069)*35.6 + (9.617104)*0.44 | Средний разряд работы 2,2
22 | 91.07.04-002 | Вибраторы поверхностные |  | маш.-ч | 23.9346 | (0.601069)*7.82 + (9.617104)*2 | Вибраторы поверхностные
23 | 01.7.03.01-0001 | Вода |  | м3 | 3.9378 | (0.601069)*3.5 + (0.601069)*0.44 + (5.88)*0.26 + (0.1166)*0.35 | Вода
24 | 04.3.01.09 | Раствор готовый кладочный тяжелый цементный |  | м3 | 6.1309 | (0.601069)*2.04 + (9.617104)*0.51 | Раствор готовый кладочный тяжелый цементный
25 | ГЭСН 11-01-011-02 | Устройство стяжек: на каждые 5 мм изменения толщины стяжки добавлять или исключать к норме 11-01-011-01 |  | 100 м2 | 9.6171 | ((17.3+10.4+8.42*1.22+5.8+3.6+1.6+3.6+1.1+3.1+2.85*1.17)*16)/100 | Устройство стяжек: на каждые 5 мм изменения толщины стяжки добавлять или исключать к норме 11-01-011-01
26 | ГЭСН 11-01-047-02 | Устройство покрытий из плит керамогранитных размером: 60х60 см |  | 100 м2 | 0.60107 | (17.3+10.4+8.42*1.22+5.8+3.6+1.6+3.6+1.1+3.1+2.85*1.17)/100 | Устройство покрытий из плит керамогранитных размером: 60х60 см
27 | 1-100-32 | Средний разряд работы 3,2 |  | чел.-ч | 141.2031 | (0.601069)*234.92 | Средний разряд работы 3,2
28 | 91.05.01-016 | Краны башенные, грузоподъемность 5 т |  | маш.-ч | 0.012021 | (0.601069)*0.02 | Краны башенные, грузоподъемность 5 т
29 | 4-100-060 | Средний разряд машиниста 6,0 |  | чел.-ч | 2.6052 | (0.01202138)*1 + (0.00601069)*1 + (2.5872)*1 | Средний разряд машиниста 6,0
30 | 91.05.05-015 | Краны на автомобильном ходу, грузоподъемность 16 т |  | маш.-ч | 0.0060107 | (0.601069)*0.01 | Краны на автомобильном ходу, грузоподъемность 16 т
31 | 91.07.08-024 | Растворосмесители передвижные, объем барабана 65 л |  | маш.-ч | 1.0158 | (0.601069)*1.69 | Растворосмесители передвижные, объем барабана 65 л
32 | 01.7.03.04-0001 | Электроэнергия |  | кВт-ч | 1.6471 | (0.601069)*0.0325 + (11.76)*0.1384 | Электроэнергия
33 | 04.3.02.09-0102 | Смеси сухие водостойкие для затирки межплиточных швов шириной 1-6 мм (различная цветовая гамма) |  | т | 0.0054096 | (0.601069)*0.009 | Смеси сухие водостойкие для затирки межплиточных швов шириной 1-6 мм (различная цветовая гамма)
34 | 06.2.05.03 | Плиты керамогранитные 600х600 мм |  | м2 | 61.309 | (0.601069)*102.0 | Плиты керамогранитные 600х600 мм
35 | 11.2.04.05 | Рейки деревянные |  | м3 | 0.0060107 | (0.601069)*0.01 | Рейки деревянные
36 | 14.1.06.02 | Клей для облицовочных работ (сухая смесь) |  | т | 0.72128 | (0.601069)*1.2 | Клей для облицовочных работ (сухая смесь)
37 | 14.4.01.21 | Грунтовка |  | т | 0 | (0.601069)*0.0 | Грунтовка
38 | ГЭСН 09-04-012-01 | Установка металлических дверных блоков в готовые проемы |  | м2 | 11.76 | 2.1*1.4*4 | Установка металлических дверных блоков в готовые проемы
39 | 1-100-42 | Средний разряд работы 4,2 |  | чел.-ч | 28.224 | (11.76)*2.4 | Средний разряд работы 4,2
40 | 91.17.04-233 | Аппараты сварочные для ручной дуговой сварки, сварочный ток до 350 А |  | маш.-ч | 4.704 | (11.76)*0.4 | Аппараты сварочные для ручной дуговой сварки, сварочный ток до 350 А
41 | 01.7.11.07-0227 | Электроды сварочные для сварки низколегированных и углеродистых сталей УОНИ 13/45, Э42А, диаметр 4-5 мм |  | кг | 1.176 | (11.76)*0.1 | Электроды сварочные для сварки низколегированных и углеродистых сталей УОНИ 13/45, Э42А, диаметр 4-5 мм
42 | 08.4.01.02-0011 | Детали закладные и накладные изготовленные без применения сварки, гнутья, сверления (пробивки) отверстий, поставляемые отдельно |  | т | 0.03528 | (11.76)*0.003 | Детали закладные и накладные изготовленные без применения сварки, гнутья, сверления (пробивки) отверстий, поставляемые отдельно
43 | 14.5.01.05-0011 | Герметик пенополиуретановый (пена монтажная) универсальный, объем 850 мл |  | шт | 1.176 | (11.76)*0.1 | Герметик пенополиуретановый (пена монтажная) универсальный, объем 850 мл
44 | 01.7.04.07 | Скобяные изделия |  | компл | 0 | (11.76)*0.0 | Скобяные изделия
45 | 07.1.01.03 | Блоки дверные металлические |  | м2 | 11.76 | (11.76)*1.0 | Блоки дверные металлические
46 | ГЭСН 08-03-002-01 | Кладка стен из легкобетонных камней без облицовки: при высоте этажа до 4 м |  | м3 | 5.88 | 2.1*1.4*2 | Кладка стен из легкобетонных камней без облицовки: при высоте этажа до 4 м
47 | 1-100-31 | Средний разряд работы 3,1 |  | чел.-ч | 26.0484 | (5.88)*4.43 | Средний разряд работы 3,1
48 | 91.05.01-017 | Краны башенные, грузоподъемность 8 т |  | маш.-ч | 2.5872 | (5.88)*0.44 | Краны башенные, грузоподъемность 8 т
49 | 11.1.03.01-0064 | Бруски обрезные хвойных пород (ель, сосна), естественной влажности, длина 2-6,5 м, ширина 20-90 мм, толщина 20-90 мм, сорт IV |  | м3 | 0.00294 | (5.88)*0.0005 | Бруски обрезные хвойных пород (ель, сосна), естественной влажности, длина 2-6,5 м, ширина 20-90 мм, толщина 20-90 мм, сорт IV
50 | 04.3.01.12 | Растворы цементно-известковые |  | м3 | 0.6468 | (5.88)*0.11 | Растворы цементно-известковые
51 | 05.2.03.01 | Камни легкобетонные |  | м3 | 5.4096 | (5.88)*0.92 | Камни легкобетонные
52 | ГЭСНр 61-02-004-01 | Ремонт штукатурки рустованных фасадов по камню и бетону с земли и лесов: цементно-известковым раствором площадью отдельных мест до 5 м2 толщиной слоя до 40 мм |  | 100 м2 | 0.1166 | (8.92+1.37*2)/100 | Ремонт штукатурки рустованных фасадов по камню и бетону с земли и лесов: цементно-известковым раствором площадью отдельных мест до 5 м2 толщиной слоя до 40 мм
53 | 1-100-35 | Средний разряд работы 3,5 |  | чел.-ч | 36.111 | (0.1166)*309.7 | Средний разряд работы 3,5
54 | 91.06.03-060 | Лебедки электрические тяговым усилием до 5,79 кН (0,59 т) |  | маш.-ч | 0.15858 | (0.1166)*1.36 | Лебедки электрические тяговым усилием до 5,79 кН (0,59 т)
55 | 91.06.05-060 | Погрузчики одноковшовые универсальные фронтальные пневмоколесные, номинальная вместимость основного ковша 0,46 м3, грузоподъемность 1 т |  | маш.-ч | 0.30782 | (0.1166)*2.64 | Погрузчики одноковшовые универсальные фронтальные пневмоколесные, номинальная вместимость основного ковша 0,46 м3, грузоподъемность 1 т
56 | 999-9900 | Строительный мусор |  | т | 1.131 | (0.1166)*9.7 | Строительный мусор
57 | 02-15-1-01-0001 | Перевозка грузов I класса автомобилями-самосвалами грузоподъемностью до 15 т по дорогам с усовершенствованным (асфальтобетонным, цементобетонным, железобетонным, обработанным органическим вяжущим) дорожным покрытием на расстояние: 1 км |  | 1 т груза | 1.131 | (1.13102)*1.0 | Перевозка грузов I класса автомобилями-самосвалами грузоподъемностью до 15 т по дорогам с усовершенствованным (асфальтобетонным, цементобетонным, железобетонным, обработанным органическим вяжущим) дорожным покрытием на расстояние: 1 км
Составил
(должность, подпись, ФИО)
Проверил
(должность, подпись, ФИО)