## Sheet1
2026 АО "Якутская птицефабрика"
Устройства пола(бетонирования) 2го бокса каменного гаража АО "Якутская птицефабрика"
Ведомость объёмов работ
Локальная смета № 5
№ в ЛСР | Наименование работ | Ед. изм. | Кол-во | Ссылка на чертежи, спецификации | Формула расчёта, расчёт объёмов работ и расхода материалов
1 | 2 | 3 | 4 | 5 | 6
1 | Разборка бетонных конструкций объемом более 1 м3 при помощи отбойных молотков из бетона марки: 150 | м3 | 0 |  | 46.17*0
| Средний разряд работы 3,0 | чел.-ч | 0 |  | (0.0)*21.51
| Компрессоры винтовые передвижные с электродвигателем, давление до 1 МПа (10 атм), производительность до 5 м3/мин | маш.-ч | 0 |  | (0.0)*10.37
| Молотки отбойные пневматические при работе от передвижных компрессоров | маш.-ч | 0 |  | (0.0)*20.74
2 | Армирование подстилающих слоев и набетонок | т | 16.81 |  | (5.62+11.19)
| Средний разряд работы 3,3 | чел.-ч | 194.996 |  | (16.81)*11.6
| Краны на автомобильном ходу, грузоподъемность 16 т | маш.-ч | 2.5215 |  | (16.81)*0.15
| Средний разряд машиниста 6,0 | чел.-ч | 2.5215 |  | (2.5215)*1
| Автомобили бортовые, грузоподъемность до 5 т | маш.-ч | 3.362 |  | (16.81)*0.2
| Средний разряд машиниста 4,0 | чел.-ч | 3.362 |  | (3.362)*1
| Проволока светлая, диаметр 1,1 мм | т | 0.47068 |  | (16.81)*0.028
| Арматура | т | 16.81 |  | (16.81)*1.0
3 | Устройство подстилающих слоев: бетонных | м3 | 46.17 |  | 46.17
| Средний разряд работы 2,8 | чел.-ч | 168.9822 |  | (46.17)*3.66
| Вибраторы поверхностные | маш.-ч | 22.1616 |  | (46.17)*0.48
| Мастика битумно-латексная гидроизоляционная, кровельная, расход 2,0 кг/м2 при толщине слоя 1,0 мм | т | 0.09234 |  | (46.17)*0.002
| Вода | м3 | 16.1595 |  | (46.17)*0.35
| Доска необрезная хвойных пород, естественной влажности, длина 2-6,5 м, ширина 100-250, толщина 30-50 мм, сорт IV | м3 | 0.04617 |  | (46.17)*0.001
| Смеси бетонные тяжелого бетона | м3 | 47.0934 |  | (46.17)*1.02