## 22% НДС Капитальный ремонт сети
Приложение № 3
Утверждено приказом Минстроя РФ № 421/пр от 4 августа 2020 г. в редакции приказа № 557/пр от 7 июля 2022 г.
Наименование программного продукта |  |  |  |  | ГРАНД-Смета, версия 2026.1
Наименование редакции сметных нормативов |  |  |  |  | Приказ Минстроя России от 30.12.2021 № 1046/пр; Приказ Минстроя России от 04.08.2020 № 421/пр; Приказ Минстроя России от 21.12.2020 № 812/пр; Приказ Минстроя России от 11.12.2020 № 774/пр; Приказ Минстроя России от 02.08.2023 № 551/пр; Приказ Минстроя России от 14.11.2023 № 817/пр; Приказ Минстроя России от 16.02.2024 № 102/пр; Приказ Минстроя России от 13.05.2024 №323/пр; Приказ Минстроя России от 09.08.2024 №524/пр; Приказ Минстроя России от 07.11.2024 №747/пр; Приказ Минстроя России от 23.01.2025 №30/пр; Приказ Минстроя России от 07.02.2025 №69/пр; Приказ Минстроя России от 19.05.2025 №299/пр; Приказ Минстроя России от 14.08.2025 №490/пр; Приказ Минстроя России от 12.11.2025 №696/пр; Приказ Минстроя России от 17.02.2026 №91/пр | [11 empty] | Наименование редакции сметных нормативов | Приказ Минстроя России от 30.12.2021 № 1046/пр; Приказ Минстроя России от 04.08.2020 № 421/пр; Приказ Минстроя России от 21.12.2020 № 812/пр; Приказ Минстроя России от 11.12.2020 № 774/пр; Приказ Минстроя России от 02.08.2023 № 551/пр; Приказ Минстроя России от 14.11.2023 № 817/пр; Приказ Минстроя России от 16.02.2024 № 102/пр; Приказ Минстроя России от 13.05.2024 №323/пр; Приказ Минстроя России от 09.08.2024 №524/пр; Приказ Минстроя России от 07.11.2024 №747/пр; Приказ Минстроя России от 23.01.2025 №30/пр; Приказ Минстроя России от 07.02.2025 №69/пр; Приказ Минстроя России от 19.05.2025 №299/пр; Приказ Минстроя России от 14.08.2025 №490/пр; Приказ Минстроя России от 12.11.2025 №696/пр; Приказ Минстроя России от 17.02.2026 №91/пр
Реквизиты приказа Минстроя России об утверждении дополнений и изменений к сметным нормативам |  |  |  |  | Приказ Минстроя России от 18 мая 2022 г. № 378/пр, Приказ Минстроя России от 26 августа 2022 г. № 703/пр, Приказ Минстроя России от 26 октября 2022 г. № 905/пр, Приказ Минстроя России от 27 декабря 2022 г. № 1133/пр, Приказ Минстроя России от 10 февраля 2023 г. № 84/пр, Приказ Минстроя России от 11.05.2023 №335/пр; Приказ Минстроя России от 07.07.2022 № 557/пр; Приказ Минстроя России от 02.09.2021 № 636/пр, Приказ Минстроя России от 26.07.2022 № 611/пр; Приказ Минстроя России от 22.04.2022 № 317/пр; Приказ Минстроя России от 02.08.2023 № 551/пр; Приказ Минстроя России от 14.11.2023 № 817/пр; Приказ Минстроя России от 30.01.2024 № 55/пр; Приказ Минстроя России от 16.02.2024 № 102/пр; Приказ Минстроя России от 13.05.2024 №323/пр; Приказ Минстроя России от 09.08.2024 №524/пр; Приказ Минстроя России от 07.11.2024 №747/пр; Приказ Минстроя России от 23.01.2025 №30/пр; Приказ Минстроя России от 07.02.2025 №69/пр; Приказ Минстроя России от 19.05.2025 №299/пр; Приказ Минстроя России от 14.08.2025 №490/пр; Приказ Минстроя России от 12.11.2025 №696/пр; Приказ Минстроя России от 17.02.2026 №91/пр | [13 empty] | Реквизиты приказа Минстроя России об утверждении дополнений и изменений к сметным нормативам | Приказ Минстроя России от 18 мая 2022 г. № 378/пр, Приказ Минстроя России от 26 августа 2022 г. № 703/пр, Приказ Минстроя России от 26 октября 2022 г. № 905/пр, Приказ Минстроя России от 27 декабря 2022 г. № 1133/пр, Приказ Минстроя России от 10 февраля 2023 г. № 84/пр, Приказ Минстроя России от 11.05.2023 №335/пр; Приказ Минстроя России от 07.07.2022 № 557/пр; Приказ Минстроя России от 02.09.2021 № 636/пр, Приказ Минстроя России от 26.07.2022 № 611/пр; Приказ Минстроя России от 22.04.2022 № 317/пр; Приказ Минстроя России от 02.08.2023 № 551/пр; Приказ Минстроя России от 14.11.2023 № 817/пр; Приказ Минстроя России от 30.01.2024 № 55/пр; Приказ Минстроя России от 16.02.2024 № 102/пр; Приказ Минстроя России от 13.05.2024 №323/пр; Приказ Минстроя России от 09.08.2024 №524/пр; Приказ Минстроя России от 07.11.2024 №747/пр; Приказ Минстроя России от 23.01.2025 №30/пр; Приказ Минстроя России от 07.02.2025 №69/пр; Приказ Минстроя России от 19.05.2025 №299/пр; Приказ Минстроя России от 14.08.2025 №490/пр; Приказ Минстроя России от 12.11.2025 №696/пр; Приказ Минстроя России от 17.02.2026 №91/пр
Реквизиты письма Минстроя России об индексах изменения сметной стоимости строительства, включаемые в федеральный реестр сметных нормативов и размещаемые в федеральной государственной информационной системе ценообразования в строительстве, подготовленного в соответствии пунктом 85 Методики расчета индексов изменения сметной стоимости строительства, утвержденной приказом Министерства строительства и жилищно-коммунального хозяйства Российской Федерации от 5 июня 2019 г. № 326/пр¹ |  |  |  |  | Письмо Минстроя России от 25.02.2026 № 9859-ИФ/09 | [9 empty] | Реквизиты письма Минстроя России об индексах изменения сметной стоимости строительства, включаемые в федеральный реестр сметных нормативов и размещаемые в федеральной государственной информационной системе ценообразования в строительстве, подготовленного в соответствии пунктом 85 Методики расчета индексов изменения сметной стоимости строительства, утвержденной приказом Министерства строительства и жилищно-коммунального хозяйства Российской Федерации от 5 июня 2019 г. № 326/пр¹ | Письмо Минстроя России от 25.02.2026 № 9859-ИФ/09 |  |  |  |  | Реквизиты письма Минстроя России об индексах изменения сметной стоимости строительства, включаемые в федеральный реестр сметных нормативов и размещаемые в федеральной государственной информационной системе ценообразования в строительстве, подготовленного в соответствии пунктом 85 Методики расчета индексов изменения сметной стоимости строительства, утвержденной приказом Министерства строительства и жилищно-коммунального хозяйства Российской Федерации от 5 июня 2019 г. № 326/пр¹ | Письмо Минстроя России от 25.02.2026 № 9859-ИФ/09
Реквизиты нормативного правового акта об утверждении оплаты труда, утверждаемый в соответствии с пунктом 22(1) Правилами мониторинга цен, утвержденными постановлением Правительства Российской Федерации от 23 декабря 2016 г. № 1452 |  |  |  |  | Поставновление Правительства Ямало-Ненецкого автономного округа от 12.03.2025 № 138-П | [9 empty] | Реквизиты нормативного правового акта об утверждении оплаты труда, утверждаемый в соответствии с пунктом 22(1) Правилами мониторинга цен, утвержденными постановлением Правительства Российской Федерации от 23 декабря 2016 г. № 1452 | Поставновление Правительства Ямало-Ненецкого автономного округа от 12.03.2025 № 138-П | [6 empty] | Реквизиты нормативного правового акта об утверждении оплаты труда, утверждаемый в соответствии с пунктом 22(1) Правилами мониторинга цен, утвержденными постановлением Правительства Российской Федерации от 23 декабря 2016 г. № 1452 | Поставновление Правительства Ямало-Ненецкого автономного округа от 12.03.2025 № 138-П
Обоснование принятых текущих цен на строительные ресурсы | [24 empty] | Обоснование принятых текущих цен на строительные ресурсы
Наименование субъекта Российской Федерации |  |  |  |  | 89. Ямало-Ненецкий автономный округ | [10 empty] | 89. Ямало-Ненецкий автономный округ | [9 empty] | Наименование субъекта Российской Федерации | 89. Ямало-Ненецкий автономный округ
Наименование зоны субъекта Российской Федерации |  |  |  |  | Ямало-Ненецкий автономный округ (5 зона) | [10 empty] | Ямало-Ненецкий автономный округ (5 зона) | [11 empty] | Наименование зоны субъекта Российской Федерации | Ямало-Ненецкий автономный округ (5 зона)
Капитальный ремонт сети водоснабжения с. Толька | [29 empty] | Капитальный ремонт сети водоснабжения с. Толька
(наименование стройки)
Капитальный ремонт сети водоснабжения по ул. Советская, с.Толька, кадастровый номер 89:07:020101:768, протяженностью 95 м.п. | [30 empty] | Капитальный ремонт сети водоснабжения по ул. Советская, с.Толька, протяженностью 95 м.п
(наименование объекта капитального строительства)
ЛОКАЛЬНЫЙ СМЕТНЫЙ РАСЧЕТ (СМЕТА) № 06-01-01
Капитальный ремонт сети водоснабжения по ул. Советская, с.Толька, кадастровый номер 89:07:020101:768, протяженностью 95 м.п. | [31 empty] | Капитальный ремонт сети водоснабжения по ул. Советская, с.Толька, протяженностью 95 м.п
(наименование работ и затрат)
Составлен | ресурсно-индексным | методом
Основание | ВОР | [31 empty] | ВОР
(проектная и (или) иная техническая документация)
Составлен(а) в текущем уровне цен |  | I квартал 2026 года | [31 empty] | I квартал 2026 года
Сметная стоимость |  |  | 246.79 | тыс.руб.
в том числе:
| строительных работ |  | 202.29 | тыс.руб. |  |  |  |  | Средства на оплату труда рабочих |  |  |  | 53.95 | тыс.руб.
| монтажных работ |  | 0 | тыс.руб. |  |  |  |  | Средства на оплату труда машинистов |  |  |  | 5.11 | тыс.руб.
| оборудования |  | 0 | тыс.руб. |  |  |  |  | Нормативные затраты труда рабочих |  |  |  | 57.37 | чел.-ч.
| прочих затрат |  | 0 | тыс.руб. |  |  |  |  | Нормативные затраты труда машинистов |  |  |  | 4.14 | чел.-ч.
№ п/п | Обоснование | Наименование работ и затрат |  |  |  | Единица измерения | Количество |  |  | Сметная стоимость, руб.
[7 empty] | на единицу измерения | коэффициенты | всего с учетом коэффициентов | на единицу измерения в базисном уровне цен | индекс | на единицу измерения в текущем уровне цен | коэффициенты | всего в текущем уровне цен
1 | 2 | 3 |  |  |  | 4 | 5 | 6 | 7 | 8 | 9 | 10 | 11 | 12
Раздел 1. Демонтажные работы | [34 empty] | Раздел 1. Демонтажные работы
1 | ГЭСНр66-01-016-01 | Демонтаж трубопроводов в непроходных каналах краном диаметром труб: до 50 мм |  |  |  | 4: 100 м; 5: 0.95; 6: 1; 7: 0.95 | [21 empty] | Демонтаж трубопроводов в непроходных каналах краном диаметром труб: до 50 мм
| 1 | ОТ(ЗТ) |  |  |  | 4: чел.-ч; 7: 21.28; 12: 19101.35 | [22 empty] | ОТ(ЗТ)
| 1-100-30 | Средний разряд работы 3,0 |  |  |  | 4: чел.-ч; 5: 22.4; 7: 21.28; 10: 897.62; 12: 19101.35 | [23 empty] | Средний разряд работы 3,0
| 2 | ЭМ |  |  |  | 12: 3761.73 | [22 empty] | ЭМ
|  | ОТм(ЗТм) |  |  |  | 4: чел.-ч; 7: 1.7765; 12: 2346.09 | [22 empty] | ОТм(ЗТм)
| 91.05.05-015 | Краны на автомобильном ходу, грузоподъемность 16 т |  |  |  | 4: маш.-ч; 5: 1.67; 7: 1.5865; 10: 2268.67; 12: 3599.24 | [23 empty] | Краны на автомобильном ходу, грузоподъемность 16 т
| 4-100-060 | ОТм(Зтм) Средний разряд машинистов 6 |  |  |  | 4: чел.-ч; 5: 1.67; 7: 1.5865; 10: 1357.74; 12: 2154.05 | [24 empty] | ОТм(Зтм) Средний разряд машинистов 6
| 91.14.02-001 | Автомобили бортовые, грузоподъемность до 5 т |  |  |  | 4: маш.-ч; 5: 0.2; 7: 0.19; 10: 801.67; 12: 152.32 | [23 empty] | Автомобили бортовые, грузоподъемность до 5 т
| 4-100-040 | ОТм(Зтм) Средний разряд машинистов 4 |  |  |  | 4: чел.-ч; 5: 0.2; 7: 0.19; 10: 1010.76; 12: 192.04 | [24 empty] | ОТм(Зтм) Средний разряд машинистов 4
| 91.17.04-042 | Аппараты для газовой сварки и резки |  |  |  | маш.-ч | 1.53 |  | 1.4535 | 4.35 | 1.61 | 7 |  | 10.17 | [23 empty] | Аппараты для газовой сварки и резки
| 4 | М |  |  |  | 12: 116.98 | [22 empty] | М
| 01.3.02.08-0001 | Кислород газообразный технический |  |  |  | м3 | 0.88 |  | 0.836 | 114.64 | 1.07 | 122.66 |  | 102.54 | [23 empty] | Кислород газообразный технический
| 01.3.02.09-0022 | Пропан-бутан смесь техническая |  |  |  | кг | 0.22 |  | 0.209 | 41.38 | 1.67 | 69.1 |  | 14.44 | [23 empty] | Пропан-бутан смесь техническая
|  | Итого прямые затраты |  |  |  | 12: 25326.15 | [25 empty] | Итого прямые затраты
|  | ФОТ |  |  |  | 12: 21447.44 | [26 empty] | ФОТ
| Пр/812-100.1-3 | НР Наружные инженерные сети: демонтаж, разборка, очистка (ремонтно-строительные) |  |  |  | 4: %; 5: 93; 7: 93; 12: 19946.12 | [26 empty] | НР Наружные инженерные сети: демонтаж, разборка, очистка (ремонтно-строительные)
| Пр/774-100.1 | СП Наружные инженерные сети: демонтаж, разборка, очистка (ремонтно-строительные) |  |  |  | 4: %; 5: 44; 7: 44; 12: 9436.87 | [26 empty] | СП Наружные инженерные сети: демонтаж, разборка, очистка (ремонтно-строительные)
|  | Всего по позиции |  |  |  | 10: 57588.57; 12: 54709.14 | [27 empty] | Всего по позиции
2 | ГЭСНр66-01-026-01 | Демонтаж задвижек диаметром: до 50 мм |  |  |  | 4: шт; 5: 4; 6: 1; 7: 4 | [21 empty] | Демонтаж задвижек диаметром: до 50 мм
| 1 | ОТ(ЗТ) |  |  |  | 4: чел.-ч; 7: 2.44; 12: 2217.79 | [22 empty] | ОТ(ЗТ)
| 1-100-31 | Средний разряд работы 3,1 |  |  |  | 4: чел.-ч; 5: 0.61; 7: 2.44; 10: 908.93; 12: 2217.79 | [23 empty] | Средний разряд работы 3,1
| 2 | ЭМ |  |  |  | 12: 320.67 | [22 empty] | ЭМ
|  | ОТм(ЗТм) |  |  |  | 4: чел.-ч; 7: 0.4; 12: 404.3 | [22 empty] | ОТм(ЗТм)
| 91.14.02-001 | Автомобили бортовые, грузоподъемность до 5 т |  |  |  | 4: маш.-ч; 5: 0.1; 7: 0.4; 10: 801.67; 12: 320.67 | [23 empty] | Автомобили бортовые, грузоподъемность до 5 т
| 4-100-040 | ОТм(Зтм) Средний разряд машинистов 4 |  |  |  | 4: чел.-ч; 5: 0.1; 7: 0.4; 10: 1010.76; 12: 404.3 | [24 empty] | ОТм(Зтм) Средний разряд машинистов 4
|  | Итого прямые затраты |  |  |  | 12: 2942.76 | [25 empty] | Итого прямые затраты
|  | ФОТ |  |  |  | 12: 2622.09 | [26 empty] | ФОТ
| Пр/812-100.1-3 | НР Наружные инженерные сети: демонтаж, разборка, очистка (ремонтно-строительные) |  |  |  | 4: %; 5: 93; 7: 93; 12: 2438.54 | [26 empty] | НР Наружные инженерные сети: демонтаж, разборка, очистка (ремонтно-строительные)
| Пр/774-100.1 | СП Наружные инженерные сети: демонтаж, разборка, очистка (ремонтно-строительные) |  |  |  | 4: %; 5: 44; 7: 44; 12: 1153.72 | [26 empty] | СП Наружные инженерные сети: демонтаж, разборка, очистка (ремонтно-строительные)
|  | Всего по позиции |  |  |  | 10: 1633.76; 12: 6535.02 | [27 empty] | Всего по позиции
Мусор строительный | [42 empty] | Мусор строительный
3 | 47-1 | Погрузка в автотранспортное средство: мусор строительный с погрузкой вручную |  |  |  | 1т груза | 1 | 1 | 1 |  |  | 2052.02 |  | 2052.02 | [21 empty] | Погрузка в автотранспортное средство: мусор строительный с погрузкой вручную
|  | Всего по позиции |  |  |  | 12: 2052.02 | [27 empty] | Всего по позиции
4 | 02-15-1-01-0007 | Перевозка грузов I класса автомобилями-самосвалами грузоподъемностью до 15 т по дорогам с усовершенствованным (асфальтобетонным, цементобетонным, железобетонным, обработанным органическим вяжущим) дорожным покрытием на расстояние 7 км |  |  |  | 1т груза | 1 | 1 | 1 |  |  | 264.99 |  | 264.99 | [21 empty] | Перевозка грузов I класса автомобилями-самосвалами грузоподъемностью до 15 т по дорогам с усовершенствованным (асфальтобетонным, цементобетонным, железобетонным, обработанным органическим вяжущим) дорожным покрытием на расстояние 7 км
|  | Всего по позиции |  |  |  | 12: 264.99 | [27 empty] | Всего по позиции
|  | Итоги по разделу 1 Демонтажные работы : | [41 empty] | Итоги по разделу 1 Демонтажные работы :
|  | Всего прямые затраты (справочно) |  |  |  | 12: 30585.92 | [30 empty] | Всего прямые затраты (справочно)
|  | в том числе: | [42 empty] | в том числе:
|  | Оплата труда рабочих |  |  |  | 12: 21319.14 | [30 empty] | Оплата труда рабочих
|  | Эксплуатация машин |  |  |  | 12: 4082.4 | [30 empty] | Эксплуатация машин
|  | Оплата труда машинистов (Отм) |  |  |  | 12: 2750.39 | [30 empty] | Оплата труда машинистов (Отм)
|  | Материалы |  |  |  | 12: 116.98 | [30 empty] | Материалы
|  | Перевозка |  |  |  | 12: 2317.01 | [30 empty] | Перевозка
|  | Строительные работы |  |  |  | 12: 63561.17 | [30 empty] | Строительные работы
|  | Строительные работы |  |  |  | 12: 61244.16 | [30 empty] | Строительные работы
|  | в том числе: | [42 empty] | в том числе:
|  | оплата труда |  |  |  | 12: 21319.14 | [30 empty] | оплата труда
|  | эксплуатация машин и механизмов |  |  |  | 12: 4082.4 | [30 empty] | эксплуатация машин и механизмов
|  | оплата труда машинистов (Отм) |  |  |  | 12: 2750.39 | [30 empty] | оплата труда машинистов (Отм)
|  | материалы |  |  |  | 12: 116.98 | [30 empty] | материалы
|  | накладные расходы |  |  |  | 12: 22384.66 | [30 empty] | накладные расходы
|  | сметная прибыль |  |  |  | 12: 10590.59 | [30 empty] | сметная прибыль
|  | Перевозка |  |  |  | 12: 2317.01 | [30 empty] | Перевозка
|  | Всего ФОТ (справочно) |  |  |  | 12: 24069.53 | [30 empty] | Всего ФОТ (справочно)
|  | Всего накладные расходы (справочно) |  |  |  | 12: 22384.66 | [30 empty] | Всего накладные расходы (справочно)
|  | Всего сметная прибыль (справочно) |  |  |  | 12: 10590.59 | [30 empty] | Всего сметная прибыль (справочно)
|  | Всего по разделу 1 Демонтажные работы |  |  |  | 12: 63561.17 | [31 empty] | Всего по разделу 1 Демонтажные работы
|  | справочно: | [42 empty] | справочно:
|  | Затраты труда рабочих |  |  |  | 7: 23,72 | [32 empty] | Затраты труда рабочих
|  | Затраты труда машинистов |  |  |  | 7: 2,1765 | [32 empty] | Затраты труда машинистов
Раздел 2. Прокладка трубопровода | [34 empty] | Раздел 2. Прокладка трубопровода
5 | ГЭСН22-01-021-01 | Укладка трубопроводов из полиэтиленовых труб диаметром: 50 мм |  |  |  | 4: км; 5: 0.095; 6: 1; 7: 0.095 | [21 empty] | Укладка трубопроводов из полиэтиленовых труб диаметром: 50 мм
| 1 | ОТ(ЗТ) |  |  |  | 4: чел.-ч; 7: 19.0646; 12: 18622.68 | [22 empty] | ОТ(ЗТ)
| 1-100-37 | Средний разряд работы 3,7 |  |  |  | 4: чел.-ч; 5: 200.68; 7: 19.0646; 10: 976.82; 12: 18622.68 | [23 empty] | Средний разряд работы 3,7
| 2 | ЭМ |  |  |  | 12: 242.46 | [22 empty] | ЭМ
|  | ОТм(ЗТм) |  |  |  | 4: чел.-ч; 7: 0.1045; 12: 107.93 | [22 empty] | ОТм(ЗТм)
| 91.05.05-015 | Краны на автомобильном ходу, грузоподъемность 16 т |  |  |  | 4: маш.-ч; 5: 0.07; 7: 0.00665; 10: 2268.67; 12: 15.09 | [23 empty] | Краны на автомобильном ходу, грузоподъемность 16 т
| 4-100-060 | ОТм(Зтм) Средний разряд машинистов 6 |  |  |  | 4: чел.-ч; 5: 0.07; 7: 0.00665; 10: 1357.74; 12: 9.03 | [24 empty] | ОТм(Зтм) Средний разряд машинистов 6
| 91.10.09-012 | Установки для гидравлических испытаний трубопроводов, давление нагнетания низкое 0,1 МПа (1 кгс/см2), высокое 10 МПа (100 кгс/см2) при работе от передвижных электростанций |  |  |  | маш.-ч | 8 |  | 0.76 | 11.68 | 1.69 | 19.74 |  | 15 | [23 empty] | Установки для гидравлических испытаний трубопроводов, давление нагнетания низкое 0,1 МПа (1 кгс/см2), высокое 10 МПа (100 кгс/см2) при работе от передвижных электростанций
| 91.14.02-001 | Автомобили бортовые, грузоподъемность до 5 т |  |  |  | 4: маш.-ч; 5: 0.1; 7: 0.0095; 10: 801.67; 12: 7.62 | [23 empty] | Автомобили бортовые, грузоподъемность до 5 т
| 4-100-040 | ОТм(Зтм) Средний разряд машинистов 4 |  |  |  | 4: чел.-ч; 5: 0.1; 7: 0.0095; 10: 1010.76; 12: 9.6 | [24 empty] | ОТм(Зтм) Средний разряд машинистов 4
| 91.16.01-002 | Электростанции передвижные, мощность 4 кВт |  |  |  | 4: маш.-ч; 5: 0.93; 7: 0.08835; 10: 145.28; 12: 12.84 | [23 empty] | Электростанции передвижные, мощность 4 кВт
| 4-100-040 | ОТм(Зтм) Средний разряд машинистов 4 |  |  |  | 4: чел.-ч; 5: 0.93; 7: 0.08835; 10: 1010.76; 12: 89.3 | [24 empty] | ОТм(Зтм) Средний разряд машинистов 4
| 91.17.04-056 | Аппараты с полуавтоматическим управлением процессом сварки "встык" пластмассовых труб диаметром до 160 мм |  |  |  | маш.-ч | 20.3 |  | 1.9285 | 50.77 | 1.96 | 99.51 |  | 191.91 | [23 empty] | Аппараты с полуавтоматическим управлением процессом сварки "встык" пластмассовых труб диаметром до 160 мм
| 4 | М |  |  |  | 12: 23.4 | [22 empty] | М
| 01.7.03.01-0001 | Вода |  |  |  | м3 | 2 |  | 0.19 | 35.71 | 3.26 | 116.41 |  | 22.12 | [23 empty] | Вода
| 12.1.02.06-0012 | Рубероид кровельный РКК-350 |  |  |  | м2 | 0.16 |  | 0.0152 | 47.57 | 1.77 | 84.2 |  | 1.28 | [23 empty] | Рубероид кровельный РКК-350
Н | 24.3.03.13 | Трубы полиэтиленовые |  |  |  | 4: м; 5: 1007; 7: 95.665 | [33 empty] | Трубы полиэтиленовые
|  | Итого прямые затраты |  |  |  | 12: 18996.47 | [25 empty] | Итого прямые затраты
5.1 | ФСБЦ-24.3.03.13-0003 | Трубы напорные полиэтиленовые, кроме газопроводных ПЭ100, для транспортировки воды, стандартное размерное отношение SDR11, номинальный наружный диаметр 50 мм, толщина стенки 4,6 мм |  |  |  | 4: м; 5: 1007; 7: 95.665; 10: 171.59; 12: 16415.16 | [23 empty] | Трубы напорные полиэтиленовые, кроме газопроводных ПЭ100, для транспортировки воды, стандартное размерное отношение SDR11, номинальный наружный диаметр 50 мм, толщина стенки 4,6 мм
|  | ФОТ |  |  |  | 12: 18730.61 | [26 empty] | ФОТ
| Пр/812-018.0-3 | НР Наружные сети водопровода, канализации, теплоснабжения, газопровода |  |  |  | 4: %; 5: 123; 7: 123; 12: 23038.65 | [26 empty] | НР Наружные сети водопровода, канализации, теплоснабжения, газопровода
| Пр/774-018.0 | СП Наружные сети водопровода, канализации, теплоснабжения, газопровода |  |  |  | 4: %; 5: 74; 7: 74; 12: 13860.65 | [26 empty] | СП Наружные сети водопровода, канализации, теплоснабжения, газопровода
|  | Всего по позиции |  |  |  | 10: 761167.68; 12: 72310.93 | [27 empty] | Всего по позиции
6 | ГЭСН22-03-014-01 | Приварка фланцев к стальным трубопроводам диаметром: 50 мм |  |  |  | 4: шт; 5: 8; 6: 1; 7: 8 | [21 empty] | Приварка фланцев к стальным трубопроводам диаметром: 50 мм
| 1 | ОТ(ЗТ) |  |  |  | 4: чел.-ч; 7: 2.56; 12: 2973.75 | [22 empty] | ОТ(ЗТ)
| 1-100-50 | Средний разряд работы 5,0 |  |  |  | 4: чел.-ч; 5: 0.32; 7: 2.56; 10: 1161.62; 12: 2973.75 | [23 empty] | Средний разряд работы 5,0
| 2 | ЭМ |  |  |  | 12: 2570.92 | [22 empty] | ЭМ
|  | ОТм(ЗТм) |  |  |  | 4: чел.-ч; 7: 1.44; 12: 1672.73 | [22 empty] | ОТм(ЗТм)
| 91.17.04-033 | Агрегаты сварочные для ручной дуговой сварки на тракторе, сварочный ток до 250 А, количество постов 2, мощность трактора 79 кВт (108 л.с.) |  |  |  | маш.-ч | 0.18 |  | 1.44 | 1069.08 | 1.67 | 1785.36 |  | 2570.92 | [23 empty] | Агрегаты сварочные для ручной дуговой сварки на тракторе, сварочный ток до 250 А, количество постов 2, мощность трактора 79 кВт (108 л.с.)
| 4-100-050 | ОТм(Зтм) Средний разряд машинистов 5 |  |  |  | 4: чел.-ч; 5: 0.18; 7: 1.44; 10: 1161.62; 12: 1672.73 | [24 empty] | ОТм(Зтм) Средний разряд машинистов 5
| 4 | М |  |  |  | 12: 122.02 | [22 empty] | М
| 01.7.11.07-0227 | Электроды сварочные для сварки низколегированных и углеродистых сталей УОНИ 13/45, Э42А, диаметр 4-5 мм |  |  |  | кг | 0.1 |  | 0.8 | 155.63 | 0.98 | 152.52 |  | 122.02 | [23 empty] | Электроды сварочные для сварки низколегированных и углеродистых сталей УОНИ 13/45, Э42А, диаметр 4-5 мм
Н | 23.8.03.11 | Фланцы стальные плоские |  |  |  | 4: шт; 5: 1; 7: 8 | [33 empty] | Фланцы стальные плоские
|  | Итого прямые затраты |  |  |  | 12: 7339.42 | [25 empty] | Итого прямые затраты
6.1 | ФСБЦ-23.8.03.11-0002 | Фланец приварной встык, марка стали 20, номинальное давление 1,6 МПа, номинальный диаметр 20 мм |  |  |  | шт | 1 |  | 8 | 194.3 | 1.14 | 221.5 |  | 1772 | [23 empty] | Фланец приварной встык, марка стали 20, номинальное давление 1,6 МПа, номинальный диаметр 20 мм
|  | ФОТ |  |  |  | 12: 4646.48 | [26 empty] | ФОТ
| Пр/812-018.0-3 | НР Наружные сети водопровода, канализации, теплоснабжения, газопровода |  |  |  | 4: %; 5: 123; 7: 123; 12: 5715.17 | [26 empty] | НР Наружные сети водопровода, канализации, теплоснабжения, газопровода
| Пр/774-018.0 | СП Наружные сети водопровода, канализации, теплоснабжения, газопровода |  |  |  | 4: %; 5: 74; 7: 74; 12: 3438.4 | [26 empty] | СП Наружные сети водопровода, канализации, теплоснабжения, газопровода
|  | Всего по позиции |  |  |  | 10: 2283.12; 12: 18264.99 | [27 empty] | Всего по позиции
6.1 | ФСБЦ-24.3.05.19-0501 | Фланец металлический для полипропиленовых труб, номинальное давление 1,0 МПа, диаметр 40 мм |  |  |  | шт | 8 | 1 | 8 |  |  | 246.63 |  | 2204.07 | [21 empty] | Фланец металлический для полипропиленовых труб, номинальное давление 1,0 МПа, диаметр 40 мм
6.1 | ФСБЦ-24.3.05.19-0501 | Фланец металлический для полипропиленовых труб, номинальное давление 1,0 МПа, диаметр 40 мм |  |  |  | шт | 8 |  | 8 | 216.34 | 1.14 | 246.63 |  | 1973.04 | [34 empty] | Фланец металлический для полипропиленовых труб, номинальное давление 1,0 МПа, диаметр 40 мм
6.1.1 | ФСБЦ-24.3.05.19-0501_01-20-1-01-0030 | Перевозка грузов I класса автомобилями бортовыми грузоподъемностью до 20 т по дорогам с усовершенствованным (асфальтобетонным, цементобетонным, железобетонным, обработанным органическим вяжущим) дорожным покрытием на расстояние 30 км |  |  |  | 4: 1т груза; 7: 0.0432; 10: 805.99; 11: -1; 12: -34.82 | [35 empty] | Перевозка грузов I класса автомобилями бортовыми грузоподъемностью до 20 т по дорогам с усовершенствованным (асфальтобетонным, цементобетонным, железобетонным, обработанным органическим вяжущим) дорожным покрытием на расстояние 30 км
6.1.2 | ФСБЦ-24.3.05.19-0501_01-20-1-01-0300 | Перевозка грузов I класса автомобилями бортовыми грузоподъемностью до 20 т по дорогам с усовершенствованным (асфальтобетонным, цементобетонным, железобетонным, обработанным органическим вяжущим) дорожным покрытием на расстояние 300 км |  |  |  | 4: 1т груза; 7: 0.0432; 10: 2814.83; 12: 121.6 | [35 empty] | Перевозка грузов I класса автомобилями бортовыми грузоподъемностью до 20 т по дорогам с усовершенствованным (асфальтобетонным, цементобетонным, железобетонным, обработанным органическим вяжущим) дорожным покрытием на расстояние 300 км
6.1.3 | ФСБЦ-24.3.05.19-0501_01-20-1-03-0156 | Перевозка грузов I класса автомобилями бортовыми грузоподъемностью до 20 т по дорогам с грунтовым покрытием, автозимникам на расстояние 156 км |  |  |  | 4: 1т груза; 7: 0.0432; 10: 3339.08; 12: 144.25 | [35 empty] | Перевозка грузов I класса автомобилями бортовыми грузоподъемностью до 20 т по дорогам с грунтовым покрытием, автозимникам на расстояние 156 км
|  | Всего по позиции |  |  |  | 12: 2204.07 | [27 empty] | Всего по позиции
7 | ГЭСН24-01-043-01 | Установка отводов стальных, изолированных пенополиуретаном (ППУ), диаметром: до 57 мм |  |  |  | 4: 10 шт; 5: 0.3; 6: 1; 7: 0.3 | [21 empty] | Установка отводов стальных, изолированных пенополиуретаном (ППУ), диаметром: до 57 мм
| 1 | ОТ(ЗТ) |  |  |  | 4: чел.-ч; 7: 1.305; 12: 1215.69 | [22 empty] | ОТ(ЗТ)
| 1-100-33 | Средний разряд работы 3,3 |  |  |  | 4: чел.-ч; 5: 4.35; 7: 1.305; 10: 931.56; 12: 1215.69 | [23 empty] | Средний разряд работы 3,3
| 2 | ЭМ |  |  |  | 12: 959.65 | [22 empty] | ЭМ
|  | ОТм(ЗТм) |  |  |  | 4: чел.-ч; 7: 0.423; 12: 574.32 | [22 empty] | ОТм(ЗТм)
| 91.05.05-015 | Краны на автомобильном ходу, грузоподъемность 16 т |  |  |  | 4: маш.-ч; 5: 1.41; 7: 0.423; 10: 2268.67; 12: 959.65 | [23 empty] | Краны на автомобильном ходу, грузоподъемность 16 т
| 4-100-060 | ОТм(Зтм) Средний разряд машинистов 6 |  |  |  | 4: чел.-ч; 5: 1.41; 7: 0.423; 10: 1357.74; 12: 574.32 | [24 empty] | ОТм(Зтм) Средний разряд машинистов 6
Н | 23.8.02.02 | Отводы стальные, изолированные пенополиуретаном |  |  |  | 4: шт; 5: 10; 7: 3 | [33 empty] | Отводы стальные, изолированные пенополиуретаном
|  | Итого прямые затраты |  |  |  | 12: 2749.66 | [25 empty] | Итого прямые затраты
|  | ФОТ |  |  |  | 12: 1790.01 | [26 empty] | ФОТ
| Пр/812-018.0-3 | НР Наружные сети водопровода, канализации, теплоснабжения, газопровода |  |  |  | 4: %; 5: 123; 7: 123; 12: 2201.71 | [26 empty] | НР Наружные сети водопровода, канализации, теплоснабжения, газопровода
| Пр/774-018.0 | СП Наружные сети водопровода, канализации, теплоснабжения, газопровода |  |  |  | 4: %; 5: 74; 7: 74; 12: 1324.61 | [26 empty] | СП Наружные сети водопровода, канализации, теплоснабжения, газопровода
|  | Всего по позиции |  |  |  | 10: 20919.93; 12: 6275.98 | [27 empty] | Всего по позиции
7.1 | ФСБЦ-23.8.02.02-0011 | Отвод стальной 90° с тепловой изоляцией из пенополиуретана в полиэтиленовой оболочке, наружный диаметр стальной трубы 32 мм, наружный диаметр изоляции 90 мм, длина плеча 1000 мм |  |  |  | шт | 3 | 1 | 3 |  |  | 2520.94 |  | 7683.15 | [21 empty] | Отвод стальной 90° с тепловой изоляцией из пенополиуретана в полиэтиленовой оболочке, наружный диаметр стальной трубы 32 мм, наружный диаметр изоляции 90 мм, длина плеча 1000 мм
7.1 | ФСБЦ-23.8.02.02-0011 | Отвод стальной 90° с тепловой изоляцией из пенополиуретана в полиэтиленовой оболочке, наружный диаметр стальной трубы 32 мм, наружный диаметр изоляции 90 мм, длина плеча 1000 мм |  |  |  | шт | 3 |  | 3 | 2447.51 | 1.03 | 2520.94 |  | 7562.82 | [34 empty] | Отвод стальной 90° с тепловой изоляцией из пенополиуретана в полиэтиленовой оболочке, наружный диаметр стальной трубы 32 мм, наружный диаметр изоляции 90 мм, длина плеча 1000 мм
7.1.1 | ФСБЦ-23.8.02.02-0011_01-20-1-01-0030 | Перевозка грузов I класса автомобилями бортовыми грузоподъемностью до 20 т по дорогам с усовершенствованным (асфальтобетонным, цементобетонным, железобетонным, обработанным органическим вяжущим) дорожным покрытием на расстояние 30 км |  |  |  | 4: 1т груза; 7: 0.0225; 10: 805.99; 11: -1; 12: -18.13 | [35 empty] | Перевозка грузов I класса автомобилями бортовыми грузоподъемностью до 20 т по дорогам с усовершенствованным (асфальтобетонным, цементобетонным, железобетонным, обработанным органическим вяжущим) дорожным покрытием на расстояние 30 км
7.1.2 | ФСБЦ-23.8.02.02-0011_01-20-1-01-0300 | Перевозка грузов I класса автомобилями бортовыми грузоподъемностью до 20 т по дорогам с усовершенствованным (асфальтобетонным, цементобетонным, железобетонным, обработанным органическим вяжущим) дорожным покрытием на расстояние 300 км |  |  |  | 4: 1т груза; 7: 0.0225; 10: 2814.83; 12: 63.33 | [35 empty] | Перевозка грузов I класса автомобилями бортовыми грузоподъемностью до 20 т по дорогам с усовершенствованным (асфальтобетонным, цементобетонным, железобетонным, обработанным органическим вяжущим) дорожным покрытием на расстояние 300 км
7.1.3 | ФСБЦ-23.8.02.02-0011_01-20-1-03-0156 | Перевозка грузов I класса автомобилями бортовыми грузоподъемностью до 20 т по дорогам с грунтовым покрытием, автозимникам на расстояние 156 км |  |  |  | 4: 1т груза; 7: 0.0225; 10: 3339.08; 12: 75.13 | [35 empty] | Перевозка грузов I класса автомобилями бортовыми грузоподъемностью до 20 т по дорогам с грунтовым покрытием, автозимникам на расстояние 156 км
|  | Всего по позиции |  |  |  | 12: 7683.15 | [27 empty] | Всего по позиции
8 | ГЭСН24-01-033-01 | Установка вентилей и клапанов обратных муфтовых диаметром: 20 мм |  |  |  | 4: шт; 5: 4; 6: 1; 7: 4 | [21 empty] | Установка вентилей и клапанов обратных муфтовых диаметром: 20 мм
| 1 | ОТ(ЗТ) |  |  |  | 4: чел.-ч; 7: 3.36; 12: 3206.08 | [22 empty] | ОТ(ЗТ)
| 1-100-35 | Средний разряд работы 3,5 |  |  |  | 4: чел.-ч; 5: 0.84; 7: 3.36; 10: 954.19; 12: 3206.08 | [23 empty] | Средний разряд работы 3,5
| 4 | М |  |  |  | 12: 23.39 | [22 empty] | М
| 01.7.07.29-0101 | Очес льняной |  |  |  | кг | 0.007 |  | 0.028 | 128.4 | 1.99 | 255.52 |  | 7.15 | [23 empty] | Очес льняной
| 14.4.02.04-0142 | Краска масляная МА-0115, мумия, сурик железный |  |  |  | кг | 0.02 |  | 0.08 | 79.88 | 1.83 | 146.18 |  | 11.69 | [23 empty] | Краска масляная МА-0115, мумия, сурик железный
| 14.5.05.02-0001 | Олифа натуральная |  |  |  | кг | 0.007 |  | 0.028 | 133.31 | 1.22 | 162.64 |  | 4.55 | [23 empty] | Олифа натуральная
Н | 18.1.10.01 | Арматура муфтовая |  |  |  | 4: шт; 5: 1; 7: 4 | [33 empty] | Арматура муфтовая
|  | Итого прямые затраты |  |  |  | 12: 3229.47 | [25 empty] | Итого прямые затраты
|  | ФОТ |  |  |  | 12: 3206.08 | [26 empty] | ФОТ
| Пр/812-018.0-3 | НР Наружные сети водопровода, канализации, теплоснабжения, газопровода |  |  |  | 4: %; 5: 123; 7: 123; 12: 3943.48 | [26 empty] | НР Наружные сети водопровода, канализации, теплоснабжения, газопровода
| Пр/774-018.0 | СП Наружные сети водопровода, канализации, теплоснабжения, газопровода |  |  |  | 4: %; 5: 74; 7: 74; 12: 2372.5 | [26 empty] | СП Наружные сети водопровода, канализации, теплоснабжения, газопровода
|  | Всего по позиции |  |  |  | 10: 2386.36; 12: 9545.45 | [27 empty] | Всего по позиции
8.1 | ФСБЦ-18.1.09.06-0022 | Кран шаровой 11Б27п1, присоединение к трубопроводу муфтовое, номинальное давление 1,6 МПа, номинальный диаметр 20 мм |  |  |  | шт | 4 | 1 | 4 |  |  | 243.01 |  | 978.33 | [21 empty] | Кран шаровой 11Б27п1, присоединение к трубопроводу муфтовое, номинальное давление 1,6 МПа, номинальный диаметр 20 мм
8.1 | ФСБЦ-18.1.09.06-0022 | Кран шаровой 11Б27п1, присоединение к трубопроводу муфтовое, номинальное давление 1,6 МПа, номинальный диаметр 20 мм |  |  |  | шт | 4 |  | 4 | 173.58 | 1.4 | 243.01 |  | 972.04 | [34 empty] | Кран шаровой 11Б27п1, присоединение к трубопроводу муфтовое, номинальное давление 1,6 МПа, номинальный диаметр 20 мм
8.1.1 | ФСБЦ-18.1.09.06-0022_01-20-2-01-0030 | Перевозка грузов II класса автомобилями бортовыми грузоподъемностью до 20 т по дорогам с усовершенствованным (асфальтобетонным, цементобетонным, железобетонным, обработанным органическим вяжущим) дорожным покрытием на расстояние 30 км |  |  |  | 4: 1т груза; 7: 0.001; 10: 948.22; 11: -1; 12: -0.95 | [35 empty] | Перевозка грузов II класса автомобилями бортовыми грузоподъемностью до 20 т по дорогам с усовершенствованным (асфальтобетонным, цементобетонным, железобетонным, обработанным органическим вяжущим) дорожным покрытием на расстояние 30 км
8.1.2 | ФСБЦ-18.1.09.06-0022_01-20-2-01-0300 | Перевозка грузов II класса автомобилями бортовыми грузоподъемностью до 20 т по дорогам с усовершенствованным (асфальтобетонным, цементобетонным, железобетонным, обработанным органическим вяжущим) дорожным покрытием на расстояние 300 км |  |  |  | 4: 1т груза; 7: 0.001; 10: 3311.56; 12: 3.31 | [35 empty] | Перевозка грузов II класса автомобилями бортовыми грузоподъемностью до 20 т по дорогам с усовершенствованным (асфальтобетонным, цементобетонным, железобетонным, обработанным органическим вяжущим) дорожным покрытием на расстояние 300 км
8.1.3 | ФСБЦ-18.1.09.06-0022_01-20-2-03-0156 | Перевозка грузов II класса автомобилями бортовыми грузоподъемностью до 20 т по дорогам с грунтовым покрытием, автозимникам на расстояние 156 км |  |  |  | 4: 1т груза; 7: 0.001; 10: 3928.33; 12: 3.93 | [35 empty] | Перевозка грузов II класса автомобилями бортовыми грузоподъемностью до 20 т по дорогам с грунтовым покрытием, автозимникам на расстояние 156 км
|  | Всего по позиции |  |  |  | 12: 978.33 | [27 empty] | Всего по позиции
9 | ГЭСН22-06-001-03 | Промывка с дезинфекцией трубопроводов диаметром: 50 мм |  |  |  | 4: км; 5: 0.143; 6: 1; 7: 0.143 | [21 empty] | Промывка с дезинфекцией трубопроводов диаметром: 100 мм
| 1 | ОТ(ЗТ) |  |  |  | 4: чел.-ч; 7: 7.3645; 12: 6610.52 | [22 empty] | ОТ(ЗТ)
| 1-100-30 | Средний разряд работы 3,0 |  |  |  | 4: чел.-ч; 5: 51.5; 7: 7.3645; 10: 897.62; 12: 6610.52 | [23 empty] | Средний разряд работы 3,0
| 4 | М |  |  |  | 12: 802 | [22 empty] | М
| 01.7.03.01-0001 | Вода |  |  |  | м3 | 47 |  | 6.721 | 35.71 | 3.26 | 116.41 |  | 782.39 | [23 empty] | Вода
| 03.1.02.03-0014 | Известь хлорная, сорт I |  |  |  | т | 0.00235 |  | 0.0003361 | 26885 | 2.17 | 58340.45 |  | 19.61 | [23 empty] | Известь хлорная, сорт I
|  | Итого прямые затраты |  |  |  | 12: 7412.52 | [25 empty] | Итого прямые затраты
|  | ФОТ |  |  |  | 12: 6610.52 | [26 empty] | ФОТ
| Пр/812-018.0-3 | НР Наружные сети водопровода, канализации, теплоснабжения, газопровода |  |  |  | 4: %; 5: 123; 7: 123; 12: 8130.94 | [26 empty] | НР Наружные сети водопровода, канализации, теплоснабжения, газопровода
| Пр/774-018.0 | СП Наружные сети водопровода, канализации, теплоснабжения, газопровода |  |  |  | 4: %; 5: 74; 7: 74; 12: 4891.78 | [26 empty] | СП Наружные сети водопровода, канализации, теплоснабжения, газопровода
|  | Всего по позиции |  |  |  | 10: 142903.78; 12: 20435.24 | [27 empty] | Всего по позиции
|  | Итоги по разделу 2 Прокладка трубопровода : | [41 empty] | Итоги по разделу 2 Прокладка трубопровода :
|  | Всего прямые затраты (справочно) |  |  |  | 12: 68780.25 | [30 empty] | Всего прямые затраты (справочно)
|  | в том числе: | [42 empty] | в том числе:
|  | Оплата труда рабочих |  |  |  | 12: 32628.72 | [30 empty] | Оплата труда рабочих
|  | Эксплуатация машин |  |  |  | 12: 3773.03 | [30 empty] | Эксплуатация машин
|  | Оплата труда машинистов (Отм) |  |  |  | 12: 2354.98 | [30 empty] | Оплата труда машинистов (Отм)
|  | Материалы |  |  |  | 12: 30023.52 | [30 empty] | Материалы
|  | Строительные работы |  |  |  | 12: 137698.14 | [30 empty] | Строительные работы
|  | в том числе: | [42 empty] | в том числе:
|  | оплата труда |  |  |  | 12: 32628.72 | [30 empty] | оплата труда
|  | эксплуатация машин и механизмов |  |  |  | 12: 3773.03 | [30 empty] | эксплуатация машин и механизмов
|  | оплата труда машинистов (Отм) |  |  |  | 12: 2354.98 | [30 empty] | оплата труда машинистов (Отм)
|  | материалы |  |  |  | 12: 30023.52 | [30 empty] | материалы
|  | накладные расходы |  |  |  | 12: 43029.95 | [30 empty] | накладные расходы
|  | сметная прибыль |  |  |  | 12: 25887.94 | [30 empty] | сметная прибыль
|  | Всего ФОТ (справочно) |  |  |  | 12: 34983.7 | [30 empty] | Всего ФОТ (справочно)
|  | Всего накладные расходы (справочно) |  |  |  | 12: 43029.95 | [30 empty] | Всего накладные расходы (справочно)
|  | Всего сметная прибыль (справочно) |  |  |  | 12: 25887.94 | [30 empty] | Всего сметная прибыль (справочно)
|  | Всего по разделу 2 Прокладка трубопровода |  |  |  | 12: 137698.14 | [31 empty] | Всего по разделу 2 Прокладка трубопровода
|  | справочно: | [42 empty] | справочно:
|  | Затраты труда рабочих |  |  |  | 7: 33,6541 | [32 empty] | Затраты труда рабочих
|  | Затраты труда машинистов |  |  |  | 7: 1,9675 | [32 empty] | Затраты труда машинистов
Раздел 3. Перевозка грузов (г. Новый Уренгой - с.Толька 497 г). | [34 empty] | Раздел 3. Перевозка грузов (г. Новый Уренгой - с.Толька 497 г).
10 | 01-20-1-03-0197 | Перевозка грузов I класса автомобилями бортовыми грузоподъемностью до 20 т по дорогам с грунтовым покрытием, автозимникам на расстояние 197 км |  |  |  | 1т груза | 0.15 | 1 | 0.15 |  |  | 4056.88 |  | 608.53 | [21 empty] | Перевозка грузов I класса автомобилями бортовыми грузоподъемностью до 20 т по дорогам с грунтовым покрытием, автозимникам на расстояние 197 км
|  | Всего по позиции |  |  |  | 12: 608.53 | [27 empty] | Всего по позиции
11 | 01-20-1-01-0300 | Перевозка грузов I класса автомобилями бортовыми грузоподъемностью до 20 т по дорогам с усовершенствованным (асфальтобетонным, цементобетонным, железобетонным, обработанным органическим вяжущим) дорожным покрытием на расстояние 300 км |  |  |  | 1т груза | 0.15 | 1 | 0.15 |  |  | 2814.83 |  | 422.22 | [21 empty] | Перевозка грузов I класса автомобилями бортовыми грузоподъемностью до 20 т по дорогам с усовершенствованным (асфальтобетонным, цементобетонным, железобетонным, обработанным органическим вяжущим) дорожным покрытием на расстояние 300 км
|  | Всего по позиции |  |  |  | 12: 422.22 | [27 empty] | Всего по позиции
|  | Итоги по разделу 3 Перевозка грузов (г. Новый Уренгой - с.Толька 497 г). : | [41 empty] | Итоги по разделу 3 Перевозка грузов (г. Новый Уренгой - с.Толька 497 г). :
|  | Всего прямые затраты (справочно) |  |  |  | 12: 1030.75 | [30 empty] | Всего прямые затраты (справочно)
|  | в том числе: | [42 empty] | в том числе:
|  | Материалы |  |  |  | 12: 1030.75 | [30 empty] | Материалы
|  | Строительные работы |  |  |  | 12: 1030.75 | [30 empty] | Строительные работы
|  | в том числе: | [42 empty] | в том числе:
|  | материалы |  |  |  | 12: 1030.75 | [30 empty] | материалы
|  | Всего по разделу 3 Перевозка грузов (г. Новый Уренгой - с.Толька 497 г). |  |  |  | 12: 1030.75 | [31 empty] | Всего по разделу 3 Перевозка грузов (г. Новый Уренгой - с.Толька 497 г).
|  | Итоги по смете: | [48 empty] | Итоги по смете:
|  | Всего прямые затраты (справочно) |  |  |  | 12: 100396.92 | [37 empty] | Всего прямые затраты (справочно)
|  | в том числе: | [49 empty] | в том числе:
|  | Оплата труда рабочих |  |  |  | 12: 53947.86 | [37 empty] | Оплата труда рабочих
|  | Эксплуатация машин |  |  |  | 12: 7855.43 | [37 empty] | Эксплуатация машин
|  | Оплата труда машинистов (Отм) |  |  |  | 12: 5105.37 | [37 empty] | Оплата труда машинистов (Отм)
|  | Материалы |  |  |  | 12: 31171.25 | [37 empty] | Материалы
|  | Перевозка |  |  |  | 12: 2317.01 | [37 empty] | Перевозка
|  | Строительные работы |  |  |  | 12: 202290.06 | [37 empty] | Строительные работы
|  | Строительные работы |  |  |  | 12: 199973.05 | [37 empty] | Строительные работы
|  | в том числе: | [49 empty] | в том числе:
|  | оплата труда |  |  |  | 12: 53947.86 | [37 empty] | оплата труда
|  | эксплуатация машин и механизмов |  |  |  | 12: 7855.43 | [37 empty] | эксплуатация машин и механизмов
|  | оплата труда машинистов (Отм) |  |  |  | 12: 5105.37 | [37 empty] | оплата труда машинистов (Отм)
|  | материалы |  |  |  | 12: 31171.25 | [37 empty] | материалы
|  | накладные расходы |  |  |  | 12: 65414.61 | [37 empty] | накладные расходы
|  | сметная прибыль |  |  |  | 12: 36478.53 | [37 empty] | сметная прибыль
|  | Перевозка |  |  |  | 12: 2317.01 | [37 empty] | Перевозка
|  | Всего ФОТ (справочно) |  |  |  | 12: 59053.23 | [37 empty] | Всего ФОТ (справочно)
|  | Всего накладные расходы (справочно) |  |  |  | 12: 65414.61 | [37 empty] | Всего накладные расходы (справочно)
|  | Всего сметная прибыль (справочно) |  |  |  | 12: 36478.53 | [37 empty] | Всего сметная прибыль (справочно)
|  | НДС 22% |  |  |  | 12: 44503.81 | [37 empty] | НДС 22%
|  | ВСЕГО по смете |  |  |  | 12: 246793.87 | [38 empty] | ВСЕГО по смете
|  | справочно: | [49 empty] | справочно:
|  | Затраты труда рабочих |  |  |  | 7: 57,3741 | [39 empty] | Затраты труда рабочих
|  | Затраты труда машинистов |  |  |  | 7: 4,144 | [39 empty] | Затраты труда машинистов
| Составил: | Начальник ПТО ООО "Ямал-Энерго" |  |  |  | 5: (Бережная О.Н.) | [40 empty] | (Бережная О.Н.)
[должность, подпись (инициалы, фамилия)]
| Проверил: | Инженер МКУ КУКС |  |  |  | 5: (Никитина И.С.) | [41 empty] | (Никитина И.С.)
[должность, подпись (инициалы, фамилия)]