## Sheet1
2026 АО "Якутская птицефабрика"
Торговые точки
Ведомость объёмов работ
Локальная смета № 2
№ в ЛСР | Наименование работ | Ед. изм. | Кол-во | Ссылка на чертежи, спецификации | Формула расчёта, расчёт объёмов работ и расхода материалов
1 | 2 | 3 | 4 | 5 | 6
Демонтажные работы
1 | Разборка плинтусов: деревянных и из пластмассовых материалов | 100 м | 0.128 |  | 3.7*2+2.7*2
| Средний разряд работы 2,0 | чел.-ч | 0.48256 |  | (0.128)*3.77
| Строительный мусор | т | 0.01408 |  | (0.128)*0.11
| Перевозка грузов I класса автомобилями-самосвалами грузоподъемностью до 15 т по дорогам с усовершенствованным (асфальтобетонным, цементобетонным, железобетонным, обработанным органическим вяжущим) дорожным покрытием на расстояние: 1 км | 1 т груза | 0.01408 |  | (0.01408)*1.0
2 | Разборка покрытий полов: из линолеума и релина | 100 м2 | 0.0999 |  | 3.7*2.7
| Средний разряд работы 2,0 | чел.-ч | 1.1379 |  | (0.0999)*11.39
| Подъемники одномачтовые, грузоподъемность до 500 кг, высота подъема 45 м | маш.-ч | 0.012987 |  | (0.0999)*0.13
| Средний разряд машиниста 3,0 | чел.-ч | 0.012987 |  | (0.012987)*1
| Строительный мусор | т | 0.046953 |  | (0.0999)*0.47
| Перевозка грузов I класса автомобилями-самосвалами грузоподъемностью до 15 т по дорогам с усовершенствованным (асфальтобетонным, цементобетонным, железобетонным, обработанным органическим вяжущим) дорожным покрытием на расстояние: 1 км | 1 т груза | 0.046953 |  | (0.046953)*1.0
3 | Разборка оснований покрытия полов: лаг из досок и брусков | 100 м2 | 0.0999 |  | 3.7*2.7
| Средний разряд работы 2,0 | чел.-ч | 0.76623 |  | (0.0999)*7.67
| Строительный мусор | т | 0.06993 |  | (0.0999)*0.7
| Перевозка грузов I класса автомобилями-самосвалами грузоподъемностью до 15 т по дорогам с усовершенствованным (асфальтобетонным, цементобетонным, железобетонным, обработанным органическим вяжущим) дорожным покрытием на расстояние: 1 км | 1 т груза | 0.06993 |  | (0.06993)*1.0
Монтажные работы
4 | Изоляция покрытий и перекрытий изделиями из волокнистых и зернистых материалов насухо | м3 | 1.998 |  | 3.7*2.7*0.2
| Средний разряд работы 3,7 | чел.-ч | 21.1388 |  | (1.998)*10.58
| Лебедки электрические тяговым усилием 19,62 кН (2 т) | маш.-ч | 1.2987 |  | (1.998)*0.65
| Автомобили бортовые, грузоподъемность до 5 т | маш.-ч | 1.0989 |  | (1.998)*0.55
| Средний разряд машиниста 4,0 | чел.-ч | 1.0989 |  | (1.0989)*1
5 | Плиты из минеральной ваты двухслойные, толщина 60-200 мм | м3 | 2 |  | 2.0
6 | Устройство покрытий: дощатых толщиной 36 мм | 100 м2 | 0.0999 |  | 3.7*2.7
| Средний разряд работы 3,0 | чел.-ч | 6.004 |  | (0.0999)*60.1
| Подъемники одномачтовые, грузоподъемность до 500 кг, высота подъема 45 м | маш.-ч | 0.075924 |  | (0.0999)*0.76
| Средний разряд машиниста 3,0 | чел.-ч | 0.075924 |  | (0.075924)*1
| Автомобили бортовые, грузоподъемность до 5 т | маш.-ч | 0.10989 |  | (0.0999)*1.1
| Средний разряд машиниста 4,0 | чел.-ч | 0.10989 |  | (0.10989)*1
| Машины для острожки деревянных полов | маш.-ч | 0.26973 |  | (0.0999)*2.7
| Электроэнергия | кВт-ч | 0.062937 |  | (0.0999)*0.63
| Гвозди строительные | т | 0.0026174 |  | (0.0999)*0.0262
| Доска для покрытия полов шпунтованная из древесины хвойных пород, толщина 35 мм, ширина без гребня 100-140 мм | м3 | 0.37063 |  | (0.0999)*3.71
7 | Устройство пароизоляции из полиэтиленовой пленки в один слой насухо | 100 м2 | 0.0999 |  | 3.7*2.7
| Средний разряд работы 3,0 | чел.-ч | 0.34465 |  | (0.0999)*3.45
| Автомобили бортовые, грузоподъемность до 5 т | маш.-ч | 0.001998 |  | (0.0999)*0.02
| Средний разряд машиниста 4,0 | чел.-ч | 0.001998 |  | (0.001998)*1
| Пленка полиэтиленовая, толщина 0,2-0,5 мм | м2 | 12.2278 |  | (0.0999)*122.4
8 | Устройство покрытий: из досок ламинированных замковым способом | 100 м2 | 0.0999 |  | 3.7*2.7
| Средний разряд работы 3,0 | чел.-ч | 2.2527 |  | (0.0999)*22.55
| Автомобили бортовые, грузоподъемность до 5 т | маш.-ч | 0.00999 |  | (0.0999)*0.1
| Средний разряд машиниста 4,0 | чел.-ч | 0.00999 |  | (0.00999)*1
| Электроэнергия | кВт-ч | 0.058042 |  | (0.0999)*0.581
| Подложка из вспененного полиэтилена под паркет и ламинат, толщина 2 мм | 10 м2 | 1.049 |  | (0.0999)*10.5
8.1 | Покрытие напольное ламинированное, класс износостойкости 33, класс пожарной опасности КМ3 (Г2, В2, Д3, Т2, РП2), плотность плиты 930 кг/м3, толщина 9 мм | м2 | 10.2398 |  | (0.0999)*102.5
9 | Устройство плинтусов: деревянных с креплением к стенам шурупами | 100 м | 0.128 |  | 3.7*2+2*2.7
| Средний разряд работы 2,8 | чел.-ч | 1.5718 |  | (0.128)*12.28
| Подъемники одномачтовые, грузоподъемность до 500 кг, высота подъема 45 м | маш.-ч | 0.00128 |  | (0.128)*0.01
| Средний разряд машиниста 3,0 | чел.-ч | 0.00128 |  | (0.00128)*1
| Автомобили бортовые, грузоподъемность до 5 т | маш.-ч | 0.00768 |  | (0.128)*0.06
| Средний разряд машиниста 4,0 | чел.-ч | 0.00768 |  | (0.00768)*1
| Электроэнергия | кВт-ч | 0.43136 |  | (0.128)*3.37
| Дюбели полиэтиленовые распорные, диаметр 6 мм, длина 40 мм | 1000 шт | 0.021504 |  | (0.128)*0.168
| Шурупы самонарезающие стальные оксидированные с потайной головкой и крестообразным шлицем, двухзаходная резьба, остроконечные, диаметр 3,5 мм, длина 45 мм | т | 5.12e-05 |  | (0.128)*0.0004
9.1 | Плинтус для полов из ПВХ, с кабель-каналом, размеры 22х49 мм | м | 12.928 |  | (0.128)*101.0