## Учебный корпус - ЛСР по Методик
Приложение № 3
Утверждено приказом Минстроя РФ № 421/пр от 4 августа 2020 г. в редакции приказа № 557/пр от 7 июля 2022 г.
Наименование программного продукта |  |  |  |  | ГРАНД-Смета, версия 2026.1
Наименование редакции сметных нормативов |  |  |  |  | Приказ Минстроя России от 30.12.2021 № 1046/пр; Приказ Минстроя России от 04.08.2020 № 421/пр; Приказ Минстроя России от 21.12.2020 № 812/пр; Приказ Минстроя России от 11.12.2020 № 774/пр; Приказ Минстроя России от 02.08.2023 № 551/пр; Приказ Минстроя России от 14.11.2023 № 817/пр; Приказ Минстроя России от 16.02.2024 № 102/пр; Приказ Минстроя России от 13.05.2024 №323/пр; Приказ Минстроя России от 09.08.2024 №524/пр; Приказ Минстроя России от 07.11.2024 №747/пр; Приказ Минстроя России от 23.01.2025 №30/пр; Приказ Минстроя России от 07.02.2025 №69/пр; Приказ Минстроя России от 19.05.2025 №299/пр; Приказ Минстроя России от 14.08.2025 №490/пр; Приказ Минстроя России от 12.11.2025 №696/пр; Приказ Минстроя России от 17.02.2026 №91/пр; Приказ Минстроя России от 18.05.2026 №301/пр | [11 empty] | Наименование редакции сметных нормативов | Приказ Минстроя России от 30.12.2021 № 1046/пр; Приказ Минстроя России от 04.08.2020 № 421/пр; Приказ Минстроя России от 21.12.2020 № 812/пр; Приказ Минстроя России от 11.12.2020 № 774/пр; Приказ Минстроя России от 02.08.2023 № 551/пр; Приказ Минстроя России от 14.11.2023 № 817/пр; Приказ Минстроя России от 16.02.2024 № 102/пр; Приказ Минстроя России от 13.05.2024 №323/пр; Приказ Минстроя России от 09.08.2024 №524/пр; Приказ Минстроя России от 07.11.2024 №747/пр; Приказ Минстроя России от 23.01.2025 №30/пр; Приказ Минстроя России от 07.02.2025 №69/пр; Приказ Минстроя России от 19.05.2025 №299/пр; Приказ Минстроя России от 14.08.2025 №490/пр; Приказ Минстроя России от 12.11.2025 №696/пр; Приказ Минстроя России от 17.02.2026 №91/пр; Приказ Минстроя России от 18.05.2026 №301/пр
Реквизиты приказа Минстроя России об утверждении дополнений и изменений к сметным нормативам |  |  |  |  | Приказ Минстроя России от 18 мая 2022 г. № 378/пр, Приказ Минстроя России от 26 августа 2022 г. № 703/пр, Приказ Минстроя России от 26 октября 2022 г. № 905/пр, Приказ Минстроя России от 27 декабря 2022 г. № 1133/пр, Приказ Минстроя России от 10 февраля 2023 г. № 84/пр, Приказ Минстроя России от 11.05.2023 №335/пр; Приказ Минстроя России от 07.07.2022 № 557/пр; Приказ Минстроя России от 02.09.2021 № 636/пр, Приказ Минстроя России от 26.07.2022 № 611/пр; Приказ Минстроя России от 22.04.2022 № 317/пр; Приказ Минстроя России от 02.08.2023 № 551/пр; Приказ Минстроя России от 14.11.2023 № 817/пр; Приказ Минстроя России от 30.01.2024 № 55/пр; Приказ Минстроя России от 16.02.2024 № 102/пр; Приказ Минстроя России от 13.05.2024 №323/пр; Приказ Минстроя России от 09.08.2024 №524/пр; Приказ Минстроя России от 07.11.2024 №747/пр; Приказ Минстроя России от 23.01.2025 №30/пр; Приказ Минстроя России от 07.02.2025 №69/пр; Приказ Минстроя России от 19.05.2025 №299/пр; Приказ Минстроя России от 14.08.2025 №490/пр; Приказ Минстроя России от 12.11.2025 №696/пр; Приказ Минстроя России от 17.02.2026 №91/пр; Приказ Минстроя России от 18.05.2026 №301/пр | [13 empty] | Реквизиты приказа Минстроя России об утверждении дополнений и изменений к сметным нормативам | Приказ Минстроя России от 18 мая 2022 г. № 378/пр, Приказ Минстроя России от 26 августа 2022 г. № 703/пр, Приказ Минстроя России от 26 октября 2022 г. № 905/пр, Приказ Минстроя России от 27 декабря 2022 г. № 1133/пр, Приказ Минстроя России от 10 февраля 2023 г. № 84/пр, Приказ Минстроя России от 11.05.2023 №335/пр; Приказ Минстроя России от 07.07.2022 № 557/пр; Приказ Минстроя России от 02.09.2021 № 636/пр, Приказ Минстроя России от 26.07.2022 № 611/пр; Приказ Минстроя России от 22.04.2022 № 317/пр; Приказ Минстроя России от 02.08.2023 № 551/пр; Приказ Минстроя России от 14.11.2023 № 817/пр; Приказ Минстроя России от 30.01.2024 № 55/пр; Приказ Минстроя России от 16.02.2024 № 102/пр; Приказ Минстроя России от 13.05.2024 №323/пр; Приказ Минстроя России от 09.08.2024 №524/пр; Приказ Минстроя России от 07.11.2024 №747/пр; Приказ Минстроя России от 23.01.2025 №30/пр; Приказ Минстроя России от 07.02.2025 №69/пр; Приказ Минстроя России от 19.05.2025 №299/пр; Приказ Минстроя России от 14.08.2025 №490/пр; Приказ Минстроя России от 12.11.2025 №696/пр; Приказ Минстроя России от 17.02.2026 №91/пр; Приказ Минстроя России от 18.05.2026 №301/пр
Реквизиты письма Минстроя России об индексах изменения сметной стоимости строительства, включаемые в федеральный реестр сметных нормативов и размещаемые в федеральной государственной информационной системе ценообразования в строительстве, подготовленного в соответствии пунктом 85 Методики расчета индексов изменения сметной стоимости строительства, утвержденной приказом Министерства строительства и жилищно-коммунального хозяйства Российской Федерации от 5 июня 2019 г. № 326/пр |  |  |  |  | Письмо Минстроя России от 25.02.2026 № 9859-ИФ/09 | [9 empty] | Реквизиты письма Минстроя России об индексах изменения сметной стоимости строительства, включаемые в федеральный реестр сметных нормативов и размещаемые в федеральной государственной информационной системе ценообразования в строительстве, подготовленного в соответствии пунктом 85 Методики расчета индексов изменения сметной стоимости строительства, утвержденной приказом Министерства строительства и жилищно-коммунального хозяйства Российской Федерации от 5 июня 2019 г. № 326/пр¹ | Письмо Минстроя России от 25.02.2026 № 9859-ИФ/09 |  |  |  |  | Реквизиты письма Минстроя России об индексах изменения сметной стоимости строительства, включаемые в федеральный реестр сметных нормативов и размещаемые в федеральной государственной информационной системе ценообразования в строительстве, подготовленного в соответствии пунктом 85 Методики расчета индексов изменения сметной стоимости строительства, утвержденной приказом Министерства строительства и жилищно-коммунального хозяйства Российской Федерации от 5 июня 2019 г. № 326/пр | Письмо Минстроя России от 25.02.2026 № 9859-ИФ/09
Реквизиты нормативного правового акта об утверждении оплаты труда, утверждаемый в соответствии с пунктом 22(1) Правилами мониторинга цен, утвержденными постановлением Правительства Российской Федерации от 23 декабря 2016 г. № 1452 |  |  |  |  | приказ Министерства строительства и архитектуры Республики Башкортостан от 23.04.2025 № 54 | [9 empty] | Реквизиты нормативного правового акта об утверждении оплаты труда, утверждаемый в соответствии с пунктом 22(1) Правилами мониторинга цен, утвержденными постановлением Правительства Российской Федерации от 23 декабря 2016 г. № 1452 | приказ Министерства строительства и архитектуры Республики Башкортостан от 23.04.2025 № 54 | [6 empty] | Реквизиты нормативного правового акта об утверждении оплаты труда, утверждаемый в соответствии с пунктом 22(1) Правилами мониторинга цен, утвержденными постановлением Правительства Российской Федерации от 23 декабря 2016 г. № 1452 | приказ Министерства строительства и архитектуры Республики Башкортостан от 23.04.2025 № 54
Обоснование принятых текущих цен на строительные ресурсы | [24 empty] | Обоснование принятых текущих цен на строительные ресурсы
Наименование субъекта Российской Федерации |  |  |  |  | 02. Республика Башкортостан | [10 empty] | 02. Республика Башкортостан | [9 empty] | Наименование субъекта Российской Федерации | 02. Республика Башкортостан
Наименование зоны субъекта Российской Федерации |  |  |  |  | Республика Башкортостан | [10 empty] | Республика Башкортостан | [11 empty] | Наименование зоны субъекта Российской Федерации | Республика Башкортостан
(наименование стройки)
(наименование объекта капитального строительства)
ЛОКАЛЬНЫЙ СМЕТНЫЙ РАСЧЕТ (СМЕТА) №
Текущий ремонт кабинета (помещения № 10) в здании учебного корпуса по адресу: Республика Башкортостан, г. Сибай, ул.Заки Валиди, д.55. | [29 empty] | Учебный корпус
(наименование работ и затрат)
Составлен | ресурсно-индексным | методом
Основание
(проектная и (или) иная техническая документация)
Составлен(а) в текущем уровне цен |  | I квартал 2026 года | [28 empty] | I квартал 2026 года
Сметная стоимость |  |  | 242.42 | тыс.руб.
в том числе:
| строительных работ |  | 198.7 | тыс.руб. |  |  |  |  | Средства на оплату труда рабочих |  |  |  | 34.13 | тыс.руб.
| монтажных работ |  | 0 | тыс.руб. |  |  |  |  | Средства на оплату труда машинистов |  |  |  | 1.12 | тыс.руб.
| оборудования |  | 0 | тыс.руб. |  |  |  |  | Нормативные затраты труда рабочих |  |  |  | 88.15 | чел.-ч.
| прочих затрат |  | 0 | тыс.руб. |  |  |  |  | Нормативные затраты труда машинистов |  |  |  | 2.53 | чел.-ч.
№ п/п | Обоснование | Наименование работ и затрат |  |  |  | Единица измерения | Количество |  |  | Сметная стоимость, руб.
[7 empty] | на единицу измерения | коэффициенты | всего с учетом коэффициентов | на единицу измерения в базисном уровне цен | индекс | на единицу измерения в текущем уровне цен | коэффициенты | всего в текущем уровне цен
1 | 2 | 3 |  |  |  | 4 | 5 | 6 | 7 | 8 | 9 | 10 | 11 | 12
Раздел 1. Помещение №10 | [31 empty] | Раздел 1. Помещение №10
Демонтажные работы | [32 empty] | Демонтажные работы
1 | ГЭСНр63-02-001-02 | Снятие обоев: высококачественных и линкруста |  |  |  | 4: 100 м2; 5: 0.4665; 6: 1; 7: 0.4665 | [19 empty] | Снятие обоев: высококачественных и линкруста
| 1 | ОТ(ЗТ) |  |  |  | 4: чел.-ч; 7: 4.6417; 12: 1609.13 | [20 empty] | ОТ(ЗТ)
| 1-100-20 | Средний разряд работы 2,0 |  |  |  | 4: чел.-ч; 5: 9.95; 7: 4.6417; 10: 346.67; 12: 1609.13 | [21 empty] | Средний разряд работы 2,0
Н | 999-9900 | Строительный мусор |  |  |  | 4: т; 5: 0.08; 7: 0.03732 | [22 empty] | Строительный мусор
|  | Итого прямые затраты |  |  |  | 12: 1609.13 | [23 empty] | Итого прямые затраты
|  | ФОТ |  |  |  | 12: 1609.13 | [24 empty] | ФОТ
| Пр/812-097.0-1 | НР Стекольные, обойные и облицовочные работы (ремонтно-строительные) |  |  |  | 4: %; 5: 90; 7: 90; 12: 1448.22 | [24 empty] | НР Стекольные, обойные и облицовочные работы (ремонтно-строительные)
| Пр/774-097.0 | СП Стекольные, обойные и облицовочные работы (ремонтно-строительные) |  |  |  | 4: %; 5: 45; 7: 45; 12: 724.11 | [24 empty] | СП Стекольные, обойные и облицовочные работы (ремонтно-строительные)
|  | Всего по позиции |  |  |  | 10: 8106.02; 12: 3781.46 | [25 empty] | Всего по позиции
2 | ГЭСН46-02-009-02 | Отбивка штукатурки с поверхностей: стен и потолков кирпичных |  |  |  | 4: 100 м2; 5: 0.4665; 6: 1; 7: 0.4665 | [19 empty] | Отбивка штукатурки с поверхностей: стен и потолков кирпичных
| 1 | ОТ(ЗТ) |  |  |  | 4: чел.-ч; 7: 10.6455; 12: 3690.49 | [20 empty] | ОТ(ЗТ)
| 1-100-20 | Средний разряд работы 2,0 |  |  |  | 4: чел.-ч; 5: 22.82; 7: 10.6455; 10: 346.67; 12: 3690.49 | [21 empty] | Средний разряд работы 2,0
Н | 999-9900 | Строительный мусор |  |  |  | 4: т; 5: 4.6; 7: 2.1459 | [22 empty] | Строительный мусор
|  | Итого прямые затраты |  |  |  | 12: 3690.49 | [23 empty] | Итого прямые затраты
|  | ФОТ |  |  |  | 12: 3690.49 | [24 empty] | ФОТ
| Пр/812-040.2-1 | НР Работы по реконструкции зданий и сооружений: разборка отдельных конструктивных элементов здания (сооружения), а также зданий (сооружений) в целом |  |  |  | 4: %; 5: 91; 7: 91; 12: 3358.35 | [24 empty] | НР Работы по реконструкции зданий и сооружений: разборка отдельных конструктивных элементов здания (сооружения), а также зданий (сооружений) в целом
| Пр/774-040.2 | СП Работы по реконструкции зданий и сооружений: разборка отдельных конструктивных элементов здания (сооружения), а также зданий (сооружений) в целом |  |  |  | 4: %; 5: 52; 7: 52; 12: 1919.05 | [24 empty] | СП Работы по реконструкции зданий и сооружений: разборка отдельных конструктивных элементов здания (сооружения), а также зданий (сооружений) в целом
|  | Всего по позиции |  |  |  | 10: 19223.77; 12: 8967.89 | [25 empty] | Всего по позиции
3 | ГЭСНр56-01-009-01 | Демонтаж дверных коробок: в каменных стенах с отбивкой штукатурки в откосах |  |  |  | 4: 100 шт; 5: 0.01; 6: 1; 7: 0.01 | [19 empty] | Демонтаж дверных коробок: в каменных стенах с отбивкой штукатурки в откосах
| 1 | ОТ(ЗТ) |  |  |  | 4: чел.-ч; 7: 1.793; 12: 638.7 | [20 empty] | ОТ(ЗТ)
| 1-100-23 | Средний разряд работы 2,3 |  |  |  | 4: чел.-ч; 5: 179.3; 7: 1.793; 10: 356.22; 12: 638.7 | [21 empty] | Средний разряд работы 2,3
| 2 | ЭМ |  |  |  | 12: 7.16 | [20 empty] | ЭМ
| 91.18.01-508 | Компрессоры винтовые передвижные с электродвигателем, давление до 1 МПа (10 атм), производительность до 5 м3/мин |  |  |  | маш.-ч | 3.97 |  | 0.0397 | 115.43 | 1.51 | 174.3 |  | 6.92 | [21 empty] | Компрессоры винтовые передвижные с электродвигателем, давление до 1 МПа (10 атм), производительность до 5 м3/мин
| 91.21.10-002 | Молотки отбойные пневматические при работе от передвижных компрессоров |  |  |  | маш.-ч | 7.93 |  | 0.0793 | 2.11 | 1.45 | 3.06 |  | 0.24 | [21 empty] | Молотки отбойные пневматические при работе от передвижных компрессоров
Н | 999-9900 | Строительный мусор |  |  |  | 4: т; 5: 10.5; 7: 0.105 | [22 empty] | Строительный мусор
|  | Итого прямые затраты |  |  |  | 12: 645.86 | [23 empty] | Итого прямые затраты
|  | ФОТ |  |  |  | 12: 638.7 | [24 empty] | ФОТ
| Пр/812-090.0-1 | НР Проемы (ремонтно-строительные) |  |  |  | 4: %; 5: 90; 7: 90; 12: 574.83 | [24 empty] | НР Проемы (ремонтно-строительные)
| Пр/774-090.0 | СП Проемы (ремонтно-строительные) |  |  |  | 4: %; 5: 47; 7: 47; 12: 300.19 | [24 empty] | СП Проемы (ремонтно-строительные)
|  | Всего по позиции |  |  |  | 10: 152088; 12: 1520.88 | [25 empty] | Всего по позиции
4 | ГЭСНр56-01-010-01 | Снятие дверных полотен |  |  |  | 4: 100 м2; 5: 0.0189; 6: 1; 7: 0.0189 | [19 empty] | Снятие дверных полотен
| 1 | ОТ(ЗТ) |  |  |  | 4: чел.-ч; 7: 0.68569; 12: 242.08 | [20 empty] | ОТ(ЗТ)
| 1-100-22 | Средний разряд работы 2,2 |  |  |  | 4: чел.-ч; 5: 36.28; 7: 0.68569; 10: 353.04; 12: 242.08 | [21 empty] | Средний разряд работы 2,2
Н | 999-9900 | Строительный мусор |  |  |  | 4: т; 5: 1.18; 7: 0.022302 | [22 empty] | Строительный мусор
|  | Итого прямые затраты |  |  |  | 12: 242.08 | [23 empty] | Итого прямые затраты
|  | ФОТ |  |  |  | 12: 242.08 | [24 empty] | ФОТ
| Пр/812-090.0-1 | НР Проемы (ремонтно-строительные) |  |  |  | 4: %; 5: 90; 7: 90; 12: 217.87 | [24 empty] | НР Проемы (ремонтно-строительные)
| Пр/774-090.0 | СП Проемы (ремонтно-строительные) |  |  |  | 4: %; 5: 47; 7: 47; 12: 113.78 | [24 empty] | СП Проемы (ремонтно-строительные)
|  | Всего по позиции |  |  |  | 10: 30356.08; 12: 573.73 | [25 empty] | Всего по позиции
7 | ГЭСНр57-01-003-01 | Разборка плинтусов: деревянных и из пластмассовых материалов |  |  |  | 4: 100 м; 5: 0.1836; 6: 1; 7: 0.1836 | [19 empty] | Разборка плинтусов: деревянных и из пластмассовых материалов
| 1 | ОТ(ЗТ) |  |  |  | 4: чел.-ч; 7: 0.69217; 12: 239.96 | [20 empty] | ОТ(ЗТ)
| 1-100-20 | Средний разряд работы 2,0 |  |  |  | 4: чел.-ч; 5: 3.77; 7: 0.69217; 10: 346.67; 12: 239.96 | [21 empty] | Средний разряд работы 2,0
Н | 999-9900 | Строительный мусор |  |  |  | 4: т; 5: 0.11; 7: 0.020196 | [22 empty] | Строительный мусор
|  | Итого прямые затраты |  |  |  | 12: 239.96 | [23 empty] | Итого прямые затраты
|  | ФОТ |  |  |  | 12: 239.96 | [24 empty] | ФОТ
| Пр/812-091.0-1 | НР Полы (ремонтно-строительные) |  |  |  | 4: %; 5: 89; 7: 89; 12: 213.56 | [24 empty] | НР Полы (ремонтно-строительные)
| Пр/774-091.0 | СП Полы (ремонтно-строительные) |  |  |  | 4: %; 5: 49; 7: 49; 12: 117.58 | [24 empty] | СП Полы (ремонтно-строительные)
|  | Всего по позиции |  |  |  | 10: 3110.57; 12: 571.1 | [25 empty] | Всего по позиции
17 | ГЭСНр57-01-002-07 | Разборка покрытий полов: из древесноволокнистых плит (прим из ламината) |  |  |  | 4: 100 м2; 5: 0.185; 6: 1; 7: 0.185 | [19 empty] | Разборка покрытий полов: из древесноволокнистых плит (прим из ламината)
| 1 | ОТ(ЗТ) |  |  |  | 4: чел.-ч; 7: 2.0516; 12: 711.25 | [20 empty] | ОТ(ЗТ)
| 1-100-20 | Средний разряд работы 2,0 |  |  |  | 4: чел.-ч; 5: 11.09; 7: 2.0516; 10: 346.67; 12: 711.25 | [21 empty] | Средний разряд работы 2,0
| 2 | ЭМ |  |  |  | 12: 1.34 | [20 empty] | ЭМ
|  | ОТм(ЗТм) |  |  |  | 4: чел.-ч; 7: 0.0222; 12: 8.4 | [20 empty] | ОТм(ЗТм)
| 91.06.06-048 | Подъемники одномачтовые, грузоподъемность до 500 кг, высота подъема 45 м |  |  |  | маш.-ч | 0.12 |  | 0.0222 | 37.32 | 1.62 | 60.46 |  | 1.34 | [21 empty] | Подъемники одномачтовые, грузоподъемность до 500 кг, высота подъема 45 м
| 4-100-030 | ОТм(Зтм) Средний разряд машинистов 3 |  |  |  | 4: чел.-ч; 5: 0.12; 7: 0.0222; 10: 378.48; 12: 8.4 | [26 empty] | ОТм(Зтм) Средний разряд машинистов 3
Н | 999-9900 | Строительный мусор |  |  |  | 4: т; 5: 0.55; 7: 0.10175 | [22 empty] | Строительный мусор
|  | Итого прямые затраты |  |  |  | 12: 720.99 | [23 empty] | Итого прямые затраты
|  | ФОТ |  |  |  | 12: 719.65 | [24 empty] | ФОТ
| Пр/812-091.0-1 | НР Полы (ремонтно-строительные) |  |  |  | 4: %; 5: 89; 7: 89; 12: 640.49 | [24 empty] | НР Полы (ремонтно-строительные)
| Пр/774-091.0 | СП Полы (ремонтно-строительные) |  |  |  | 4: %; 5: 49; 7: 49; 12: 352.63 | [24 empty] | СП Полы (ремонтно-строительные)
|  | Всего по позиции |  |  |  | 10: 9265.46; 12: 1714.11 | [25 empty] | Всего по позиции
Отделочные работы | [32 empty] | Отделочные работы
5 | ГЭСН15-02-019-03 | Сплошное выравнивание внутренних поверхностей (однослойное оштукатуривание) из сухих растворных смесей толщиной до 10 мм: стен |  |  |  | 4: 100 м2; 5: 0.4665; 6: 1; 7: 0.4665 | [19 empty] | Сплошное выравнивание внутренних поверхностей (однослойное оштукатуривание) из сухих растворных смесей толщиной до 10 мм: стен
| 421/пр_2020_п.58_пп.б | Для работ, при которых выполняемые технологические процессы аналогичны технологическим процессам в новом строительстве, в том числе по возведению новых конструктивных элементов ОЗП=1,15; ЭМ=1,25 к расх.; ЗПМ=1,25; ТЗ=1,15; ТЗМ=1,25 | [39 empty] | Для работ, при которых выполняемые технологические процессы аналогичны технологическим процессам в новом строительстве, в том числе по возведению новых конструктивных элементов ОЗП=1,15; ЭМ=1,25 к расх.; ЗПМ=1,25; ТЗ=1,15; ТЗМ=1,25
| 1 | ОТ(ЗТ) |  |  |  | 4: чел.-ч; 7: 17.4301; 12: 6596.93 | [20 empty] | ОТ(ЗТ)
| 1-100-30 | Средний разряд работы 3,0 |  |  |  | чел.-ч | 32.49 | 1.15 | 17.4301 |  |  | 378.48 |  | 6596.93 | [21 empty] | Средний разряд работы 3,0
| 2 | ЭМ |  |  |  | 12: 28.51 | [20 empty] | ЭМ
|  | ОТм(ЗТм) |  |  |  | 4: чел.-ч; 7: 0.54231; 12: 206.55 | [20 empty] | ОТм(ЗТм)
| 91.06.05-011 | Погрузчики одноковшовые универсальные фронтальные пневмоколесные, номинальная вместимость основного ковша 2,6 м3, грузоподъемность 5 т |  |  |  | маш.-ч | 0.02 | 1.25 | 0.011662 |  |  | 1674.9 |  | 19.53 | [21 empty] | Погрузчики одноковшовые универсальные фронтальные пневмоколесные, номинальная вместимость основного ковша 2,6 м3, грузоподъемность 5 т
| 4-100-050 | ОТм(Зтм) Средний разряд машинистов 5 |  |  |  | чел.-ч | 0.02 | 1.25 | 0.011662 |  |  | 489.8 |  | 5.71 | [26 empty] | ОТм(Зтм) Средний разряд машинистов 5
| 91.06.06-048 | Подъемники одномачтовые, грузоподъемность до 500 кг, высота подъема 45 м |  |  |  | маш.-ч | 0.21 | 1.25 | 0.12246 | 37.32 | 1.62 | 60.46 |  | 7.4 | [21 empty] | Подъемники одномачтовые, грузоподъемность до 500 кг, высота подъема 45 м
| 4-100-030 | ОТм(Зтм) Средний разряд машинистов 3 |  |  |  | чел.-ч | 0.21 | 1.25 | 0.12246 |  |  | 378.48 |  | 46.35 | [26 empty] | ОТм(Зтм) Средний разряд машинистов 3
| 91.07.08-024 | Растворосмесители передвижные, объем барабана 65 л |  |  |  | маш.-ч | 0.7 | 1.25 | 0.40819 | 2.31 | 1.67 | 3.86 |  | 1.58 | [21 empty] | Растворосмесители передвижные, объем барабана 65 л
| 4-100-030 | ОТм(Зтм) Средний разряд машинистов 3 |  |  |  | чел.-ч | 0.7 | 1.25 | 0.40819 |  |  | 378.48 |  | 154.49 | [26 empty] | ОТм(Зтм) Средний разряд машинистов 3
| 4 | М |  |  |  | 12: 7.9 | [20 empty] | М
| 01.7.03.01-0001 | Вода |  |  |  | м3 | 0.51 |  | 0.23791 | 35.71 | 0.93 | 33.21 |  | 7.9 | [21 empty] | Вода
П,Н | 04.3.02.09 | Смеси на цементной основе |  |  |  | 4: т; 5: 0; 7: 0 | [22 empty] | Смеси на цементной основе
П,Н | 14.4.01.21 | Грунтовка |  |  |  | 4: т; 5: 0; 7: 0 | [22 empty] | Грунтовка
|  | Итого прямые затраты |  |  |  | 12: 6839.89 | [23 empty] | Итого прямые затраты
|  | ФОТ |  |  |  | 12: 6803.48 | [24 empty] | ФОТ
| Пр/812-015.0-1, Приказ № 812/пр от 21.12.2020 п.25 | НР Отделочные работы |  |  |  | 4: %; 5: 100; 6: 0.9; 7: 90; 12: 6123.13 | [24 empty] | НР Отделочные работы
| Пр/774-015.0, Приказ № 774/пр от 11.12.2020 п.16 | СП Отделочные работы |  |  |  | 4: %; 5: 49; 6: 0.85; 7: 41.65; 12: 2833.65 | [24 empty] | СП Отделочные работы
|  | Всего по позиции |  |  |  | 10: 33862.1; 12: 15796.67 | [25 empty] | Всего по позиции
11 | ФСБЦ-04.3.02.05-1000 | Смеси сухие гипсовые штукатурные для внутренних работ, класс В2 (М25) |  |  |  | т | 0.18226 | 1 | 0.18226 | 9411.72 | 1.55 | 14588.17 |  | 2658.8 | [19 empty] | Смеси сухие гипсовые штукатурные для внутренних работ, класс В2 (М25)
|  | Всего по позиции |  |  |  | 12: 2658.8 | [25 empty] | Всего по позиции
12 | ФСБЦ-14.3.01.03-0003 | Состав грунтовочный укрепляющий универсальный |  |  |  | кг | 2.7875 | 1 | 2.7875 | 34.85 | 1.41 | 49.14 |  | 136.98 | [19 empty] | Состав грунтовочный укрепляющий универсальный
|  | Всего по позиции |  |  |  | 12: 136.98 | [25 empty] | Всего по позиции
10 | ГЭСН15-04-027-05 | Третья шпатлевка при высококачественной окраске по штукатурке и сборным конструкциям: стен, подготовленных под окраску |  |  |  | 4: 100 м2; 5: 0.4665; 6: 1; 7: 0.4665 | [19 empty] | Третья шпатлевка при высококачественной окраске по штукатурке и сборным конструкциям: стен, подготовленных под окраску
| 421/пр_2020_п.58_пп.б | Для работ, при которых выполняемые технологические процессы аналогичны технологическим процессам в новом строительстве, в том числе по возведению новых конструктивных элементов ОЗП=1,15; ЭМ=1,25 к расх.; ЗПМ=1,25; ТЗ=1,15; ТЗМ=1,25 | [39 empty] | Для работ, при которых выполняемые технологические процессы аналогичны технологическим процессам в новом строительстве, в том числе по возведению новых конструктивных элементов ОЗП=1,15; ЭМ=1,25 к расх.; ЗПМ=1,25; ТЗ=1,15; ТЗМ=1,25
| 1 | ОТ(ЗТ) |  |  |  | 4: чел.-ч; 7: 5.8476; 12: 2464.29 | [20 empty] | ОТ(ЗТ)
| 1-100-39 | Средний разряд работы 3,9 |  |  |  | чел.-ч | 10.9 | 1.15 | 5.8476 |  |  | 421.42 |  | 2464.29 | [21 empty] | Средний разряд работы 3,9
| 2 | ЭМ |  |  |  | 12: 12.19 | [20 empty] | ЭМ
|  | ОТм(ЗТм) |  |  |  | 4: чел.-ч; 7: 0.023325; 12: 9.67 | [20 empty] | ОТм(ЗТм)
| 91.06.06-048 | Подъемники одномачтовые, грузоподъемность до 500 кг, высота подъема 45 м |  |  |  | маш.-ч | 0.01 | 1.25 | 0.0058313 | 37.32 | 1.62 | 60.46 |  | 0.35 | [21 empty] | Подъемники одномачтовые, грузоподъемность до 500 кг, высота подъема 45 м
| 4-100-030 | ОТм(Зтм) Средний разряд машинистов 3 |  |  |  | чел.-ч | 0.01 | 1.25 | 0.0058313 |  |  | 378.48 |  | 2.21 | [26 empty] | ОТм(Зтм) Средний разряд машинистов 3
| 91.14.02-001 | Автомобили бортовые, грузоподъемность до 5 т |  |  |  | маш.-ч | 0.03 | 1.25 | 0.017494 |  |  | 676.53 |  | 11.84 | [21 empty] | Автомобили бортовые, грузоподъемность до 5 т
| 4-100-040 | ОТм(Зтм) Средний разряд машинистов 4 |  |  |  | чел.-ч | 0.03 | 1.25 | 0.017494 |  |  | 426.19 |  | 7.46 | [26 empty] | ОТм(Зтм) Средний разряд машинистов 4
| 4 | М |  |  |  | 12: 769.54 | [20 empty] | М
| 01.7.17.11-0011 | Шкурка шлифовальная двухслойная с зернистостью 40-25 |  |  |  | м2 | 0.44 |  | 0.20526 | 531.44 | 1.57 | 834.36 |  | 171.26 | [21 empty] | Шкурка шлифовальная двухслойная с зернистостью 40-25
| 01.7.20.08-0051 | Ветошь хлопчатобумажная цветная |  |  |  | кг | 0.15 |  | 0.069975 | 56.11 | 1.66 | 93.14 |  | 6.52 | [21 empty] | Ветошь хлопчатобумажная цветная
| 14.5.11.01-0003 | Шпатлевка масляно-клеевая |  |  |  | т | 0.029 |  | 0.013529 | 24995.33 | 1.75 | 43741.83 |  | 591.76 | [21 empty] | Шпатлевка масляно-клеевая
|  | Итого прямые затраты |  |  |  | 12: 3255.69 | [23 empty] | Итого прямые затраты
|  | ФОТ |  |  |  | 12: 2473.96 | [24 empty] | ФОТ
| Пр/812-015.0-1, Приказ № 812/пр от 21.12.2020 п.25 | НР Отделочные работы |  |  |  | 4: %; 5: 100; 6: 0.9; 7: 90; 12: 2226.56 | [24 empty] | НР Отделочные работы
| Пр/774-015.0, Приказ № 774/пр от 11.12.2020 п.16 | СП Отделочные работы |  |  |  | 4: %; 5: 49; 6: 0.85; 7: 41.65; 12: 1030.4 | [24 empty] | СП Отделочные работы
|  | Всего по позиции |  |  |  | 10: 13960.66; 12: 6512.65 | [25 empty] | Всего по позиции
6 | ФСБЦ-14.5.11.01-0003 | Шпатлевка масляно-клеевая |  |  |  | т | -0.013529 | 1 | -0.013529 |  |  | 43741.83 |  | -591.76 | [19 empty] | Шпатлевка масляно-клеевая
|  | Всего по позиции |  |  |  | 12: -591.76 | [25 empty] | Всего по позиции
8 | ФСБЦ-14.3.01.03-0003 | Состав грунтовочный укрепляющий универсальный |  |  |  | кг | 6.0645 | 1 | 6.0645 | 34.85 | 1.41 | 49.14 |  | 298.01 | [19 empty] | Состав грунтовочный укрепляющий универсальный
|  | Всего по позиции |  |  |  | 12: 298.01 | [25 empty] | Всего по позиции
9 | ФСБЦ-04.3.02.05-1001 | Смеси сухие гипсовые безусадочные шпатлевочные с минеральными модифицирующими добавками для внутренних работ, толщина наносимого слоя 1-8 мм |  |  |  | кг | 116.625 | 1 | 116.625 | 11.4 | 1.55 | 17.67 |  | 2060.76 | [19 empty] | Смеси сухие гипсовые безусадочные шпатлевочные с минеральными модифицирующими добавками для внутренних работ, толщина наносимого слоя 1-8 мм
|  | Всего по позиции |  |  |  | 12: 2060.76 | [25 empty] | Всего по позиции
15 | ФСБЦ-04.3.01.02-0001 | Состав пастовый минеральный или полиминеральный декоративный для отделки фасадов, внутренних стен и потолков на латексной основе с минеральным наполнителем, размер зерна 0,5-5,0 мм(декоративная штукатурка ) |  |  |  | т | 0.11663 | 1 | 0.11663 | 89945.1 | 1.7 | 152906.67 |  | 17832.74 | [19 empty] | Состав пастовый минеральный или полиминеральный декоративный для отделки фасадов, внутренних стен и потолков на латексной основе с минеральным наполнителем, размер зерна 0,5-5,0 мм(декоративная штукатурка )
|  | Всего по позиции |  |  |  | 12: 17832.74 | [25 empty] | Всего по позиции
16 | ГЭСН11-01-034-04 | Устройство покрытий: из досок ламинированных замковым способом |  |  |  | 4: 100 м2; 5: 0.185; 6: 1; 7: 0.185 | [19 empty] | Устройство покрытий: из досок ламинированных замковым способом
| 421/пр_2020_п.58_пп.б | Для работ, при которых выполняемые технологические процессы аналогичны технологическим процессам в новом строительстве, в том числе по возведению новых конструктивных элементов ОЗП=1,15; ЭМ=1,25 к расх.; ЗПМ=1,25; ТЗ=1,15; ТЗМ=1,25 | [39 empty] | Для работ, при которых выполняемые технологические процессы аналогичны технологическим процессам в новом строительстве, в том числе по возведению новых конструктивных элементов ОЗП=1,15; ЭМ=1,25 к расх.; ЗПМ=1,25; ТЗ=1,15; ТЗМ=1,25
| 1 | ОТ(ЗТ) |  |  |  | 4: чел.-ч; 7: 4.7975; 12: 1815.76 | [20 empty] | ОТ(ЗТ)
| 1-100-30 | Средний разряд работы 3,0 |  |  |  | чел.-ч | 22.55 | 1.15 | 4.7975 |  |  | 378.48 |  | 1815.76 | [21 empty] | Средний разряд работы 3,0
| 2 | ЭМ |  |  |  | 12: 15.64 | [20 empty] | ЭМ
|  | ОТм(ЗТм) |  |  |  | 4: чел.-ч; 7: 0.023125; 12: 9.86 | [20 empty] | ОТм(ЗТм)
| 91.14.02-001 | Автомобили бортовые, грузоподъемность до 5 т |  |  |  | маш.-ч | 0.1 | 1.25 | 0.023125 |  |  | 676.53 |  | 15.64 | [21 empty] | Автомобили бортовые, грузоподъемность до 5 т
| 4-100-040 | ОТм(Зтм) Средний разряд машинистов 4 |  |  |  | чел.-ч | 0.1 | 1.25 | 0.023125 |  |  | 426.19 |  | 9.86 | [26 empty] | ОТм(Зтм) Средний разряд машинистов 4
| 4 | М |  |  |  | 12: 305.98 | [20 empty] | М
| 01.7.03.04-0001 | Электроэнергия |  |  |  | 4: кВт-ч; 5: 0.581; 7: 0.10748; 10: 7.15; 12: 0.77 | [21 empty] | Электроэнергия
| 11.3.03.08-0004 | Подложка из вспененного полиэтилена под паркет и ламинат, толщина 2 мм |  |  |  | 10 м2 | 10.5 |  | 1.9425 | 108.36 | 1.45 | 157.12 |  | 305.21 | [21 empty] | Подложка из вспененного полиэтилена под паркет и ламинат, толщина 2 мм
Н | 11.2.03.02 | Покрытие напольное ламинированное (ламинат) |  |  |  | 4: м2; 5: 102.5; 7: 18.9625 | [22 empty] | Покрытие напольное ламинированное (ламинат)
|  | Итого прямые затраты |  |  |  | 12: 2147.24 | [23 empty] | Итого прямые затраты
|  | ФОТ |  |  |  | 12: 1825.62 | [24 empty] | ФОТ
| Пр/812-011.0-1, Приказ № 812/пр от 21.12.2020 п.25 | НР Полы |  |  |  | 4: %; 5: 112; 6: 0.9; 7: 100.8; 12: 1840.22 | [24 empty] | НР Полы
| Пр/774-011.0, Приказ № 774/пр от 11.12.2020 п.16 | СП Полы |  |  |  | 4: %; 5: 65; 6: 0.85; 7: 55.25; 12: 1008.66 | [24 empty] | СП Полы
|  | Всего по позиции |  |  |  | 10: 27006.05; 12: 4996.12 | [25 empty] | Всего по позиции
19 | ФСБЦ-11.2.03.02-0001 | Покрытие напольное ламинированное, класс износостойкости 33, класс пожарной опасности КМ3 (Г2, В2, Д3, Т2, РП2), плотность плиты 930 кг/м3, толщина 9 мм |  |  |  | м2 | 18.9625 | 1 | 18.9625 | 793.78 | 1.61 | 1277.99 |  | 24233.89 | [19 empty] | Покрытие напольное ламинированное, класс износостойкости 33, класс пожарной опасности КМ3 (Г2, В2, Д3, Т2, РП2), плотность плиты 930 кг/м3, толщина 9 мм
|  | Всего по позиции |  |  |  | 12: 24233.89 | [25 empty] | Всего по позиции
20 | ГЭСН11-01-040-03 | Устройство плинтусов поливинилхлоридных: на винтах самонарезающих |  |  |  | 4: 100 м; 5: 0.7416; 6: 1; 7: 0.7416 | [19 empty] | Устройство плинтусов поливинилхлоридных: на винтах самонарезающих
| 421/пр_2020_п.58_пп.б | Для работ, при которых выполняемые технологические процессы аналогичны технологическим процессам в новом строительстве, в том числе по возведению новых конструктивных элементов ОЗП=1,15; ЭМ=1,25 к расх.; ЗПМ=1,25; ТЗ=1,15; ТЗМ=1,25 | [39 empty] | Для работ, при которых выполняемые технологические процессы аналогичны технологическим процессам в новом строительстве, в том числе по возведению новых конструктивных элементов ОЗП=1,15; ЭМ=1,25 к расх.; ЗПМ=1,25; ТЗ=1,15; ТЗМ=1,25
| 1 | ОТ(ЗТ) |  |  |  | 4: чел.-ч; 7: 5.697; 12: 2319.24 | [20 empty] | ОТ(ЗТ)
| 1-100-36 | Средний разряд работы 3,6 |  |  |  | чел.-ч | 6.68 | 1.15 | 5.697 |  |  | 407.1 |  | 2319.24 | [21 empty] | Средний разряд работы 3,6
| 2 | ЭМ |  |  |  | 12: 19.09 | [20 empty] | ЭМ
|  | ОТм(ЗТм) |  |  |  | 4: чел.-ч; 7: 0.032445; 12: 13.6 | [20 empty] | ОТм(ЗТм)
| 91.06.06-048 | Подъемники одномачтовые, грузоподъемность до 500 кг, высота подъема 45 м |  |  |  | маш.-ч | 0.005 | 1.25 | 0.004635 | 37.32 | 1.62 | 60.46 |  | 0.28 | [21 empty] | Подъемники одномачтовые, грузоподъемность до 500 кг, высота подъема 45 м
| 4-100-030 | ОТм(Зтм) Средний разряд машинистов 3 |  |  |  | чел.-ч | 0.005 | 1.25 | 0.004635 |  |  | 378.48 |  | 1.75 | [26 empty] | ОТм(Зтм) Средний разряд машинистов 3
| 91.14.02-001 | Автомобили бортовые, грузоподъемность до 5 т |  |  |  | маш.-ч | 0.03 | 1.25 | 0.02781 |  |  | 676.53 |  | 18.81 | [21 empty] | Автомобили бортовые, грузоподъемность до 5 т
| 4-100-040 | ОТм(Зтм) Средний разряд машинистов 4 |  |  |  | чел.-ч | 0.03 | 1.25 | 0.02781 |  |  | 426.19 |  | 11.85 | [26 empty] | ОТм(Зтм) Средний разряд машинистов 4
| 4 | М |  |  |  | 12: 1192.51 | [20 empty] | М
| 01.7.03.04-0001 | Электроэнергия |  |  |  | 4: кВт-ч; 5: 2.5408; 7: 1.8843; 10: 7.15; 12: 13.47 | [21 empty] | Электроэнергия
| 01.7.15.07-0021 | Дюбели полиэтиленовые распорные, диаметр 6 мм, длина 30 мм |  |  |  | 1000 шт | 0.263 |  | 0.19504 | 174.13 | 1.3 | 226.37 |  | 44.15 | [21 empty] | Дюбели полиэтиленовые распорные, диаметр 6 мм, длина 30 мм
| 01.7.15.14-0302 | Шурупы самонарезающие стальные с полукруглой головкой и крестообразным шлицем, остроконечные, диаметр 3,5 мм, длина 35 мм |  |  |  | 100 шт | 2.63 |  | 1.9504 | 88.86 | 1.3 | 115.52 |  | 225.31 | [21 empty] | Шурупы самонарезающие стальные с полукруглой головкой и крестообразным шлицем, остроконечные, диаметр 3,5 мм, длина 35 мм
| 11.3.03.14-0001 | Заглушки торцевые для плинтуса из ПВХ, высота 48 мм |  |  |  | 100 шт | 0.16 |  | 0.11866 | 1815.16 | 1.17 | 2123.74 |  | 251.99 | [21 empty] | Заглушки торцевые для плинтуса из ПВХ, высота 48 мм
| 11.3.03.14-0021 | Соединители для плинтуса из ПВХ, высота 48 мм |  |  |  | 100 шт | 0.4 |  | 0.29664 | 1448.4 | 1.17 | 1694.63 |  | 502.7 | [21 empty] | Соединители для плинтуса из ПВХ, высота 48 мм
| 11.3.03.14-0031 | Уголки для плинтуса из ПВХ, высота 48 мм |  |  |  | 100 шт | 0.14 |  | 0.10382 | 1275.12 | 1.17 | 1491.89 |  | 154.89 | [21 empty] | Уголки для плинтуса из ПВХ, высота 48 мм
Н | 11.3.03.06 | Плинтуса для полов пластиковые |  |  |  | 4: м; 5: 101; 7: 74.9016 | [22 empty] | Плинтуса для полов пластиковые
|  | Итого прямые затраты |  |  |  | 12: 3544.44 | [23 empty] | Итого прямые затраты
|  | ФОТ |  |  |  | 12: 2332.84 | [24 empty] | ФОТ
| Пр/812-011.0-1, Приказ № 812/пр от 21.12.2020 п.25 | НР Полы |  |  |  | 4: %; 5: 112; 6: 0.9; 7: 100.8; 12: 2351.5 | [24 empty] | НР Полы
| Пр/774-011.0, Приказ № 774/пр от 11.12.2020 п.16 | СП Полы |  |  |  | 4: %; 5: 65; 6: 0.85; 7: 55.25; 12: 1288.89 | [24 empty] | СП Полы
|  | Всего по позиции |  |  |  | 10: 9688.28; 12: 7184.83 | [25 empty] | Всего по позиции
21 | ГЭСН10-01-039-01 | Установка блоков в наружных и внутренних дверных проемах: в каменных стенах, площадь проема до 3 м2 |  |  |  | 4: 100 м2; 5: 0.0189; 6: 1; 7: 0.0189 | [19 empty] | Установка блоков в наружных и внутренних дверных проемах: в каменных стенах, площадь проема до 3 м2
| 421/пр_2020_п.58_пп.б | Для работ, при которых выполняемые технологические процессы аналогичны технологическим процессам в новом строительстве, в том числе по возведению новых конструктивных элементов ОЗП=1,15; ЭМ=1,25 к расх.; ЗПМ=1,25; ТЗ=1,15; ТЗМ=1,25 | [39 empty] | Для работ, при которых выполняемые технологические процессы аналогичны технологическим процессам в новом строительстве, в том числе по возведению новых конструктивных элементов ОЗП=1,15; ЭМ=1,25 к расх.; ЗПМ=1,25; ТЗ=1,15; ТЗМ=1,25
| 1 | ОТ(ЗТ) |  |  |  | 4: чел.-ч; 7: 1.9459; 12: 792.19 | [20 empty] | ОТ(ЗТ)
| 1-100-36 | Средний разряд работы 3,6 |  |  |  | чел.-ч | 89.53 | 1.15 | 1.9459 |  |  | 407.1 |  | 792.19 | [21 empty] | Средний разряд работы 3,6
| 2 | ЭМ |  |  |  | 12: 340.43 | [20 empty] | ЭМ
|  | ОТм(ЗТм) |  |  |  | 4: чел.-ч; 7: 0.30807; 12: 170.05 | [20 empty] | ОТм(ЗТм)
| 91.05.01-017 | Краны башенные, грузоподъемность 8 т |  |  |  | маш.-ч | 9.69 | 1.25 | 0.22893 |  |  | 1090.6 |  | 249.67 | [21 empty] | Краны башенные, грузоподъемность 8 т
| 4-100-060 | ОТм(Зтм) Средний разряд машинистов 6 |  |  |  | чел.-ч | 9.69 | 1.25 | 0.22893 |  |  | 572.49 |  | 131.06 | [26 empty] | ОТм(Зтм) Средний разряд машинистов 6
| 91.05.05-015 | Краны на автомобильном ходу, грузоподъемность 16 т |  |  |  | маш.-ч | 1.52 | 1.25 | 0.03591 |  |  | 1712.94 |  | 61.51 | [21 empty] | Краны на автомобильном ходу, грузоподъемность 16 т
| 4-100-060 | ОТм(Зтм) Средний разряд машинистов 6 |  |  |  | чел.-ч | 1.52 | 1.25 | 0.03591 |  |  | 572.49 |  | 20.56 | [26 empty] | ОТм(Зтм) Средний разряд машинистов 6
| 91.14.02-001 | Автомобили бортовые, грузоподъемность до 5 т |  |  |  | маш.-ч | 1.83 | 1.25 | 0.043234 |  |  | 676.53 |  | 29.25 | [21 empty] | Автомобили бортовые, грузоподъемность до 5 т
| 4-100-040 | ОТм(Зтм) Средний разряд машинистов 4 |  |  |  | чел.-ч | 1.83 | 1.25 | 0.043234 |  |  | 426.19 |  | 18.43 | [26 empty] | ОТм(Зтм) Средний разряд машинистов 4
| 4 | М |  |  |  | 12: 216.52 | [20 empty] | М
| 01.7.14.01-0002 | Герметик пенополиуретановый (пена монтажная) универсальный, объем 1000 мл |  |  |  | шт | 32.4 |  | 0.61236 | 241.35 | 1.24 | 299.27 |  | 183.26 | [21 empty] | Герметик пенополиуретановый (пена монтажная) универсальный, объем 1000 мл
| 01.7.15.06-0111 | Гвозди строительные |  |  |  | 4: т; 5: 0.00413; 7: 7.81e-05; 10: 82846.93; 12: 6.47 | [21 empty] | Гвозди строительные
| 04.3.01.07-0027 | Раствор штукатурный, известковый, М200 |  |  |  | м3 | 0.105 |  | 0.0019845 | 3878.19 | 1.5 | 5817.29 |  | 11.54 | [21 empty] | Раствор штукатурный, известковый, М200
| 11.1.03.06-0071 | Доска обрезная хвойных пород, естественной влажности, длина 2-6,5 м, ширина 100-250 мм, толщина 25 мм, сорт III |  |  |  | м3 | 0.08 |  | 0.001512 | 5764.42 | 1.75 | 10087.74 |  | 15.25 | [21 empty] | Доска обрезная хвойных пород, естественной влажности, длина 2-6,5 м, ширина 100-250 мм, толщина 25 мм, сорт III
П,Н | 01.7.04.07 | Скобяные изделия |  |  |  | 4: компл; 5: 0; 7: 0 | [22 empty] | Скобяные изделия
П,Н | 01.7.15.07 | Крепёжные изделия |  |  |  | 4: кг; 5: 0; 7: 0 | [22 empty] | Крепёжные изделия
Н | 11.2.02.01 | Блоки дверные |  |  |  | 4: м2; 5: 100; 7: 1.89 | [22 empty] | Блоки дверные
|  | Итого прямые затраты |  |  |  | 12: 1519.19 | [23 empty] | Итого прямые затраты
|  | ФОТ |  |  |  | 12: 962.24 | [24 empty] | ФОТ
| Пр/812-010.0-1, Приказ № 812/пр от 21.12.2020 п.25 | НР Деревянные конструкции |  |  |  | 4: %; 5: 108; 6: 0.9; 7: 97.2; 12: 935.3 | [24 empty] | НР Деревянные конструкции
| Пр/774-010.0, Приказ № 774/пр от 11.12.2020 п.16 | СП Деревянные конструкции |  |  |  | 4: %; 5: 55; 6: 0.85; 7: 46.75; 12: 449.85 | [24 empty] | СП Деревянные конструкции
|  | Всего по позиции |  |  |  | 10: 153668.78; 12: 2904.34 | [25 empty] | Всего по позиции
22 | ФСБЦ-11.2.02.01-1086 | Блок дверной деревянный внутренний распашной глухой, площадь более 2,0 м2, массив ели/сосны с лакокрасочным покрытием |  |  |  | м2 | 1.89 | 1 | 1.89 | 7137.47 | 1.11 | 7922.59 |  | 14973.7 | [19 empty] | Блок дверной деревянный внутренний распашной глухой, площадь более 2,0 м2, массив ели/сосны с лакокрасочным покрытием
|  | Всего по позиции |  |  |  | 12: 14973.7 | [25 empty] | Всего по позиции
23 | ГЭСН15-01-047-15 | Устройство потолков: плитно-ячеистых по каркасу из оцинкованного профиля (замена панелей) |  |  |  | 4: 100 м2; 5: 0.185; 6: 1; 7: 0.185 | [19 empty] | Устройство потолков: плитно-ячеистых по каркасу из оцинкованного профиля (замена панелей)
| 421/пр_2020_п.58_пп.б | Для работ, при которых выполняемые технологические процессы аналогичны технологическим процессам в новом строительстве, в том числе по возведению новых конструктивных элементов ОЗП=1,15; ЭМ=1,25 к расх.; ЗПМ=1,25; ТЗ=1,15; ТЗМ=1,25 | [39 empty] | Для работ, при которых выполняемые технологические процессы аналогичны технологическим процессам в новом строительстве, в том числе по возведению новых конструктивных элементов ОЗП=1,15; ЭМ=1,25 к расх.; ЗПМ=1,25; ТЗ=1,15; ТЗМ=1,25
| 1 | ОТ(ЗТ) |  |  |  | 4: чел.-ч; 7: 21.7984; 12: 9082.29 | [20 empty] | ОТ(ЗТ)
| 1-100-38 | Средний разряд работы 3,8 |  |  |  | чел.-ч | 102.46 | 1.15 | 21.7984 |  |  | 416.65 |  | 9082.29 | [21 empty] | Средний разряд работы 3,8
| 2 | ЭМ |  |  |  | 12: 727.16 | [20 empty] | ЭМ
|  | ОТм(ЗТм) |  |  |  | 4: чел.-ч; 7: 1.2349; 12: 517.91 | [20 empty] | ОТм(ЗТм)
| 91.06.06-048 | Подъемники одномачтовые, грузоподъемность до 500 кг, высота подъема 45 м |  |  |  | маш.-ч | 0.76 | 1.25 | 0.17575 | 37.32 | 1.62 | 60.46 |  | 10.63 | [21 empty] | Подъемники одномачтовые, грузоподъемность до 500 кг, высота подъема 45 м
| 4-100-030 | ОТм(Зтм) Средний разряд машинистов 3 |  |  |  | чел.-ч | 0.76 | 1.25 | 0.17575 |  |  | 378.48 |  | 66.52 | [26 empty] | ОТм(Зтм) Средний разряд машинистов 3
| 91.14.02-001 | Автомобили бортовые, грузоподъемность до 5 т |  |  |  | маш.-ч | 4.58 | 1.25 | 1.0591 |  |  | 676.53 |  | 716.53 | [21 empty] | Автомобили бортовые, грузоподъемность до 5 т
| 4-100-040 | ОТм(Зтм) Средний разряд машинистов 4 |  |  |  | чел.-ч | 4.58 | 1.25 | 1.0591 |  |  | 426.19 |  | 451.39 | [26 empty] | ОТм(Зтм) Средний разряд машинистов 4
| 4 | М |  |  |  | 12: 3.68 | [20 empty] | М
| 01.7.03.04-0001 | Электроэнергия |  |  |  | 4: кВт-ч; 5: 2.782; 7: 0.51467; 10: 7.15; 12: 3.68 | [21 empty] | Электроэнергия
Н | 01.6.04.02 | Панели потолочные с комплектующими |  |  |  | 4: м2; 5: 103; 7: 19.055 | [22 empty] | Панели потолочные с комплектующими
|  | Итого прямые затраты |  |  |  | 12: 10331.04 | [23 empty] | Итого прямые затраты
|  | ФОТ |  |  |  | 12: 9600.2 | [24 empty] | ФОТ
| Пр/812-015.0-1, Приказ № 812/пр от 21.12.2020 п.25 | НР Отделочные работы |  |  |  | 4: %; 5: 100; 6: 0.9; 7: 90; 12: 8640.18 | [24 empty] | НР Отделочные работы
| Пр/774-015.0, Приказ № 774/пр от 11.12.2020 п.16 | СП Отделочные работы |  |  |  | 4: %; 5: 49; 6: 0.85; 7: 41.65; 12: 3998.48 | [24 empty] | СП Отделочные работы
|  | Всего по позиции |  |  |  | 10: 124160.54; 12: 22969.7 | [25 empty] | Всего по позиции
24 | ФСБЦ-01.6.04.02-0001 | Панели потолочные декоративные из минерального волокна, твердые, с прямой кромкой, класс пожарной опасности КМ1, класс звукопоглощения D-E, толщина 12 мм |  |  |  | м2 | 19.055 | 1 | 19.055 | 257.67 | 1.26 | 324.66 |  | 6186.4 | [19 empty] | Панели потолочные декоративные из минерального волокна, твердые, с прямой кромкой, класс пожарной опасности КМ1, класс звукопоглощения D-E, толщина 12 мм
|  | Всего по позиции |  |  |  | 12: 6186.4 | [25 empty] | Всего по позиции
25 | ГЭСНр62-03-006-02 | Окраска масляными составами ранее окрашенных поверхностей радиаторов и ребристых труб отопления: за 2 раза |  |  |  | 4: 100 м2; 5: 0.01664; 6: 1; 7: 0.01664 | [19 empty] | Окраска масляными составами ранее окрашенных поверхностей радиаторов и ребристых труб отопления: за 2 раза
| 1 | ОТ(ЗТ) |  |  |  | 4: чел.-ч; 7: 1.055; 12: 409.35 | [20 empty] | ОТ(ЗТ)
| 1-100-32 | Средний разряд работы 3,2 |  |  |  | 4: чел.-ч; 5: 63.4; 7: 1.055; 10: 388.02; 12: 409.35 | [21 empty] | Средний разряд работы 3,2
| 2 | ЭМ |  |  |  | 12: 0.11 | [20 empty] | ЭМ
|  | ОТм(ЗТм) |  |  |  | 4: чел.-ч; 7: 0.0001664; 12: 0.07 | [20 empty] | ОТм(ЗТм)
| 91.14.02-001 | Автомобили бортовые, грузоподъемность до 5 т |  |  |  | 4: маш.-ч; 5: 0.01; 7: 0.0001664; 10: 676.53; 12: 0.11 | [21 empty] | Автомобили бортовые, грузоподъемность до 5 т
| 4-100-040 | ОТм(Зтм) Средний разряд машинистов 4 |  |  |  | 4: чел.-ч; 5: 0.01; 7: 0.0001664; 10: 426.19; 12: 0.07 | [26 empty] | ОТм(Зтм) Средний разряд машинистов 4
| 4 | М |  |  |  | 12: 10.75 | [20 empty] | М
| 01.7.20.08-0051 | Ветошь хлопчатобумажная цветная |  |  |  | кг | 0.1 |  | 0.001664 | 56.11 | 1.66 | 93.14 |  | 0.15 | [21 empty] | Ветошь хлопчатобумажная цветная
| 14.5.05.01-0012 | Олифа комбинированная для разведения масляных густотертых красок и для внешних работ по деревянным поверхностям |  |  |  | т | 0.0086 |  | 0.0001431 | 60697.21 | 1.22 | 74050.6 |  | 10.6 | [21 empty] | Олифа комбинированная для разведения масляных густотертых красок и для внешних работ по деревянным поверхностям
Н | 14.4.02.04 | Краски для внутренних работ масляные готовые к применению |  |  |  | 4: кг; 5: 16.1; 7: 0.2679 | [22 empty] | Краски для внутренних работ масляные готовые к применению
|  | Итого прямые затраты |  |  |  | 12: 420.28 | [23 empty] | Итого прямые затраты
|  | ФОТ |  |  |  | 12: 409.42 | [24 empty] | ФОТ
| Пр/812-096.0-1 | НР Малярные работы (ремонтно-строительные) |  |  |  | 4: %; 5: 90; 7: 90; 12: 368.48 | [24 empty] | НР Малярные работы (ремонтно-строительные)
| Пр/774-096.0 | СП Малярные работы (ремонтно-строительные) |  |  |  | 4: %; 5: 46; 7: 46; 12: 188.33 | [24 empty] | СП Малярные работы (ремонтно-строительные)
|  | Всего по позиции |  |  |  | 10: 58719.35; 12: 977.09 | [25 empty] | Всего по позиции
Двери | [32 empty] | Двери
26 | ГЭСН10-01-039-01 | Установка блоков в наружных и внутренних дверных проемах: в каменных стенах, площадь проема до 3 м2 |  |  |  | 4: 100 м2; 5: 0.0189; 6: 1; 7: 0.0189 | [19 empty] | Установка блоков в наружных и внутренних дверных проемах: в каменных стенах, площадь проема до 3 м2
| 421/пр_2020_п.58_пп.б | Для работ, при которых выполняемые технологические процессы аналогичны технологическим процессам в новом строительстве, в том числе по возведению новых конструктивных элементов ОЗП=1,15; ЭМ=1,25 к расх.; ЗПМ=1,25; ТЗ=1,15; ТЗМ=1,25 | [39 empty] | Для работ, при которых выполняемые технологические процессы аналогичны технологическим процессам в новом строительстве, в том числе по возведению новых конструктивных элементов ОЗП=1,15; ЭМ=1,25 к расх.; ЗПМ=1,25; ТЗ=1,15; ТЗМ=1,25
| 1 | ОТ(ЗТ) |  |  |  | 4: чел.-ч; 7: 1.9459; 12: 792.19 | [20 empty] | ОТ(ЗТ)
| 1-100-36 | Средний разряд работы 3,6 |  |  |  | чел.-ч | 89.53 | 1.15 | 1.9459 |  |  | 407.1 |  | 792.19 | [21 empty] | Средний разряд работы 3,6
| 2 | ЭМ |  |  |  | 12: 340.43 | [20 empty] | ЭМ
|  | ОТм(ЗТм) |  |  |  | 4: чел.-ч; 7: 0.30807; 12: 170.05 | [20 empty] | ОТм(ЗТм)
| 91.05.01-017 | Краны башенные, грузоподъемность 8 т |  |  |  | маш.-ч | 9.69 | 1.25 | 0.22893 |  |  | 1090.6 |  | 249.67 | [21 empty] | Краны башенные, грузоподъемность 8 т
| 4-100-060 | ОТм(Зтм) Средний разряд машинистов 6 |  |  |  | чел.-ч | 9.69 | 1.25 | 0.22893 |  |  | 572.49 |  | 131.06 | [26 empty] | ОТм(Зтм) Средний разряд машинистов 6
| 91.05.05-015 | Краны на автомобильном ходу, грузоподъемность 16 т |  |  |  | маш.-ч | 1.52 | 1.25 | 0.03591 |  |  | 1712.94 |  | 61.51 | [21 empty] | Краны на автомобильном ходу, грузоподъемность 16 т
| 4-100-060 | ОТм(Зтм) Средний разряд машинистов 6 |  |  |  | чел.-ч | 1.52 | 1.25 | 0.03591 |  |  | 572.49 |  | 20.56 | [26 empty] | ОТм(Зтм) Средний разряд машинистов 6
| 91.14.02-001 | Автомобили бортовые, грузоподъемность до 5 т |  |  |  | маш.-ч | 1.83 | 1.25 | 0.043234 |  |  | 676.53 |  | 29.25 | [21 empty] | Автомобили бортовые, грузоподъемность до 5 т
| 4-100-040 | ОТм(Зтм) Средний разряд машинистов 4 |  |  |  | чел.-ч | 1.83 | 1.25 | 0.043234 |  |  | 426.19 |  | 18.43 | [26 empty] | ОТм(Зтм) Средний разряд машинистов 4
| 4 | М |  |  |  | 12: 216.52 | [20 empty] | М
| 01.7.14.01-0002 | Герметик пенополиуретановый (пена монтажная) универсальный, объем 1000 мл |  |  |  | шт | 32.4 |  | 0.61236 | 241.35 | 1.24 | 299.27 |  | 183.26 | [21 empty] | Герметик пенополиуретановый (пена монтажная) универсальный, объем 1000 мл
| 01.7.15.06-0111 | Гвозди строительные |  |  |  | 4: т; 5: 0.00413; 7: 7.81e-05; 10: 82846.93; 12: 6.47 | [21 empty] | Гвозди строительные
| 04.3.01.07-0027 | Раствор штукатурный, известковый, М200 |  |  |  | м3 | 0.105 |  | 0.0019845 | 3878.19 | 1.5 | 5817.29 |  | 11.54 | [21 empty] | Раствор штукатурный, известковый, М200
| 11.1.03.06-0071 | Доска обрезная хвойных пород, естественной влажности, длина 2-6,5 м, ширина 100-250 мм, толщина 25 мм, сорт III |  |  |  | м3 | 0.08 |  | 0.001512 | 5764.42 | 1.75 | 10087.74 |  | 15.25 | [21 empty] | Доска обрезная хвойных пород, естественной влажности, длина 2-6,5 м, ширина 100-250 мм, толщина 25 мм, сорт III
П,Н | 01.7.04.07 | Скобяные изделия |  |  |  | 4: компл; 5: 0; 7: 0 | [22 empty] | Скобяные изделия
П,Н | 01.7.15.07 | Крепёжные изделия |  |  |  | 4: кг; 5: 0; 7: 0 | [22 empty] | Крепёжные изделия
Н | 11.2.02.01 | Блоки дверные |  |  |  | 4: м2; 5: 100; 7: 1.89 | [22 empty] | Блоки дверные
|  | Итого прямые затраты |  |  |  | 12: 1519.19 | [23 empty] | Итого прямые затраты
|  | ФОТ |  |  |  | 12: 962.24 | [24 empty] | ФОТ
| Пр/812-010.0-1, Приказ № 812/пр от 21.12.2020 п.25 | НР Деревянные конструкции |  |  |  | 4: %; 5: 108; 6: 0.9; 7: 97.2; 12: 935.3 | [24 empty] | НР Деревянные конструкции
| Пр/774-010.0, Приказ № 774/пр от 11.12.2020 п.16 | СП Деревянные конструкции |  |  |  | 4: %; 5: 55; 6: 0.85; 7: 46.75; 12: 449.85 | [24 empty] | СП Деревянные конструкции
|  | Всего по позиции |  |  |  | 10: 153668.78; 12: 2904.34 | [25 empty] | Всего по позиции
27 | ФСБЦ-11.2.02.01-1092 | Блок дверной деревянный внутренний распашной глухой, площадь до 2,0 м2, материал комбинированный с покрытием из натурального шпона |  |  |  | м2 | 1.89 | 1 | 1.89 | 6958.22 | 1.2 | 8349.86 |  | 15781.24 | [19 empty] | Блок дверной деревянный внутренний распашной глухой, площадь до 2,0 м2, материал комбинированный с покрытием из натурального шпона
|  | Всего по позиции |  |  |  | 12: 15781.24 | [25 empty] | Всего по позиции
28 | ФСБЦ-01.7.04.04-0011 | Замок врезной, тип ЗВ4, с цилиндровым механизмом |  |  |  | компл | 1 | 1 | 1 | 636.84 | 1.21 | 770.58 |  | 770.58 | [19 empty] | Замок врезной, тип ЗВ4, с цилиндровым механизмом
|  | Всего по позиции |  |  |  | 12: 770.58 | [25 empty] | Всего по позиции
29 | ФСБЦ-01.7.04.09-0002 | Петля накладная с цинковым напылением, тип ПН, высота 70 мм |  |  |  | шт | 3 | 1 | 3 | 19.79 | 1.48 | 29.29 |  | 87.87 | [19 empty] | Петля накладная с цинковым напылением, тип ПН, высота 70 мм
|  | Всего по позиции |  |  |  | 12: 87.87 | [25 empty] | Всего по позиции
30 | ГЭСН10-01-060-01 | Установка и крепление наличников |  |  |  | 4: 100 м; 5: 0.102; 6: 1; 7: 0.102 | [19 empty] | Установка и крепление наличников
| 421/пр_2020_п.58_пп.б | Для работ, при которых выполняемые технологические процессы аналогичны технологическим процессам в новом строительстве, в том числе по возведению новых конструктивных элементов ОЗП=1,15; ЭМ=1,25 к расх.; ЗПМ=1,25; ТЗ=1,15; ТЗМ=1,25 | [39 empty] | Для работ, при которых выполняемые технологические процессы аналогичны технологическим процессам в новом строительстве, в том числе по возведению новых конструктивных элементов ОЗП=1,15; ЭМ=1,25 к расх.; ЗПМ=1,25; ТЗ=1,15; ТЗМ=1,25
| 1 | ОТ(ЗТ) |  |  |  | 4: чел.-ч; 7: 0.91729; 12: 332.59 | [20 empty] | ОТ(ЗТ)
| 1-100-25 | Средний разряд работы 2,5 |  |  |  | чел.-ч | 7.82 | 1.15 | 0.91729 |  |  | 362.58 |  | 332.59 | [21 empty] | Средний разряд работы 2,5
| 2 | ЭМ |  |  |  | 12: 3.45 | [20 empty] | ЭМ
|  | ОТм(ЗТм) |  |  |  | 4: чел.-ч; 7: 0.0051; 12: 2.17 | [20 empty] | ОТм(ЗТм)
| 91.14.02-001 | Автомобили бортовые, грузоподъемность до 5 т |  |  |  | маш.-ч | 0.04 | 1.25 | 0.0051 |  |  | 676.53 |  | 3.45 | [21 empty] | Автомобили бортовые, грузоподъемность до 5 т
| 4-100-040 | ОТм(Зтм) Средний разряд машинистов 4 |  |  |  | чел.-ч | 0.04 | 1.25 | 0.0051 |  |  | 426.19 |  | 2.17 | [26 empty] | ОТм(Зтм) Средний разряд машинистов 4
| 4 | М |  |  |  | 12: 6 | [20 empty] | М
| 01.7.15.06-0111 | Гвозди строительные |  |  |  | 4: т; 5: 0.00071; 7: 7.24e-05; 10: 82846.93; 12: 6 | [21 empty] | Гвозди строительные
Н | 11.1.01.10 | Наличники |  |  |  | 4: м; 5: 112; 7: 11.424 | [22 empty] | Наличники
|  | Итого прямые затраты |  |  |  | 12: 344.21 | [23 empty] | Итого прямые затраты
|  | ФОТ |  |  |  | 12: 334.76 | [24 empty] | ФОТ
| Пр/812-010.0-1, Приказ № 812/пр от 21.12.2020 п.25 | НР Деревянные конструкции |  |  |  | 4: %; 5: 108; 6: 0.9; 7: 97.2; 12: 325.39 | [24 empty] | НР Деревянные конструкции
| Пр/774-010.0, Приказ № 774/пр от 11.12.2020 п.16 | СП Деревянные конструкции |  |  |  | 4: %; 5: 55; 6: 0.85; 7: 46.75; 12: 156.5 | [24 empty] | СП Деревянные конструкции
|  | Всего по позиции |  |  |  | 10: 8099.02; 12: 826.1 | [25 empty] | Всего по позиции
31 | ФСБЦ-11.1.01.10-0001 | Наличник из древесины хвойных пород (ель, сосна), тип Н-1, Н-2, ширина 30-35 мм, толщина 10-15 мм |  |  |  | м | 11.424 | 1 | 11.424 | 21.31 | 1.75 | 37.29 |  | 426 | [19 empty] | Наличник из древесины хвойных пород (ель, сосна), тип Н-1, Н-2, ширина 30-35 мм, толщина 10-15 мм
|  | Всего по позиции |  |  |  | 12: 426 | [25 empty] | Всего по позиции
Полы | [32 empty] | Полы
32 | ГЭСН11-01-034-04 | Устройство покрытий: из досок ламинированных замковым способом |  |  |  | 4: 100 м2; 5: 0.185; 6: 1; 7: 0.185 | [19 empty] | Устройство покрытий: из досок ламинированных замковым способом
| 421/пр_2020_п.58_пп.б | Для работ, при которых выполняемые технологические процессы аналогичны технологическим процессам в новом строительстве, в том числе по возведению новых конструктивных элементов ОЗП=1,15; ЭМ=1,25 к расх.; ЗПМ=1,25; ТЗ=1,15; ТЗМ=1,25 | [39 empty] | Для работ, при которых выполняемые технологические процессы аналогичны технологическим процессам в новом строительстве, в том числе по возведению новых конструктивных элементов ОЗП=1,15; ЭМ=1,25 к расх.; ЗПМ=1,25; ТЗ=1,15; ТЗМ=1,25
| 1 | ОТ(ЗТ) |  |  |  | 4: чел.-ч; 7: 4.7975; 12: 1815.76 | [20 empty] | ОТ(ЗТ)
| 1-100-30 | Средний разряд работы 3,0 |  |  |  | чел.-ч | 22.55 | 1.15 | 4.7975 |  |  | 378.48 |  | 1815.76 | [21 empty] | Средний разряд работы 3,0
| 2 | ЭМ |  |  |  | 12: 15.64 | [20 empty] | ЭМ
|  | ОТм(ЗТм) |  |  |  | 4: чел.-ч; 7: 0.023125; 12: 9.86 | [20 empty] | ОТм(ЗТм)
| 91.14.02-001 | Автомобили бортовые, грузоподъемность до 5 т |  |  |  | маш.-ч | 0.1 | 1.25 | 0.023125 |  |  | 676.53 |  | 15.64 | [21 empty] | Автомобили бортовые, грузоподъемность до 5 т
| 4-100-040 | ОТм(Зтм) Средний разряд машинистов 4 |  |  |  | чел.-ч | 0.1 | 1.25 | 0.023125 |  |  | 426.19 |  | 9.86 | [26 empty] | ОТм(Зтм) Средний разряд машинистов 4
| 4 | М |  |  |  | 12: 305.98 | [20 empty] | М
| 01.7.03.04-0001 | Электроэнергия |  |  |  | 4: кВт-ч; 5: 0.581; 7: 0.10748; 10: 7.15; 12: 0.77 | [21 empty] | Электроэнергия
| 11.3.03.08-0004 | Подложка из вспененного полиэтилена под паркет и ламинат, толщина 2 мм |  |  |  | 10 м2 | 10.5 |  | 1.9425 | 108.36 | 1.45 | 157.12 |  | 305.21 | [21 empty] | Подложка из вспененного полиэтилена под паркет и ламинат, толщина 2 мм
Н | 11.2.03.02 | Покрытие напольное ламинированное (ламинат) |  |  |  | 4: м2; 5: 102.5; 7: 18.9625 | [22 empty] | Покрытие напольное ламинированное (ламинат)
|  | Итого прямые затраты |  |  |  | 12: 2147.24 | [23 empty] | Итого прямые затраты
|  | ФОТ |  |  |  | 12: 1825.62 | [24 empty] | ФОТ
| Пр/812-011.0-1, Приказ № 812/пр от 21.12.2020 п.25 | НР Полы |  |  |  | 4: %; 5: 112; 6: 0.9; 7: 100.8; 12: 1840.22 | [24 empty] | НР Полы
| Пр/774-011.0, Приказ № 774/пр от 11.12.2020 п.16 | СП Полы |  |  |  | 4: %; 5: 65; 6: 0.85; 7: 55.25; 12: 1008.66 | [24 empty] | СП Полы
|  | Всего по позиции |  |  |  | 10: 27006.05; 12: 4996.12 | [25 empty] | Всего по позиции
33 | ФСБЦ-11.2.03.02-0001 | Покрытие напольное ламинированное, класс износостойкости 33, класс пожарной опасности КМ3 (Г2, В2, Д3, Т2, РП2), плотность плиты 930 кг/м3, толщина 9 мм |  |  |  | м2 | 18.9625 | 1 | 18.9625 | 793.78 | 1.61 | 1277.99 |  | 24233.89 | [19 empty] | Покрытие напольное ламинированное, класс износостойкости 33, класс пожарной опасности КМ3 (Г2, В2, Д3, Т2, РП2), плотность плиты 930 кг/м3, толщина 9 мм
|  | Всего по позиции |  |  |  | 12: 24233.89 | [25 empty] | Всего по позиции
34 | ГЭСН11-01-040-03 | Устройство плинтусов поливинилхлоридных: на винтах самонарезающих |  |  |  | 4: 100 м; 5: 0.1836; 6: 1; 7: 0.1836 | [19 empty] | Устройство плинтусов поливинилхлоридных: на винтах самонарезающих
| 421/пр_2020_п.58_пп.б | Для работ, при которых выполняемые технологические процессы аналогичны технологическим процессам в новом строительстве, в том числе по возведению новых конструктивных элементов ОЗП=1,15; ЭМ=1,25 к расх.; ЗПМ=1,25; ТЗ=1,15; ТЗМ=1,25 | [39 empty] | Для работ, при которых выполняемые технологические процессы аналогичны технологическим процессам в новом строительстве, в том числе по возведению новых конструктивных элементов ОЗП=1,15; ЭМ=1,25 к расх.; ЗПМ=1,25; ТЗ=1,15; ТЗМ=1,25
| 1 | ОТ(ЗТ) |  |  |  | 4: чел.-ч; 7: 1.4104; 12: 574.18 | [20 empty] | ОТ(ЗТ)
| 1-100-36 | Средний разряд работы 3,6 |  |  |  | чел.-ч | 6.68 | 1.15 | 1.4104 |  |  | 407.1 |  | 574.18 | [21 empty] | Средний разряд работы 3,6
| 2 | ЭМ |  |  |  | 12: 4.73 | [20 empty] | ЭМ
|  | ОТм(ЗТм) |  |  |  | 4: чел.-ч; 7: 0.0080325; 12: 3.36 | [20 empty] | ОТм(ЗТм)
| 91.06.06-048 | Подъемники одномачтовые, грузоподъемность до 500 кг, высота подъема 45 м |  |  |  | маш.-ч | 0.005 | 1.25 | 0.0011475 | 37.32 | 1.62 | 60.46 |  | 0.07 | [21 empty] | Подъемники одномачтовые, грузоподъемность до 500 кг, высота подъема 45 м
| 4-100-030 | ОТм(Зтм) Средний разряд машинистов 3 |  |  |  | чел.-ч | 0.005 | 1.25 | 0.0011475 |  |  | 378.48 |  | 0.43 | [26 empty] | ОТм(Зтм) Средний разряд машинистов 3
| 91.14.02-001 | Автомобили бортовые, грузоподъемность до 5 т |  |  |  | маш.-ч | 0.03 | 1.25 | 0.006885 |  |  | 676.53 |  | 4.66 | [21 empty] | Автомобили бортовые, грузоподъемность до 5 т
| 4-100-040 | ОТм(Зтм) Средний разряд машинистов 4 |  |  |  | чел.-ч | 0.03 | 1.25 | 0.006885 |  |  | 426.19 |  | 2.93 | [26 empty] | ОТм(Зтм) Средний разряд машинистов 4
| 4 | М |  |  |  | 12: 295.24 | [20 empty] | М
| 01.7.03.04-0001 | Электроэнергия |  |  |  | 4: кВт-ч; 5: 2.5408; 7: 0.46649; 10: 7.15; 12: 3.34 | [21 empty] | Электроэнергия
| 01.7.15.07-0021 | Дюбели полиэтиленовые распорные, диаметр 6 мм, длина 30 мм |  |  |  | 1000 шт | 0.263 |  | 0.048287 | 174.13 | 1.3 | 226.37 |  | 10.93 | [21 empty] | Дюбели полиэтиленовые распорные, диаметр 6 мм, длина 30 мм
| 01.7.15.14-0302 | Шурупы самонарезающие стальные с полукруглой головкой и крестообразным шлицем, остроконечные, диаметр 3,5 мм, длина 35 мм |  |  |  | 100 шт | 2.63 |  | 0.48287 | 88.86 | 1.3 | 115.52 |  | 55.78 | [21 empty] | Шурупы самонарезающие стальные с полукруглой головкой и крестообразным шлицем, остроконечные, диаметр 3,5 мм, длина 35 мм
| 11.3.03.14-0001 | Заглушки торцевые для плинтуса из ПВХ, высота 48 мм |  |  |  | 100 шт | 0.16 |  | 0.029376 | 1815.16 | 1.17 | 2123.74 |  | 62.39 | [21 empty] | Заглушки торцевые для плинтуса из ПВХ, высота 48 мм
| 11.3.03.14-0021 | Соединители для плинтуса из ПВХ, высота 48 мм |  |  |  | 100 шт | 0.4 |  | 0.07344 | 1448.4 | 1.17 | 1694.63 |  | 124.45 | [21 empty] | Соединители для плинтуса из ПВХ, высота 48 мм
| 11.3.03.14-0031 | Уголки для плинтуса из ПВХ, высота 48 мм |  |  |  | 100 шт | 0.14 |  | 0.025704 | 1275.12 | 1.17 | 1491.89 |  | 38.35 | [21 empty] | Уголки для плинтуса из ПВХ, высота 48 мм
Н | 11.3.03.06 | Плинтуса для полов пластиковые |  |  |  | 4: м; 5: 101; 7: 18.5436 | [22 empty] | Плинтуса для полов пластиковые
|  | Итого прямые затраты |  |  |  | 12: 877.51 | [23 empty] | Итого прямые затраты
|  | ФОТ |  |  |  | 12: 577.54 | [24 empty] | ФОТ
| Пр/812-011.0-1, Приказ № 812/пр от 21.12.2020 п.25 | НР Полы |  |  |  | 4: %; 5: 112; 6: 0.9; 7: 100.8; 12: 582.16 | [24 empty] | НР Полы
| Пр/774-011.0, Приказ № 774/пр от 11.12.2020 п.16 | СП Полы |  |  |  | 4: %; 5: 65; 6: 0.85; 7: 55.25; 12: 319.09 | [24 empty] | СП Полы
|  | Всего по позиции |  |  |  | 10: 9688.24; 12: 1778.76 | [25 empty] | Всего по позиции
35 | ФСБЦ-11.3.03.06-0001 | Плинтус для полов из ПВХ, размеры 19х48 мм |  |  |  | м | 18.5436 | 1 | 18.5436 | 29.45 | 1.17 | 34.46 |  | 639.01 | [19 empty] | Плинтус для полов из ПВХ, размеры 19х48 мм
|  | Всего по позиции |  |  |  | 12: 639.01 | [25 empty] | Всего по позиции
|  | Итоги по разделу 1 Помещение №10 : | [40 empty] | Итоги по разделу 1 Помещение №10 :
|  | Всего прямые затраты (справочно) |  |  |  | 12: 149822.54 | [29 empty] | Всего прямые затраты (справочно)
|  | в том числе: | [41 empty] | в том числе:
|  | Оплата труда рабочих |  |  |  | 12: 34126.38 | [29 empty] | Оплата труда рабочих
|  | Эксплуатация машин |  |  |  | 12: 1515.88 | [29 empty] | Эксплуатация машин
|  | Оплата труда машинистов (Отм) |  |  |  | 12: 1121.55 | [29 empty] | Оплата труда машинистов (Отм)
|  | Материалы |  |  |  | 12: 113058.73 | [29 empty] | Материалы
|  | Строительные работы |  |  |  | 12: 198704 | [29 empty] | Строительные работы
|  | в том числе: | [41 empty] | в том числе:
|  | оплата труда |  |  |  | 12: 34126.38 | [29 empty] | оплата труда
|  | эксплуатация машин и механизмов |  |  |  | 12: 1515.88 | [29 empty] | эксплуатация машин и механизмов
|  | оплата труда машинистов (Отм) |  |  |  | 12: 1121.55 | [29 empty] | оплата труда машинистов (Отм)
|  | материалы |  |  |  | 12: 113058.73 | [29 empty] | материалы
|  | накладные расходы |  |  |  | 12: 32621.76 | [29 empty] | накладные расходы
|  | сметная прибыль |  |  |  | 12: 16259.7 | [29 empty] | сметная прибыль
|  | Всего ФОТ (справочно) |  |  |  | 12: 35247.93 | [29 empty] | Всего ФОТ (справочно)
|  | Всего накладные расходы (справочно) |  |  |  | 12: 32621.76 | [29 empty] | Всего накладные расходы (справочно)
|  | Всего сметная прибыль (справочно) |  |  |  | 12: 16259.7 | [29 empty] | Всего сметная прибыль (справочно)
|  | Всего по разделу 1 Помещение №10 |  |  |  | 12: 198704 | [30 empty] | Всего по разделу 1 Помещение №10
|  | справочно: | [41 empty] | справочно:
|  | Затраты труда рабочих |  |  |  | 7: 88,1522769 | [31 empty] | Затраты труда рабочих
|  | Затраты труда машинистов |  |  |  | 7: 2,5308405 | [31 empty] | Затраты труда машинистов
|  | Итоги по смете: | [44 empty] | Итоги по смете:
|  | Всего прямые затраты (справочно) |  |  |  | 12: 149822.54 | [33 empty] | Всего прямые затраты (справочно)
|  | в том числе: | [45 empty] | в том числе:
|  | Оплата труда рабочих |  |  |  | 12: 34126.38 | [33 empty] | Оплата труда рабочих
|  | Эксплуатация машин |  |  |  | 12: 1515.88 | [33 empty] | Эксплуатация машин
|  | Оплата труда машинистов (Отм) |  |  |  | 12: 1121.55 | [33 empty] | Оплата труда машинистов (Отм)
|  | Материалы |  |  |  | 12: 113058.73 | [33 empty] | Материалы
|  | Строительные работы |  |  |  | 12: 198704 | [33 empty] | Строительные работы
|  | в том числе: | [45 empty] | в том числе:
|  | оплата труда |  |  |  | 12: 34126.38 | [33 empty] | оплата труда
|  | эксплуатация машин и механизмов |  |  |  | 12: 1515.88 | [33 empty] | эксплуатация машин и механизмов
|  | оплата труда машинистов (Отм) |  |  |  | 12: 1121.55 | [33 empty] | оплата труда машинистов (Отм)
|  | материалы |  |  |  | 12: 113058.73 | [33 empty] | материалы
|  | накладные расходы |  |  |  | 12: 32621.76 | [33 empty] | накладные расходы
|  | сметная прибыль |  |  |  | 12: 16259.7 | [33 empty] | сметная прибыль
|  | Всего ФОТ (справочно) |  |  |  | 12: 35247.93 | [33 empty] | Всего ФОТ (справочно)
|  | Всего накладные расходы (справочно) |  |  |  | 12: 32621.76 | [33 empty] | Всего накладные расходы (справочно)
|  | Всего сметная прибыль (справочно) |  |  |  | 12: 16259.7 | [33 empty] | Всего сметная прибыль (справочно)
|  | НДС 22% |  |  |  | 12: 43714.88 | [33 empty] | НДС 22%
|  | ВСЕГО по смете |  |  |  | 12: 242418.88 | [34 empty] | ВСЕГО по смете
|  | справочно: | [45 empty] | справочно:
|  | Затраты труда рабочих |  |  |  | 7: 88,1522769 | [35 empty] | Затраты труда рабочих
|  | Затраты труда машинистов |  |  |  | 7: 2,5308405 | [35 empty] | Затраты труда машинистов
Составил:
[должность, подпись (инициалы, фамилия)]
Проверил:
[должность, подпись (инициалы, фамилия)]