## Школа Ямолод.Пуровский район .
Приложение № 3
Утверждено приказом Минстроя РФ № 421/пр от 4 августа 2020 г. в редакции приказа № 557/пр от 7 июля 2022 г.
СОГЛАСОВАНО: | [10 empty] | УТВЕРЖДАЮ:
Директор
[11 empty] | Директор МАУ МП МЦ «Школа Ямолод.Пуровский район» | [6 empty] | МАУ МП МЦ «Школа Ямолод.Пуровский район»
[13 empty] | Н.М. Саломатова | [5 empty] | Н.М. Саломатова
"____" ________________ 2026 года | [10 empty] | "____" ________________ 2026 года | [8 empty] | "____" ________________ 2026 года | "____" ________________ 2026 года
Наименование программного продукта |  |  |  |  | ГРАНД-Смета, версия 2026.1
Наименование редакции сметных нормативов |  |  |  |  | Приказ Минстроя России от 30.12.2021 № 1046/пр; Приказ Минстроя России от 04.08.2020 № 421/пр; Приказ Минстроя России от 21.12.2020 № 812/пр; Приказ Минстроя России от 11.12.2020 № 774/пр; Приказ Минстроя России от 02.08.2023 № 551/пр; Приказ Минстроя России от 14.11.2023 № 817/пр; Приказ Минстроя России от 16.02.2024 № 102/пр; Приказ Минстроя России от 13.05.2024 №323/пр; Приказ Минстроя России от 09.08.2024 №524/пр; Приказ Минстроя России от 07.11.2024 №747/пр; Приказ Минстроя России от 23.01.2025 №30/пр; Приказ Минстроя России от 07.02.2025 №69/пр; Приказ Минстроя России от 19.05.2025 №299/пр; Приказ Минстроя России от 14.08.2025 №490/пр; Приказ Минстроя России от 12.11.2025 №696/пр; Приказ Минстроя России от 17.02.2026 №91/пр; Приказ Минстроя России от 18.05.2026 №301/пр | [16 empty] | Наименование редакции сметных нормативов | Приказ Минстроя России от 30.12.2021 № 1046/пр; Приказ Минстроя России от 04.08.2020 № 421/пр; Приказ Минстроя России от 21.12.2020 № 812/пр; Приказ Минстроя России от 11.12.2020 № 774/пр; Приказ Минстроя России от 02.08.2023 № 551/пр; Приказ Минстроя России от 14.11.2023 № 817/пр; Приказ Минстроя России от 16.02.2024 № 102/пр; Приказ Минстроя России от 13.05.2024 №323/пр; Приказ Минстроя России от 09.08.2024 №524/пр; Приказ Минстроя России от 07.11.2024 №747/пр; Приказ Минстроя России от 23.01.2025 №30/пр; Приказ Минстроя России от 07.02.2025 №69/пр; Приказ Минстроя России от 19.05.2025 №299/пр; Приказ Минстроя России от 14.08.2025 №490/пр; Приказ Минстроя России от 12.11.2025 №696/пр; Приказ Минстроя России от 17.02.2026 №91/пр; Приказ Минстроя России от 18.05.2026 №301/пр
Реквизиты приказа Минстроя России об утверждении дополнений и изменений к сметным нормативам |  |  |  |  | Приказ Минстроя России от 18 мая 2022 г. № 378/пр, Приказ Минстроя России от 26 августа 2022 г. № 703/пр, Приказ Минстроя России от 26 октября 2022 г. № 905/пр, Приказ Минстроя России от 27 декабря 2022 г. № 1133/пр, Приказ Минстроя России от 10 февраля 2023 г. № 84/пр, Приказ Минстроя России от 11.05.2023 №335/пр; Приказ Минстроя России от 07.07.2022 № 557/пр; Приказ Минстроя России от 02.09.2021 № 636/пр, Приказ Минстроя России от 26.07.2022 № 611/пр; Приказ Минстроя России от 22.04.2022 № 317/пр; Приказ Минстроя России от 02.08.2023 № 551/пр; Приказ Минстроя России от 14.11.2023 № 817/пр; Приказ Минстроя России от 30.01.2024 № 55/пр; Приказ Минстроя России от 16.02.2024 № 102/пр; Приказ Минстроя России от 13.05.2024 №323/пр; Приказ Минстроя России от 09.08.2024 №524/пр; Приказ Минстроя России от 07.11.2024 №747/пр; Приказ Минстроя России от 23.01.2025 №30/пр; Приказ Минстроя России от 07.02.2025 №69/пр; Приказ Минстроя России от 19.05.2025 №299/пр; Приказ Минстроя России от 14.08.2025 №490/пр; Приказ Минстроя России от 12.11.2025 №696/пр; Приказ Минстроя России от 17.02.2026 №91/пр; Приказ Минстроя России от 18.05.2026 №301/пр | [18 empty] | Реквизиты приказа Минстроя России об утверждении дополнений и изменений к сметным нормативам | Приказ Минстроя России от 18 мая 2022 г. № 378/пр, Приказ Минстроя России от 26 августа 2022 г. № 703/пр, Приказ Минстроя России от 26 октября 2022 г. № 905/пр, Приказ Минстроя России от 27 декабря 2022 г. № 1133/пр, Приказ Минстроя России от 10 февраля 2023 г. № 84/пр, Приказ Минстроя России от 11.05.2023 №335/пр; Приказ Минстроя России от 07.07.2022 № 557/пр; Приказ Минстроя России от 02.09.2021 № 636/пр, Приказ Минстроя России от 26.07.2022 № 611/пр; Приказ Минстроя России от 22.04.2022 № 317/пр; Приказ Минстроя России от 02.08.2023 № 551/пр; Приказ Минстроя России от 14.11.2023 № 817/пр; Приказ Минстроя России от 30.01.2024 № 55/пр; Приказ Минстроя России от 16.02.2024 № 102/пр; Приказ Минстроя России от 13.05.2024 №323/пр; Приказ Минстроя России от 09.08.2024 №524/пр; Приказ Минстроя России от 07.11.2024 №747/пр; Приказ Минстроя России от 23.01.2025 №30/пр; Приказ Минстроя России от 07.02.2025 №69/пр; Приказ Минстроя России от 19.05.2025 №299/пр; Приказ Минстроя России от 14.08.2025 №490/пр; Приказ Минстроя России от 12.11.2025 №696/пр; Приказ Минстроя России от 17.02.2026 №91/пр; Приказ Минстроя России от 18.05.2026 №301/пр
Реквизиты письма Минстроя России об индексах изменения сметной стоимости строительства, включаемые в федеральный реестр сметных нормативов и размещаемые в федеральной государственной информационной системе ценообразования в строительстве, подготовленного в соответствии пунктом 85 Методики расчета индексов изменения сметной стоимости строительства, утвержденной приказом Министерства строительства и жилищно-коммунального хозяйства Российской Федерации от 5 июня 2019 г. № 326/пр |  |  |  |  | Письмо Минстроя России от 22.05.2026 № 31076-ИФ/09 | [9 empty] | Реквизиты письма Минстроя России об индексах изменения сметной стоимости строительства, включаемые в федеральный реестр сметных нормативов и размещаемые в федеральной государственной информационной системе ценообразования в строительстве, подготовленного в соответствии пунктом 85 Методики расчета индексов изменения сметной стоимости строительства, утвержденной приказом Министерства строительства и жилищно-коммунального хозяйства Российской Федерации от 5 июня 2019 г. № 326/пр¹ | Письмо Минстроя России от 22.05.2026 № 31076-ИФ/09 | [9 empty] | Реквизиты письма Минстроя России об индексах изменения сметной стоимости строительства, включаемые в федеральный реестр сметных нормативов и размещаемые в федеральной государственной информационной системе ценообразования в строительстве, подготовленного в соответствии пунктом 85 Методики расчета индексов изменения сметной стоимости строительства, утвержденной приказом Министерства строительства и жилищно-коммунального хозяйства Российской Федерации от 5 июня 2019 г. № 326/пр | Письмо Минстроя России от 22.05.2026 № 31076-ИФ/09
Реквизиты нормативного правового акта об утверждении оплаты труда, утверждаемый в соответствии с пунктом 22(1) Правилами мониторинга цен, утвержденными постановлением Правительства Российской Федерации от 23 декабря 2016 г. № 1452 |  |  |  |  | Приказ Департамента строительства и жилищной политики Ямало-Ненецкого автономного округа от 11.03.2026 № 35-ОД | [9 empty] | Реквизиты нормативного правового акта об утверждении оплаты труда, утверждаемый в соответствии с пунктом 22(1) Правилами мониторинга цен, утвержденными постановлением Правительства Российской Федерации от 23 декабря 2016 г. № 1452 | Приказ Департамента строительства и жилищной политики Ямало-Ненецкого автономного округа от 11.03.2026 № 35-ОД | [11 empty] | Реквизиты нормативного правового акта об утверждении оплаты труда, утверждаемый в соответствии с пунктом 22(1) Правилами мониторинга цен, утвержденными постановлением Правительства Российской Федерации от 23 декабря 2016 г. № 1452 | Приказ Департамента строительства и жилищной политики Ямало-Ненецкого автономного округа от 11.03.2026 № 35-ОД
Обоснование принятых текущих цен на строительные ресурсы | [29 empty] | Обоснование принятых текущих цен на строительные ресурсы
Наименование субъекта Российской Федерации |  |  |  |  | 89. Ямало-Ненецкий автономный округ | [10 empty] | 89. Ямало-Ненецкий автономный округ | [14 empty] | Наименование субъекта Российской Федерации | 89. Ямало-Ненецкий автономный округ
Наименование зоны субъекта Российской Федерации |  |  |  |  | Ямало-Ненецкий автономный округ (3 зона) | [10 empty] | Ямало-Ненецкий автономный округ (3 зона) | [16 empty] | Наименование зоны субъекта Российской Федерации | Ямало-Ненецкий автономный округ (3 зона)
МАУ МП МЦ «Школа Ямолод.Пуровский район» | [34 empty] | МАУ МП МЦ «Школа Ямолод.Пуровский район»
(наименование стройки)
МАУ МП МЦ «Школа Ямолод.Пуровский район», по адресу: 629851, Ямало-Ненецкий автономный округ, Пуровский район, г. Тарко-Сале, ул. Мира, д. 7б | [35 empty] | МАУ МП МЦ «Школа Ямолод.Пуровский район», по адресу: 629851, Ямало-Ненецкий автономный округ, Пуровский район, г. Тарко-Сале, ул. Мира, д. 7б
(наименование объекта капитального строительства)
ЛОКАЛЬНЫЙ СМЕТНЫЙ РАСЧЕТ (СМЕТА) № 02-01-01
Мотаж системы оповещения и трансляции (антитеррористическое оповещение) | [36 empty] | Мотаж системы оповещения и трансляции (антитеррористическое оповещение)
(наименование работ и затрат)
Составлен | ресурсно-индексным | методом
Основание | 81/26-24-СС | [36 empty] | 81/26-24-СС
(проектная и (или) иная техническая документация)
Составлен(а) в текущем уровне цен |  | II квартал 2026 года | [36 empty] | III квартал 2026 года
Сметная стоимость |  |  | 1898.91 | тыс.руб.
в том числе:
| строительных работ |  | 0 | тыс.руб. |  |  |  |  | Средства на оплату труда рабочих |  |  |  | 397.21 | тыс.руб.
| монтажных работ |  | 1117.62 | тыс.руб. |  |  |  |  | Средства на оплату труда машинистов |  |  |  | 3.88 | тыс.руб.
| оборудования |  | 438.87 | тыс.руб. |  |  |  |  | Нормативные затраты труда рабочих |  |  |  | 344.98 | чел.-ч.
| прочих затрат |  | 0 | тыс.руб. |  |  |  |  | Нормативные затраты труда машинистов |  |  |  | 2.94 | чел.-ч.
№ п/п | Обоснование | Наименование работ и затрат |  |  |  | Единица измерения | Количество |  |  | Сметная стоимость, руб.
[7 empty] | на единицу измерения | коэффициенты | всего с учетом коэффициентов | на единицу измерения в базисном уровне цен | индекс | на единицу измерения в текущем уровне цен | коэффициенты | всего в текущем уровне цен
1 | 2 | 3 |  |  |  | 4 | 5 | 6 | 7 | 8 | 9 | 10 | 11 | 12
Раздел 1. Монтажные работы | [39 empty] | Раздел 1. Монтажные работы
1 | ГЭСНм10-02-016-07 | Отдельно устанавливаемый: усилитель дуплексный или абонентский |  |  |  | 4: шт; 5: 2; 6: 1; 7: 2 | [26 empty] | Отдельно устанавливаемый: усилитель дуплексный или абонентский
| 1 | ОТ(ЗТ) |  |  |  | 4: чел.-ч; 7: 24.8; 12: 32972.59 | [27 empty] | ОТ(ЗТ)
| 1-100-50 | Средний разряд работы 5,0 |  |  |  | 4: чел.-ч; 5: 12.4; 7: 24.8; 10: 1329.54; 12: 32972.59 | [28 empty] | Средний разряд работы 5,0
| 2 | ЭМ |  |  |  | 12: 2192.43 | [27 empty] | ЭМ
|  | ОТм(ЗТм) |  |  |  | 4: чел.-ч; 7: 1; 12: 1329.54 | [27 empty] | ОТм(ЗТм)
| 91.06.05-011 | Погрузчики одноковшовые универсальные фронтальные пневмоколесные, номинальная вместимость основного ковша 2,6 м3, грузоподъемность 5 т |  |  |  | 4: маш.-ч; 5: 0.5; 7: 1; 10: 2192.43; 12: 2192.43 | [28 empty] | Погрузчики одноковшовые универсальные фронтальные пневмоколесные, номинальная вместимость основного ковша 2,6 м3, грузоподъемность 5 т
| 4-100-050 | ОТм(Зтм) Средний разряд машинистов 5 |  |  |  | 4: чел.-ч; 5: 0.5; 7: 1; 10: 1329.54; 12: 1329.54 | [29 empty] | ОТм(Зтм) Средний разряд машинистов 5
| 4 | М |  |  |  | 12: 4850.08 | [27 empty] | М
| 01.3.01.07-0009 | Спирт этиловый ректификованный технический, сорт I |  |  |  | кг | 0.0024 |  | 0.0048 | 596.81 | 2.12 | 1265.24 |  | 6.07 | [28 empty] | Спирт этиловый ректификованный технический, сорт I
| 01.3.05.17-0002 | Канифоль сосновая |  |  |  | кг | 0.01 |  | 0.02 | 284.15 | 2.12 | 602.4 |  | 12.05 | [28 empty] | Канифоль сосновая
| 01.7.06.05-0042 | Ленты изоляционные из ПВХ для электромонтажных и ремонтных работ, цвет черный, ширина 19 мм, толщина 0,18 мм |  |  |  | м | 2.11 |  | 4.22 | 2.27 | 2.02 | 4.59 |  | 19.37 | [28 empty] | Ленты изоляционные из ПВХ для электромонтажных и ремонтных работ, цвет черный, ширина 19 мм, толщина 0,18 мм
| 01.7.15.03-0042 | Болты с гайками и шайбами строительные |  |  |  | кг | 0.08 |  | 0.16 | 174.93 | 1.14 | 199.42 |  | 31.91 | [28 empty] | Болты с гайками и шайбами строительные
| 01.7.15.07-0012 | Дюбели пластмассовые с шурупами, диаметр 12 мм, длина 70 мм, диаметр шурупа 8 мм, длина шурупа 70 мм |  |  |  | 100 шт | 0.04 |  | 0.08 | 978.09 | 1.3 | 1271.52 |  | 101.72 | [28 empty] | Дюбели пластмассовые с шурупами, диаметр 12 мм, длина 70 мм, диаметр шурупа 8 мм, длина шурупа 70 мм
| 10.3.02.03-0012 | Припои оловянно-свинцовые бессурьмянистые, марка ПОС40 |  |  |  | кг | 0.01 |  | 0.02 | 899.56 | 1.63 | 1466.28 |  | 29.33 | [28 empty] | Припои оловянно-свинцовые бессурьмянистые, марка ПОС40
| 14.3.02.01-0371 | Краска водно-дисперсионная акрилатная ВД-АК-111 |  |  |  | т | 2e-05 |  | 4e-05 | 47961.85 | 2.09 | 100240.27 |  | 4.01 | [28 empty] | Краска водно-дисперсионная акрилатная ВД-АК-111
| 14.4.03.06-0001 | Лак электроизоляционный МЛ-92 |  |  |  | кг | 0.02 |  | 0.04 | 157.44 | 1.24 | 195.23 |  | 7.81 | [28 empty] | Лак электроизоляционный МЛ-92
| 22.2.02.15-0001 | Скрепы фигурные стальные горячеоцинкованные для крепления кабелей диаметром от 10 до 12,3 мм, размеры 24х14х12 мм |  |  |  | 100 шт | 8.89 |  | 17.78 | 177.23 | 1.47 | 260.53 |  | 4632.22 | [28 empty] | Скрепы фигурные стальные горячеоцинкованные для крепления кабелей диаметром от 10 до 12,3 мм, размеры 24х14х12 мм
| 24.3.01.01-0004 | Трубка ПВХ-305 электроизоляционная, диаметр 6-10 мм |  |  |  | кг | 0.01 |  | 0.02 | 189.97 | 1.47 | 279.26 |  | 5.59 | [28 empty] | Трубка ПВХ-305 электроизоляционная, диаметр 6-10 мм
Н | 999-0005 | Масса |  |  |  | 4: т; 5: 0.003; 7: 0.006 | [30 empty] | Масса
|  | Итого прямые затраты |  |  |  | 12: 41344.64 | [31 empty] | Итого прямые затраты
1.1 | 421/пр_2020_п.75_пп.а | Вспомогательные ненормируемые материальные ресурсы |  |  |  | 4: %; 5: 2; 7: 2; 12: 659.45 | [32 empty] | Вспомогательные ненормируемые материальные ресурсы
|  | ФОТ |  |  |  | 12: 34302.13 | [33 empty] | ФОТ
| Пр/812-051.1-1 | НР Прокладка и монтаж сетей связи |  |  |  | 4: %; 5: 90; 7: 90; 12: 30871.92 | [33 empty] | НР Прокладка и монтаж сетей связи
| Пр/774-051.1 | СП Прокладка и монтаж сетей связи |  |  |  | 4: %; 5: 46; 7: 46; 12: 15778.98 | [33 empty] | СП Прокладка и монтаж сетей связи
|  | Всего по позиции |  |  |  | 10: 44327.5; 12: 88654.99 | [34 empty] | Всего по позиции
2 | ТЦ_61.2.04.00_54_5410152599_13.07.2026_01_1.1 | Блок речевого оповещения, 100В, 300Вт Рупор-300 |  |  |  | шт. | 2 | 1 | 2 |  |  | 38753.5 |  | 77507 | [26 empty] | Блок речевого оповещения, 100В, 300Вт Рупор-300
|  | Всего по позиции |  |  |  | 12: 77507 | [34 empty] | Всего по позиции
3 | ГЭСНм08-01-083-01 | Устройство сигнально-блокировочное |  |  |  | 4: шт; 5: 11; 6: 1; 7: 11 | [26 empty] | Устройство сигнально-блокировочное
| 1 | ОТ(ЗТ) |  |  |  | 4: чел.-ч; 7: 22.66; 12: 26214.9 | [27 empty] | ОТ(ЗТ)
| 1-100-40 | Средний разряд работы 4,0 |  |  |  | 4: чел.-ч; 5: 2.06; 7: 22.66; 10: 1156.88; 12: 26214.9 | [28 empty] | Средний разряд работы 4,0
| 4 | М |  |  |  | 12: 2126.46 | [27 empty] | М
| 01.7.15.03-0042 | Болты с гайками и шайбами строительные |  |  |  | кг | 0.11 |  | 1.21 | 174.93 | 1.14 | 199.42 |  | 241.3 | [28 empty] | Болты с гайками и шайбами строительные
| 01.7.15.13-0002 | Шплинты проволочные |  |  |  | кг | 0.4 |  | 4.4 | 118.72 | 1.3 | 154.34 |  | 679.1 | [28 empty] | Шплинты проволочные
| 08.4.03.02-0002 | Сталь арматурная горячекатаная гладкая, класс A-I, диаметр 6-22 мм |  |  |  | т | 0.002 |  | 0.022 | 63745 | 0.86 | 54820.7 |  | 1206.06 | [28 empty] | Сталь арматурная горячекатаная гладкая, класс A-I, диаметр 6-22 мм
|  | Итого прямые затраты |  |  |  | 12: 28341.36 | [31 empty] | Итого прямые затраты
3.1 | 421/пр_2020_п.75_пп.а | Вспомогательные ненормируемые материальные ресурсы |  |  |  | 4: %; 5: 2; 7: 2; 12: 524.3 | [32 empty] | Вспомогательные ненормируемые материальные ресурсы
|  | ФОТ |  |  |  | 12: 26214.9 | [33 empty] | ФОТ
| Пр/812-049.3-1 | НР Электротехнические установки на других объектах |  |  |  | 4: %; 5: 97; 7: 97; 12: 25428.45 | [33 empty] | НР Электротехнические установки на других объектах
| Пр/774-049.3 | СП Электротехнические установки на других объектах |  |  |  | 4: %; 5: 51; 7: 51; 12: 13369.6 | [33 empty] | СП Электротехнические установки на других объектах
|  | Всего по позиции |  |  |  | 10: 6151.25; 12: 67663.71 | [34 empty] | Всего по позиции
4 | ТЦ_61.2.04.00_54_5410152599_13.07.2026_02_4.1 | Адресный модуль контроля линий Рупор-300-МК |  |  |  | шт. | 11 | 1 | 11 |  |  | 1496 |  | 16456 | [26 empty] | Адресный модуль контроля линий Рупор-300-МК
|  | Всего по позиции |  |  |  | 12: 16456 | [34 empty] | Всего по позиции
5 | ГЭСНм11-04-008-01 | Съемные и выдвижные блоки (модули, ячейки, ТЭЗ), масса: до 5 кг |  |  |  | 4: шт; 5: 5; 6: 1; 7: 5 | [26 empty] | Съемные и выдвижные блоки (модули, ячейки, ТЭЗ), масса: до 5 кг
| 1 | ОТ(ЗТ) |  |  |  | 4: чел.-ч; 7: 5.15; 12: 5357.65 | [27 empty] | ОТ(ЗТ)
| 1-100-31 | Средний разряд работы 3,1 |  |  |  | 4: чел.-ч; 5: 1.03; 7: 5.15; 10: 1040.32; 12: 5357.65 | [28 empty] | Средний разряд работы 3,1
| 2 | ЭМ |  |  |  | 12: 37.46 | [27 empty] | ЭМ
|  | ОТм(ЗТм) |  |  |  | 4: чел.-ч; 7: 0.05; 12: 57.84 | [27 empty] | ОТм(ЗТм)
| 91.14.02-001 | Автомобили бортовые, грузоподъемность до 5 т |  |  |  | 4: маш.-ч; 5: 0.01; 7: 0.05; 10: 749.13; 12: 37.46 | [28 empty] | Автомобили бортовые, грузоподъемность до 5 т
| 4-100-040 | ОТм(Зтм) Средний разряд машинистов 4 |  |  |  | 4: чел.-ч; 5: 0.01; 7: 0.05; 10: 1156.88; 12: 57.84 | [29 empty] | ОТм(Зтм) Средний разряд машинистов 4
|  | Итого прямые затраты |  |  |  | 12: 5452.95 | [31 empty] | Итого прямые затраты
5.1 | 421/пр_2020_п.75_пп.а | Вспомогательные ненормируемые материальные ресурсы |  |  |  | 4: %; 5: 2; 7: 2; 12: 107.15 | [32 empty] | Вспомогательные ненормируемые материальные ресурсы
|  | ФОТ |  |  |  | 12: 5415.49 | [33 empty] | ФОТ
| Пр/812-053.0-1 | НР Приборы, средства автоматизации и вычислительной техники |  |  |  | 4: %; 5: 90; 7: 90; 12: 4873.94 | [33 empty] | НР Приборы, средства автоматизации и вычислительной техники
| Пр/774-053.0 | СП Приборы, средства автоматизации и вычислительной техники |  |  |  | 4: %; 5: 46; 7: 46; 12: 2491.13 | [33 empty] | СП Приборы, средства автоматизации и вычислительной техники
|  | Всего по позиции |  |  |  | 10: 2585.03; 12: 12925.17 | [34 empty] | Всего по позиции
6 | ГЭСНм11-04-028-01 | Включение в аппаратуру разъемов штепсельных, количество контактов в разъеме: до 14 шт. |  |  |  | 4: шт; 5: 5; 6: 1; 7: 5 | [26 empty] | Включение в аппаратуру разъемов штепсельных, количество контактов в разъеме: до 14 шт.
| 1 | ОТ(ЗТ) |  |  |  | 4: чел.-ч; 7: 1.1; 12: 1244.08 | [27 empty] | ОТ(ЗТ)
| 1-100-38 | Средний разряд работы 3,8 |  |  |  | 4: чел.-ч; 5: 0.22; 7: 1.1; 10: 1130.98; 12: 1244.08 | [28 empty] | Средний разряд работы 3,8
|  | Итого прямые затраты |  |  |  | 12: 1244.08 | [31 empty] | Итого прямые затраты
6.1 | 421/пр_2020_п.75_пп.а | Вспомогательные ненормируемые материальные ресурсы |  |  |  | 4: %; 5: 2; 7: 2; 12: 24.88 | [32 empty] | Вспомогательные ненормируемые материальные ресурсы
|  | ФОТ |  |  |  | 12: 1244.08 | [33 empty] | ФОТ
| Пр/812-053.0-1 | НР Приборы, средства автоматизации и вычислительной техники |  |  |  | 4: %; 5: 90; 7: 90; 12: 1119.67 | [33 empty] | НР Приборы, средства автоматизации и вычислительной техники
| Пр/774-053.0 | СП Приборы, средства автоматизации и вычислительной техники |  |  |  | 4: %; 5: 46; 7: 46; 12: 572.28 | [33 empty] | СП Приборы, средства автоматизации и вычислительной техники
|  | Всего по позиции |  |  |  | 10: 592.18; 12: 2960.91 | [34 empty] | Всего по позиции
7 | ТЦ_61.2.00.00_54_5410152599_13.07.2026_02_7.1 | Преобразователь аудиосигнала ВЕКТОР ТР-100 |  |  |  | шт. | 5 | 1 | 5 |  |  | 3898.59 |  | 19492.95 | [26 empty] | Преобразователь аудиосигнала ВЕКТОР ТР-100
|  | Всего по позиции |  |  |  | 12: 19492.95 | [34 empty] | Всего по позиции
8 | ГЭСНм10-02-016-06 | Отдельно устанавливаемый: преобразователь или блок питания |  |  |  | 4: шт; 5: 2; 6: 1; 7: 2 | [26 empty] | Отдельно устанавливаемый: преобразователь или блок питания
| 1 | ОТ(ЗТ) |  |  |  | 4: чел.-ч; 7: 18.6; 12: 24729.44 | [27 empty] | ОТ(ЗТ)
| 1-100-50 | Средний разряд работы 5,0 |  |  |  | 4: чел.-ч; 5: 9.3; 7: 18.6; 10: 1329.54; 12: 24729.44 | [28 empty] | Средний разряд работы 5,0
| 2 | ЭМ |  |  |  | 12: 1753.94 | [27 empty] | ЭМ
|  | ОТм(ЗТм) |  |  |  | 4: чел.-ч; 7: 0.8; 12: 1063.63 | [27 empty] | ОТм(ЗТм)
| 91.06.05-011 | Погрузчики одноковшовые универсальные фронтальные пневмоколесные, номинальная вместимость основного ковша 2,6 м3, грузоподъемность 5 т |  |  |  | 4: маш.-ч; 5: 0.4; 7: 0.8; 10: 2192.43; 12: 1753.94 | [28 empty] | Погрузчики одноковшовые универсальные фронтальные пневмоколесные, номинальная вместимость основного ковша 2,6 м3, грузоподъемность 5 т
| 4-100-050 | ОТм(Зтм) Средний разряд машинистов 5 |  |  |  | 4: чел.-ч; 5: 0.4; 7: 0.8; 10: 1329.54; 12: 1063.63 | [29 empty] | ОТм(Зтм) Средний разряд машинистов 5
| 4 | М |  |  |  | 12: 1142.44 | [27 empty] | М
| 01.3.05.17-0002 | Канифоль сосновая |  |  |  | кг | 0.01 |  | 0.02 | 284.15 | 2.12 | 602.4 |  | 12.05 | [28 empty] | Канифоль сосновая
| 01.7.06.05-0042 | Ленты изоляционные из ПВХ для электромонтажных и ремонтных работ, цвет черный, ширина 19 мм, толщина 0,18 мм |  |  |  | м | 4.21 |  | 8.42 | 2.27 | 2.02 | 4.59 |  | 38.65 | [28 empty] | Ленты изоляционные из ПВХ для электромонтажных и ремонтных работ, цвет черный, ширина 19 мм, толщина 0,18 мм
| 01.7.15.03-0042 | Болты с гайками и шайбами строительные |  |  |  | кг | 0.3 |  | 0.6 | 174.93 | 1.14 | 199.42 |  | 119.65 | [28 empty] | Болты с гайками и шайбами строительные
| 01.7.15.07-0012 | Дюбели пластмассовые с шурупами, диаметр 12 мм, длина 70 мм, диаметр шурупа 8 мм, длина шурупа 70 мм |  |  |  | 100 шт | 0.1 |  | 0.2 | 978.09 | 1.3 | 1271.52 |  | 254.3 | [28 empty] | Дюбели пластмассовые с шурупами, диаметр 12 мм, длина 70 мм, диаметр шурупа 8 мм, длина шурупа 70 мм
| 03.1.01.01-0002 | Гипс строительный Г-3 |  |  |  | т | 0.0003 |  | 0.0006 | 4338.27 | 2.81 | 12190.54 |  | 7.31 | [28 empty] | Гипс строительный Г-3
| 10.2.02.08-0001 | Проволока медная круглая мягкая электротехническая, диаметр 1,0-3,0 мм и выше |  |  |  | т | 0.0001 |  | 0.0002 | 1050091.7 | 1.16 | 1218106.37 |  | 243.62 | [28 empty] | Проволока медная круглая мягкая электротехническая, диаметр 1,0-3,0 мм и выше
| 10.3.02.03-0012 | Припои оловянно-свинцовые бессурьмянистые, марка ПОС40 |  |  |  | кг | 0.06 |  | 0.12 | 899.56 | 1.63 | 1466.28 |  | 175.95 | [28 empty] | Припои оловянно-свинцовые бессурьмянистые, марка ПОС40
| 14.3.02.01-0371 | Краска водно-дисперсионная акрилатная ВД-АК-111 |  |  |  | т | 2e-05 |  | 4e-05 | 47961.85 | 2.09 | 100240.27 |  | 4.01 | [28 empty] | Краска водно-дисперсионная акрилатная ВД-АК-111
| 14.4.03.06-0001 | Лак электроизоляционный МЛ-92 |  |  |  | кг | 0.03 |  | 0.06 | 157.44 | 1.24 | 195.23 |  | 11.71 | [28 empty] | Лак электроизоляционный МЛ-92
| 20.2.10.03-0020 | Наконечники кабельные медные П 2,5-4 |  |  |  | 100 шт | 0.1 |  | 0.2 | 840.04 | 1.31 | 1100.45 |  | 220.09 | [28 empty] | Наконечники кабельные медные П 2,5-4
| 22.2.02.15-0001 | Скрепы фигурные СкФ-10 |  |  |  | кг | 0.02 |  | 0.04 | 177.23 | 1.47 | 260.53 |  | 10.42 | [28 empty] | Скрепы фигурные СкФ-10
| 24.3.01.01-0004 | Трубка ПВХ-305 электроизоляционная, диаметр 6-10 мм |  |  |  | кг | 0.08 |  | 0.16 | 189.97 | 1.47 | 279.26 |  | 44.68 | [28 empty] | Трубка ПВХ-305 электроизоляционная, диаметр 6-10 мм
Н | 999-0005 | Масса |  |  |  | 4: т; 5: 0.001; 7: 0.002 | [30 empty] | Масса
|  | Итого прямые затраты |  |  |  | 12: 28689.45 | [31 empty] | Итого прямые затраты
8.1 | 421/пр_2020_п.75_пп.а | Вспомогательные ненормируемые материальные ресурсы |  |  |  | 4: %; 5: 2; 7: 2; 12: 494.59 | [32 empty] | Вспомогательные ненормируемые материальные ресурсы
|  | ФОТ |  |  |  | 12: 25793.07 | [33 empty] | ФОТ
| Пр/812-051.1-1 | НР Прокладка и монтаж сетей связи |  |  |  | 4: %; 5: 90; 7: 90; 12: 23213.76 | [33 empty] | НР Прокладка и монтаж сетей связи
| Пр/774-051.1 | СП Прокладка и монтаж сетей связи |  |  |  | 4: %; 5: 46; 7: 46; 12: 11864.81 | [33 empty] | СП Прокладка и монтаж сетей связи
|  | Всего по позиции |  |  |  | 10: 32131.31; 12: 64262.61 | [34 empty] | Всего по позиции
9 | ТЦ_89.1.62.04_54_5410152599_13.07.2026_02_5.1 | Источник питания, 12В, 1А MOLLUSK-VR 12/1 |  |  |  | шт. | 2 | 1 | 2 |  |  | 252.04 |  | 504.08 | [26 empty] | Источник питания, 12В, 1А MOLLUSK-VR 12/1
|  | Всего по позиции |  |  |  | 12: 504.08 | [34 empty] | Всего по позиции
10 | ГЭСНм10-02-016-06 | Отдельно устанавливаемый: преобразователь или блок питания |  |  |  | 4: шт; 5: 2; 6: 1; 7: 2 | [26 empty] | Отдельно устанавливаемый: преобразователь или блок питания
| 1 | ОТ(ЗТ) |  |  |  | 4: чел.-ч; 7: 18.6; 12: 24729.44 | [27 empty] | ОТ(ЗТ)
| 1-100-50 | Средний разряд работы 5,0 |  |  |  | 4: чел.-ч; 5: 9.3; 7: 18.6; 10: 1329.54; 12: 24729.44 | [28 empty] | Средний разряд работы 5,0
| 2 | ЭМ |  |  |  | 12: 1753.94 | [27 empty] | ЭМ
|  | ОТм(ЗТм) |  |  |  | 4: чел.-ч; 7: 0.8; 12: 1063.63 | [27 empty] | ОТм(ЗТм)
| 91.06.05-011 | Погрузчики одноковшовые универсальные фронтальные пневмоколесные, номинальная вместимость основного ковша 2,6 м3, грузоподъемность 5 т |  |  |  | 4: маш.-ч; 5: 0.4; 7: 0.8; 10: 2192.43; 12: 1753.94 | [28 empty] | Погрузчики одноковшовые универсальные фронтальные пневмоколесные, номинальная вместимость основного ковша 2,6 м3, грузоподъемность 5 т
| 4-100-050 | ОТм(Зтм) Средний разряд машинистов 5 |  |  |  | 4: чел.-ч; 5: 0.4; 7: 0.8; 10: 1329.54; 12: 1063.63 | [29 empty] | ОТм(Зтм) Средний разряд машинистов 5
| 4 | М |  |  |  | 12: 1142.44 | [27 empty] | М
| 01.3.05.17-0002 | Канифоль сосновая |  |  |  | кг | 0.01 |  | 0.02 | 284.15 | 2.12 | 602.4 |  | 12.05 | [28 empty] | Канифоль сосновая
| 01.7.06.05-0042 | Ленты изоляционные из ПВХ для электромонтажных и ремонтных работ, цвет черный, ширина 19 мм, толщина 0,18 мм |  |  |  | м | 4.21 |  | 8.42 | 2.27 | 2.02 | 4.59 |  | 38.65 | [28 empty] | Ленты изоляционные из ПВХ для электромонтажных и ремонтных работ, цвет черный, ширина 19 мм, толщина 0,18 мм
| 01.7.15.03-0042 | Болты с гайками и шайбами строительные |  |  |  | кг | 0.3 |  | 0.6 | 174.93 | 1.14 | 199.42 |  | 119.65 | [28 empty] | Болты с гайками и шайбами строительные
| 01.7.15.07-0012 | Дюбели пластмассовые с шурупами, диаметр 12 мм, длина 70 мм, диаметр шурупа 8 мм, длина шурупа 70 мм |  |  |  | 100 шт | 0.1 |  | 0.2 | 978.09 | 1.3 | 1271.52 |  | 254.3 | [28 empty] | Дюбели пластмассовые с шурупами, диаметр 12 мм, длина 70 мм, диаметр шурупа 8 мм, длина шурупа 70 мм
| 03.1.01.01-0002 | Гипс строительный Г-3 |  |  |  | т | 0.0003 |  | 0.0006 | 4338.27 | 2.81 | 12190.54 |  | 7.31 | [28 empty] | Гипс строительный Г-3
| 10.2.02.08-0001 | Проволока медная круглая мягкая электротехническая, диаметр 1,0-3,0 мм и выше |  |  |  | т | 0.0001 |  | 0.0002 | 1050091.7 | 1.16 | 1218106.37 |  | 243.62 | [28 empty] | Проволока медная круглая мягкая электротехническая, диаметр 1,0-3,0 мм и выше
| 10.3.02.03-0012 | Припои оловянно-свинцовые бессурьмянистые, марка ПОС40 |  |  |  | кг | 0.06 |  | 0.12 | 899.56 | 1.63 | 1466.28 |  | 175.95 | [28 empty] | Припои оловянно-свинцовые бессурьмянистые, марка ПОС40
| 14.3.02.01-0371 | Краска водно-дисперсионная акрилатная ВД-АК-111 |  |  |  | т | 2e-05 |  | 4e-05 | 47961.85 | 2.09 | 100240.27 |  | 4.01 | [28 empty] | Краска водно-дисперсионная акрилатная ВД-АК-111
| 14.4.03.06-0001 | Лак электроизоляционный МЛ-92 |  |  |  | кг | 0.03 |  | 0.06 | 157.44 | 1.24 | 195.23 |  | 11.71 | [28 empty] | Лак электроизоляционный МЛ-92
| 20.2.10.03-0020 | Наконечники кабельные медные П 2,5-4 |  |  |  | 100 шт | 0.1 |  | 0.2 | 840.04 | 1.31 | 1100.45 |  | 220.09 | [28 empty] | Наконечники кабельные медные П 2,5-4
| 22.2.02.15-0001 | Скрепы фигурные СкФ-10 |  |  |  | кг | 0.02 |  | 0.04 | 177.23 | 1.47 | 260.53 |  | 10.42 | [28 empty] | Скрепы фигурные СкФ-10
| 24.3.01.01-0004 | Трубка ПВХ-305 электроизоляционная, диаметр 6-10 мм |  |  |  | кг | 0.08 |  | 0.16 | 189.97 | 1.47 | 279.26 |  | 44.68 | [28 empty] | Трубка ПВХ-305 электроизоляционная, диаметр 6-10 мм
Н | 999-0005 | Масса |  |  |  | 4: т; 5: 0.001; 7: 0.002 | [30 empty] | Масса
|  | Итого прямые затраты |  |  |  | 12: 28689.45 | [31 empty] | Итого прямые затраты
10.1 | 421/пр_2020_п.75_пп.а | Вспомогательные ненормируемые материальные ресурсы |  |  |  | 4: %; 5: 2; 7: 2; 12: 494.59 | [32 empty] | Вспомогательные ненормируемые материальные ресурсы
|  | ФОТ |  |  |  | 12: 25793.07 | [33 empty] | ФОТ
| Пр/812-051.1-1 | НР Прокладка и монтаж сетей связи |  |  |  | 4: %; 5: 90; 7: 90; 12: 23213.76 | [33 empty] | НР Прокладка и монтаж сетей связи
| Пр/774-051.1 | СП Прокладка и монтаж сетей связи |  |  |  | 4: %; 5: 46; 7: 46; 12: 11864.81 | [33 empty] | СП Прокладка и монтаж сетей связи
|  | Всего по позиции |  |  |  | 10: 32131.31; 12: 64262.61 | [34 empty] | Всего по позиции
11 | ТЦ_62.4.02.01_54_5410152599_13.07.2026_02_6.1 | Блок бесперебойного питания (внешний аккумулятор) со встроенной Li-ion батареей ББП-12/3 Li-ion |  |  |  | шт. | 2 | 1 | 2 |  |  | 3547.44 |  | 7094.88 | [26 empty] | Блок бесперебойного питания (внешний аккумулятор) со встроенной Li-ion батареей ББП-12/3 Li-ion
|  | Всего по позиции |  |  |  | 12: 7094.88 | [34 empty] | Всего по позиции
12 | ГЭСНм11-04-028-01 | Включение в аппаратуру разъемов штепсельных, количество контактов в разъеме: до 14 шт. |  |  |  | 4: шт; 5: 2; 6: 1; 7: 2 | [26 empty] | Включение в аппаратуру разъемов штепсельных, количество контактов в разъеме: до 14 шт.
| 1 | ОТ(ЗТ) |  |  |  | 4: чел.-ч; 7: 0.44; 12: 497.63 | [27 empty] | ОТ(ЗТ)
| 1-100-38 | Средний разряд работы 3,8 |  |  |  | 4: чел.-ч; 5: 0.22; 7: 0.44; 10: 1130.98; 12: 497.63 | [28 empty] | Средний разряд работы 3,8
|  | Итого прямые затраты |  |  |  | 12: 497.63 | [31 empty] | Итого прямые затраты
12.1 | 421/пр_2020_п.75_пп.а | Вспомогательные ненормируемые материальные ресурсы |  |  |  | 4: %; 5: 2; 7: 2; 12: 9.95 | [32 empty] | Вспомогательные ненормируемые материальные ресурсы
|  | ФОТ |  |  |  | 12: 497.63 | [33 empty] | ФОТ
| Пр/812-053.0-1 | НР Приборы, средства автоматизации и вычислительной техники |  |  |  | 4: %; 5: 90; 7: 90; 12: 447.87 | [33 empty] | НР Приборы, средства автоматизации и вычислительной техники
| Пр/774-053.0 | СП Приборы, средства автоматизации и вычислительной техники |  |  |  | 4: %; 5: 46; 7: 46; 12: 228.91 | [33 empty] | СП Приборы, средства автоматизации и вычислительной техники
|  | Всего по позиции |  |  |  | 10: 592.18; 12: 1184.36 | [34 empty] | Всего по позиции
13 | ТЦ_61.3.06.00_54_5410152599_13.07.2026_02_3.1 | Микрофонная консоль Микрофонная консоль-20 |  |  |  | шт. | 2 | 1 | 2 |  |  | 25904.83 |  | 51809.66 | [26 empty] | Микрофонная консоль Микрофонная консоль-20
|  | Всего по позиции |  |  |  | 12: 51809.66 | [34 empty] | Всего по позиции
14 | ФСБЦ-21.1.04.06-0015 | Кабель микрофонный КММ 7х0,35 |  |  |  | 1000 м | 0.01 | 1 | 0.01 | 45492.52 | 1.18 | 53681.17 |  | 536.81 | [26 empty] | Кабель микрофонный КММ 7х0,35
|  | Всего по позиции |  |  |  | 12: 536.81 | [34 empty] | Всего по позиции
15 | ГЭСНм11-04-008-01 | Съемные и выдвижные блоки (модули, ячейки, ТЭЗ), масса: до 5 кг |  |  |  | 4: шт; 5: 4; 6: 1; 7: 4 | [26 empty] | Съемные и выдвижные блоки (модули, ячейки, ТЭЗ), масса: до 5 кг
| 1 | ОТ(ЗТ) |  |  |  | 4: чел.-ч; 7: 4.12; 12: 4286.12 | [27 empty] | ОТ(ЗТ)
| 1-100-31 | Средний разряд работы 3,1 |  |  |  | 4: чел.-ч; 5: 1.03; 7: 4.12; 10: 1040.32; 12: 4286.12 | [28 empty] | Средний разряд работы 3,1
| 2 | ЭМ |  |  |  | 12: 29.97 | [27 empty] | ЭМ
|  | ОТм(ЗТм) |  |  |  | 4: чел.-ч; 7: 0.04; 12: 46.28 | [27 empty] | ОТм(ЗТм)
| 91.14.02-001 | Автомобили бортовые, грузоподъемность до 5 т |  |  |  | 4: маш.-ч; 5: 0.01; 7: 0.04; 10: 749.13; 12: 29.97 | [28 empty] | Автомобили бортовые, грузоподъемность до 5 т
| 4-100-040 | ОТм(Зтм) Средний разряд машинистов 4 |  |  |  | 4: чел.-ч; 5: 0.01; 7: 0.04; 10: 1156.88; 12: 46.28 | [29 empty] | ОТм(Зтм) Средний разряд машинистов 4
|  | Итого прямые затраты |  |  |  | 12: 4362.37 | [31 empty] | Итого прямые затраты
15.1 | 421/пр_2020_п.75_пп.а | Вспомогательные ненормируемые материальные ресурсы |  |  |  | 4: %; 5: 2; 7: 2; 12: 85.72 | [32 empty] | Вспомогательные ненормируемые материальные ресурсы
|  | ФОТ |  |  |  | 12: 4332.4 | [33 empty] | ФОТ
| Пр/812-053.0-1 | НР Приборы, средства автоматизации и вычислительной техники |  |  |  | 4: %; 5: 90; 7: 90; 12: 3899.16 | [33 empty] | НР Приборы, средства автоматизации и вычислительной техники
| Пр/774-053.0 | СП Приборы, средства автоматизации и вычислительной техники |  |  |  | 4: %; 5: 46; 7: 46; 12: 1992.9 | [33 empty] | СП Приборы, средства автоматизации и вычислительной техники
|  | Всего по позиции |  |  |  | 10: 2585.04; 12: 10340.15 | [34 empty] | Всего по позиции
16 | ТЦ_62.4.01.00_54_5410152599_13.07.2026_02_2.1 | Аккумулятор герметичный свинцово-кислотный, 12В, 18Ач FORS 1218 |  |  |  | шт. | 4 | 1 | 4 |  |  | 3269.2 |  | 13076.8 | [26 empty] | Аккумулятор герметичный свинцово-кислотный, 12В, 18Ач FORS 1218
|  | Всего по позиции |  |  |  | 12: 13076.8 | [34 empty] | Всего по позиции
17 | ГЭСНм10-04-101-07 | Громкоговоритель или звуковая колонка: в помещении |  |  |  | 4: шт; 5: 59; 6: 1; 7: 59 | [26 empty] | Громкоговоритель или звуковая колонка: в помещении
| 1 | ОТ(ЗТ) |  |  |  | 4: чел.-ч; 7: 118; 12: 128871.34 | [27 empty] | ОТ(ЗТ)
| 1-100-35 | Средний разряд работы 3,5 |  |  |  | 4: чел.-ч; 5: 2; 7: 118; 10: 1092.13; 12: 128871.34 | [28 empty] | Средний разряд работы 3,5
| 4 | М |  |  |  | 12: 10920.34 | [27 empty] | М
| 01.7.06.05-0042 | Ленты изоляционные из ПВХ для электромонтажных и ремонтных работ, цвет черный, ширина 19 мм, толщина 0,18 мм |  |  |  | м | 3.16 |  | 186.44 | 2.27 | 2.02 | 4.59 |  | 855.76 | [28 empty] | Ленты изоляционные из ПВХ для электромонтажных и ремонтных работ, цвет черный, ширина 19 мм, толщина 0,18 мм
| 21.2.03.09-0105 | Провод силовой с медными жилами ПРТО 1х1,5-660 |  |  |  | 1000 м | 0.005 |  | 0.295 | 23242.13 | 1.43 | 33236.25 |  | 9804.69 | [28 empty] | Провод силовой с медными жилами ПРТО 1х1,5-660
| 22.2.02.23-0011 | Глухари |  |  |  | 100 шт | 0.011 |  | 0.649 | 260.03 | 1.54 | 400.45 |  | 259.89 | [28 empty] | Глухари
|  | Итого прямые затраты |  |  |  | 12: 139791.68 | [31 empty] | Итого прямые затраты
17.1 | 421/пр_2020_п.75_пп.а | Вспомогательные ненормируемые материальные ресурсы |  |  |  | 4: %; 5: 2; 7: 2; 12: 2577.43 | [32 empty] | Вспомогательные ненормируемые материальные ресурсы
|  | ФОТ |  |  |  | 12: 128871.34 | [33 empty] | ФОТ
| Пр/812-051.2-1 | НР Монтаж радиотелевизионного и электронного оборудования |  |  |  | 4: %; 5: 95; 7: 95; 12: 122427.77 | [33 empty] | НР Монтаж радиотелевизионного и электронного оборудования
| Пр/774-051.2 | СП Монтаж радиотелевизионного и электронного оборудования |  |  |  | 4: %; 5: 53; 7: 53; 12: 68301.81 | [33 empty] | СП Монтаж радиотелевизионного и электронного оборудования
|  | Всего по позиции |  |  |  | 10: 5645.74; 12: 333098.69 | [34 empty] | Всего по позиции
18 | ФСБЦ-61.2.04.04-0004 | Громкоговоритель колонного типа, 6/3/1,5 Вт, 100 В, 200-12500 Гц, размеры 122х350х105 мм |  |  |  | шт | 59 | 1 | 59 | 4122.02 | 1.04 | 4286.9 |  | 252927.1 | [26 empty] | Громкоговоритель колонного типа, 6/3/1,5 Вт, 100 В, 200-12500 Гц, размеры 122х350х105 мм
|  | Всего по позиции |  |  |  | 12: 252927.1 | [34 empty] | Всего по позиции
19 | ГЭСНм10-06-037-13 | Крышка декоративная и другие мелкие изделия (без присоединения проводов) |  |  |  | 4: 100 шт; 5: 0.07; 6: 1; 7: 0.07 | [26 empty] | Крышка декоративная и другие мелкие изделия (без присоединения проводов)
| 1 | ОТ(ЗТ) |  |  |  | 4: чел.-ч; 7: 0.42; 12: 458.69 | [27 empty] | ОТ(ЗТ)
| 1-100-35 | Средний разряд работы 3,5 |  |  |  | 4: чел.-ч; 5: 6; 7: 0.42; 10: 1092.13; 12: 458.69 | [28 empty] | Средний разряд работы 3,5
| 4 | М |  |  |  | 12: 2.32 | [27 empty] | М
| 01.7.15.04-0011 | Винты стальные с полукруглой головкой, длина 50 мм |  |  |  | т | 0.0002 |  | 1.4e-05 | 127406 | 1.3 | 165627.8 |  | 2.32 | [28 empty] | Винты стальные с полукруглой головкой, длина 50 мм
Н | 999-0005 | Масса |  |  |  | 4: т; 5: 0.01; 7: 0.0007 | [30 empty] | Масса
|  | Итого прямые затраты |  |  |  | 12: 461.01 | [31 empty] | Итого прямые затраты
19.1 | 421/пр_2020_п.75_пп.а | Вспомогательные ненормируемые материальные ресурсы |  |  |  | 4: %; 5: 2; 7: 2; 12: 9.17 | [32 empty] | Вспомогательные ненормируемые материальные ресурсы
|  | ФОТ |  |  |  | 12: 458.69 | [33 empty] | ФОТ
| Пр/812-051.1-1 | НР Прокладка и монтаж сетей связи |  |  |  | 4: %; 5: 90; 7: 90; 12: 412.82 | [33 empty] | НР Прокладка и монтаж сетей связи
| Пр/774-051.1 | СП Прокладка и монтаж сетей связи |  |  |  | 4: %; 5: 46; 7: 46; 12: 211 | [33 empty] | СП Прокладка и монтаж сетей связи
|  | Всего по позиции |  |  |  | 10: 15628.57; 12: 1094 | [34 empty] | Всего по позиции
20 | ТЦ_20.5.02.08_54_5410152599_13.07.2026_02_9.1 | Коробка распределительная 100х100х50, TYCO |  |  |  | шт | 7 | 1 | 7 |  |  | 99.91 |  | 699.37 | [26 empty] | Коробка распределительная 100х100х50, TYCO
|  | Всего по позиции |  |  |  | 12: 699.37 | [34 empty] | Всего по позиции
21 | ГЭСНм08-02-390-01 | Короба пластмассовые: шириной до 40 мм |  |  |  | 4: 100 м; 5: 5.1; 6: 1; 7: 5.1 | [26 empty] | Короба пластмассовые: шириной до 40 мм
| 1 | ОТ(ЗТ) |  |  |  | 4: чел.-ч; 7: 83.079; 12: 95036.56 | [27 empty] | ОТ(ЗТ)
| 1-100-39 | Средний разряд работы 3,9 |  |  |  | 4: чел.-ч; 5: 16.29; 7: 83.079; 10: 1143.93; 12: 95036.56 | [28 empty] | Средний разряд работы 3,9
| 2 | ЭМ |  |  |  | 12: 4 | [27 empty] | ЭМ
|  | ОТм(ЗТм) |  |  |  | 4: чел.-ч; 7: 0.051; 12: 52.4 | [27 empty] | ОТм(ЗТм)
| 91.06.06-048 | Подъемники одномачтовые, грузоподъемность до 500 кг, высота подъема 45 м |  |  |  | маш.-ч | 0.01 |  | 0.051 | 37.32 | 2.1 | 78.37 |  | 4 | [28 empty] | Подъемники одномачтовые, грузоподъемность до 500 кг, высота подъема 45 м
| 4-100-030 | ОТм(Зтм) Средний разряд машинистов 3 |  |  |  | 4: чел.-ч; 5: 0.01; 7: 0.051; 10: 1027.37; 12: 52.4 | [29 empty] | ОТм(Зтм) Средний разряд машинистов 3
| 4 | М |  |  |  | 12: 1757.68 | [27 empty] | М
| 01.7.03.04-0001 | Электроэнергия |  |  |  | 4: кВт-ч; 5: 6.5664; 7: 33.4886; 10: 22.51; 12: 753.83 | [28 empty] | Электроэнергия
| 01.7.15.07-0022 | Дюбели полиэтиленовые распорные, диаметр 6 мм, длина 40 мм |  |  |  | 1000 шт | 0.2 |  | 1.02 | 261.09 | 1.3 | 339.42 |  | 346.21 | [28 empty] | Дюбели полиэтиленовые распорные, диаметр 6 мм, длина 40 мм
| 01.7.15.14-0165 | Шурупы самонарезающие стальные с полукруглой головкой и прямым шлицем, остроконечные, диаметр 4 мм, длина 40 мм |  |  |  | т | 0.001 |  | 0.0051 | 99190.96 | 1.3 | 128948.25 |  | 657.64 | [28 empty] | Шурупы самонарезающие стальные с полукруглой головкой и прямым шлицем, остроконечные, диаметр 4 мм, длина 40 мм
|  | Итого прямые затраты |  |  |  | 12: 96850.64 | [31 empty] | Итого прямые затраты
21.1 | 421/пр_2020_п.75_пп.а | Вспомогательные ненормируемые материальные ресурсы |  |  |  | 4: %; 5: 2; 7: 2; 12: 1900.73 | [32 empty] | Вспомогательные ненормируемые материальные ресурсы
|  | ФОТ |  |  |  | 12: 95088.96 | [33 empty] | ФОТ
| Пр/812-049.3-1 | НР Электротехнические установки на других объектах |  |  |  | 4: %; 5: 97; 7: 97; 12: 92236.29 | [33 empty] | НР Электротехнические установки на других объектах
| Пр/774-049.3 | СП Электротехнические установки на других объектах |  |  |  | 4: %; 5: 51; 7: 51; 12: 48495.37 | [33 empty] | СП Электротехнические установки на других объектах
|  | Всего по позиции |  |  |  | 10: 46957.46; 12: 239483.03 | [34 empty] | Всего по позиции
22 | ФСБЦ-20.2.05.04-0055 | Короб кабельный (кабель-канал) ПВХ с крышкой, размеры 25х16 мм |  |  |  | 100 м | 5 | 1 | 5 | 3891.19 | 1.86 | 7237.61 |  | 36188.05 | [26 empty] | Короб кабельный (кабель-канал) ПВХ с крышкой, размеры 25х16 мм
|  | Всего по позиции |  |  |  | 12: 36188.05 | [34 empty] | Всего по позиции
23 | ФСБЦ-20.2.05.04-0061 | Короб кабельный (кабель-канал) ПВХ с крышкой, размеры 40х25 мм |  |  |  | 100 м | 0.1 | 1 | 0.1 | 7089.87 | 1.86 | 13187.16 |  | 1318.72 | [26 empty] | Короб кабельный (кабель-канал) ПВХ с крышкой, размеры 40х25 мм
|  | Всего по позиции |  |  |  | 12: 1318.72 | [34 empty] | Всего по позиции
24 | ФСБЦ-20.2.05.09-0062 | Углы плоские для кабель-канала, размеры 25х16 мм |  |  |  | 100 шт | 0.5 | 1 | 0.5 | 1216.67 | 1.86 | 2263.01 |  | 1131.51 | [26 empty] | Углы плоские для кабель-канала, размеры 25х16 мм
|  | Всего по позиции |  |  |  | 12: 1131.51 | [34 empty] | Всего по позиции
25 | ФСБЦ-20.2.05.09-0032 | Углы внутренние изменяемые для кабель-канала, размеры 25х16 мм |  |  |  | 100 шт | 0.5 | 1 | 0.5 | 3219.36 | 1.86 | 5988.01 |  | 2994.01 | [26 empty] | Углы внутренние изменяемые для кабель-канала, размеры 25х16 мм
|  | Всего по позиции |  |  |  | 12: 2994.01 | [34 empty] | Всего по позиции
26 | ФСБЦ-20.2.05.09-0012 | Углы внешние изменяемые для кабель-канала, размеры 25х16 мм |  |  |  | 100 шт | 0.5 | 1 | 0.5 | 1771.8 | 1.86 | 3295.55 |  | 1647.78 | [26 empty] | Углы внешние изменяемые для кабель-канала, размеры 25х16 мм
|  | Всего по позиции |  |  |  | 12: 1647.78 | [34 empty] | Всего по позиции
27 | ФСБЦ-20.2.05.03-1016 | Заглушки для кабель-канала, размеры 25х17 мм |  |  |  | 100 шт | 0.5 | 1 | 0.5 | 4293.47 | 1.86 | 7985.85 |  | 3992.93 | [26 empty] | Заглушки для кабель-канала, размеры 25х17 мм
|  | Всего по позиции |  |  |  | 12: 3992.93 | [34 empty] | Всего по позиции
28 | ГЭСНм08-02-399-01 | Провод в коробах, сечением: до 6 мм2 |  |  |  | 4: 100 м; 5: 5.1; 6: 1; 7: 5.1 | [26 empty] | Провод в коробах, сечением: до 6 мм2
| 1 | ОТ(ЗТ) |  |  |  | 4: чел.-ч; 7: 14.382; 12: 16265.75 | [27 empty] | ОТ(ЗТ)
| 1-100-38 | Средний разряд работы 3,8 |  |  |  | 4: чел.-ч; 5: 2.82; 7: 14.382; 10: 1130.98; 12: 16265.75 | [28 empty] | Средний разряд работы 3,8
| 2 | ЭМ |  |  |  | 12: 159.42 | [27 empty] | ЭМ
|  | ОТм(ЗТм) |  |  |  | 4: чел.-ч; 7: 0.102; 12: 138.25 | [27 empty] | ОТм(ЗТм)
| 91.05.05-015 | Краны на автомобильном ходу, грузоподъемность 16 т |  |  |  | 4: маш.-ч; 5: 0.01; 7: 0.051; 10: 2376.67; 12: 121.21 | [28 empty] | Краны на автомобильном ходу, грузоподъемность 16 т
| 4-100-060 | ОТм(Зтм) Средний разряд машинистов 6 |  |  |  | 4: чел.-ч; 5: 0.01; 7: 0.051; 10: 1554.01; 12: 79.25 | [29 empty] | ОТм(Зтм) Средний разряд машинистов 6
| 91.14.02-001 | Автомобили бортовые, грузоподъемность до 5 т |  |  |  | 4: маш.-ч; 5: 0.01; 7: 0.051; 10: 749.13; 12: 38.21 | [28 empty] | Автомобили бортовые, грузоподъемность до 5 т
| 4-100-040 | ОТм(Зтм) Средний разряд машинистов 4 |  |  |  | 4: чел.-ч; 5: 0.01; 7: 0.051; 10: 1156.88; 12: 59 | [29 empty] | ОТм(Зтм) Средний разряд машинистов 4
| 4 | М |  |  |  | 12: 619.55 | [27 empty] | М
| 01.7.06.05-0041 | Ленты изоляционные хлопчатобумажные прорезиненные для электромонтажных и ремонтных работ, цвет черный, ширина 20 мм, толщина 0,35 мм |  |  |  | м | 13.33 |  | 67.983 | 5.87 | 0.97 | 5.69 |  | 386.82 | [28 empty] | Ленты изоляционные хлопчатобумажные прорезиненные для электромонтажных и ремонтных работ, цвет черный, ширина 20 мм, толщина 0,35 мм
| 01.7.06.07-0002 | Ленты монтажные из пластмассы для бандажирования проводов, скрепляются пластмассовыми кнопками, ширина 10 мм |  |  |  | 10 м | 0.5 |  | 2.55 | 37.71 | 2.02 | 76.17 |  | 194.23 | [28 empty] | Ленты монтажные из пластмассы для бандажирования проводов, скрепляются пластмассовыми кнопками, ширина 10 мм
| 14.4.02.04-0142 | Краска масляная МА-0115, мумия, сурик железный |  |  |  | кг | 0.05 |  | 0.255 | 79.88 | 1.89 | 150.97 |  | 38.5 | [28 empty] | Краска масляная МА-0115, мумия, сурик железный
|  | Итого прямые затраты |  |  |  | 12: 17182.97 | [31 empty] | Итого прямые затраты
28.1 | 421/пр_2020_п.75_пп.а | Вспомогательные ненормируемые материальные ресурсы |  |  |  | 4: %; 5: 2; 7: 2; 12: 325.32 | [32 empty] | Вспомогательные ненормируемые материальные ресурсы
|  | ФОТ |  |  |  | 12: 16404 | [33 empty] | ФОТ
| Пр/812-049.3-1 | НР Электротехнические установки на других объектах |  |  |  | 4: %; 5: 97; 7: 97; 12: 15911.88 | [33 empty] | НР Электротехнические установки на других объектах
| Пр/774-049.3 | СП Электротехнические установки на других объектах |  |  |  | 4: %; 5: 51; 7: 51; 12: 8366.04 | [33 empty] | СП Электротехнические установки на других объектах
|  | Всего по позиции |  |  |  | 10: 8193.37; 12: 41786.21 | [34 empty] | Всего по позиции
29 | ГЭСНм08-02-409-09 | Труба гофрированная ПВХ для защиты проводов и кабелей по установленным конструкциям, по стенам, колоннам, потолкам, основанию пола |  |  |  | 4: 100 м; 5: 1.5; 6: 1; 7: 1.5 | [26 empty] | Труба гофрированная ПВХ для защиты проводов и кабелей по установленным конструкциям, по стенам, колоннам, потолкам, основанию пола
| 1 | ОТ(ЗТ) |  |  |  | 4: чел.-ч; 7: 23.4; 12: 24976.17 | [27 empty] | ОТ(ЗТ)
| 2-100-02 | Рабочий 2 разряда |  |  |  | 4: чел.-ч; 5: 0.02; 7: 0.03; 10: 941.04; 12: 28.23 | [28 empty] | Рабочий 2 разряда
| 2-100-03 | Рабочий 3 разряда |  |  |  | 4: чел.-ч; 5: 10.75; 7: 16.125; 10: 1027.37; 12: 16566.34 | [28 empty] | Рабочий 3 разряда
| 2-100-04 | Рабочий 4 разряда |  |  |  | 4: чел.-ч; 5: 4.83; 7: 7.245; 10: 1156.88; 12: 8381.6 | [28 empty] | Рабочий 4 разряда
| 2 | ЭМ |  |  |  | 12: 11.24 | [27 empty] | ЭМ
|  | ОТм(ЗТм) |  |  |  | 4: чел.-ч; 7: 0.015; 12: 17.35 | [27 empty] | ОТм(ЗТм)
| 91.14.02-001 | Автомобили бортовые, грузоподъемность до 5 т |  |  |  | 4: маш.-ч; 5: 0.01; 7: 0.015; 10: 749.13; 12: 11.24 | [28 empty] | Автомобили бортовые, грузоподъемность до 5 т
| 4-100-040 | ОТм(Зтм) Средний разряд машинистов 4 |  |  |  | 4: чел.-ч; 5: 0.01; 7: 0.015; 10: 1156.88; 12: 17.35 | [29 empty] | ОТм(Зтм) Средний разряд машинистов 4
| 4 | М |  |  |  | 12: 401.92 | [27 empty] | М
| 01.7.03.04-0001 | Электроэнергия |  |  |  | 4: кВт-ч; 5: 4.42; 7: 6.63; 10: 22.51; 12: 149.24 | [28 empty] | Электроэнергия
| 01.7.15.07-0152 | Дюбели пластмассовые с шурупами, диаметр 6 мм, длина 35 мм, диаметр шурупа 3,5 мм, длина шурупа 50 мм |  |  |  | 100 шт | 2.09 |  | 3.135 | 52.34 | 1.54 | 80.6 |  | 252.68 | [28 empty] | Дюбели пластмассовые с шурупами, диаметр 6 мм, длина 35 мм, диаметр шурупа 3,5 мм, длина шурупа 50 мм
|  | Итого прямые затраты |  |  |  | 12: 25406.68 | [31 empty] | Итого прямые затраты
29.1 | 421/пр_2020_п.75_пп.а | Вспомогательные ненормируемые материальные ресурсы |  |  |  | 4: %; 5: 2; 7: 2; 12: 499.52 | [32 empty] | Вспомогательные ненормируемые материальные ресурсы
|  | ФОТ |  |  |  | 12: 24993.52 | [33 empty] | ФОТ
| Пр/812-049.3-1 | НР Электротехнические установки на других объектах |  |  |  | 4: %; 5: 97; 7: 97; 12: 24243.71 | [33 empty] | НР Электротехнические установки на других объектах
| Пр/774-049.3 | СП Электротехнические установки на других объектах |  |  |  | 4: %; 5: 51; 7: 51; 12: 12746.7 | [33 empty] | СП Электротехнические установки на других объектах
|  | Всего по позиции |  |  |  | 10: 41931.07; 12: 62896.61 | [34 empty] | Всего по позиции
30 | ФСБЦ-24.3.01.02-0001 | Трубы гибкие гофрированные, легкие, из самозатухающего ПВХ, с протяжкой, номинальный диаметр 20 мм |  |  |  | м | 150 | 1 | 150 | 12.11 | 1.1 | 13.32 |  | 1998 | [26 empty] | Трубы гибкие гофрированные, легкие, из самозатухающего ПВХ, с протяжкой, номинальный диаметр 20 мм
|  | Всего по позиции |  |  |  | 12: 1998 | [34 empty] | Всего по позиции
31 | ФСБЦ-20.2.05.02-1088 | Скобы металлические однолапковые с полимерным покрытием для кабеля диаметром 19-20 мм |  |  |  | 100 шт | 4.1 | 1 | 4.1 | 784.77 | 1.47 | 1153.61 |  | 4729.8 | [26 empty] | Скобы металлические однолапковые с полимерным покрытием для кабеля диаметром 19-20 мм
|  | Всего по позиции |  |  |  | 12: 4729.8 | [34 empty] | Всего по позиции
32 | ГЭСНм08-02-412-02 | Затягивание провода в проложенные трубы и металлические рукава первого одножильного или многожильного в общей оплетке, суммарное сечение: до 6 мм2 |  |  |  | 4: 100 м; 5: 1.5; 6: 1; 7: 1.5 | [26 empty] | Затягивание провода в проложенные трубы и металлические рукава первого одножильного или многожильного в общей оплетке, суммарное сечение: до 6 мм2
| 1 | ОТ(ЗТ) |  |  |  | 4: чел.-ч; 7: 8.085; 12: 9143.97 | [27 empty] | ОТ(ЗТ)
| 1-100-38 | Средний разряд работы 3,8 |  |  |  | 4: чел.-ч; 5: 5.39; 7: 8.085; 10: 1130.98; 12: 9143.97 | [28 empty] | Средний разряд работы 3,8
| 2 | ЭМ |  |  |  | 12: 93.77 | [27 empty] | ЭМ
|  | ОТм(ЗТм) |  |  |  | 4: чел.-ч; 7: 0.06; 12: 81.33 | [27 empty] | ОТм(ЗТм)
| 91.05.05-015 | Краны на автомобильном ходу, грузоподъемность 16 т |  |  |  | 4: маш.-ч; 5: 0.02; 7: 0.03; 10: 2376.67; 12: 71.3 | [28 empty] | Краны на автомобильном ходу, грузоподъемность 16 т
| 4-100-060 | ОТм(Зтм) Средний разряд машинистов 6 |  |  |  | 4: чел.-ч; 5: 0.02; 7: 0.03; 10: 1554.01; 12: 46.62 | [29 empty] | ОТм(Зтм) Средний разряд машинистов 6
| 91.14.02-001 | Автомобили бортовые, грузоподъемность до 5 т |  |  |  | 4: маш.-ч; 5: 0.02; 7: 0.03; 10: 749.13; 12: 22.47 | [28 empty] | Автомобили бортовые, грузоподъемность до 5 т
| 4-100-040 | ОТм(Зтм) Средний разряд машинистов 4 |  |  |  | 4: чел.-ч; 5: 0.02; 7: 0.03; 10: 1156.88; 12: 34.71 | [29 empty] | ОТм(Зтм) Средний разряд машинистов 4
| 4 | М |  |  |  | 12: 344.09 | [27 empty] | М
| 01.7.06.05-0041 | Ленты изоляционные хлопчатобумажные прорезиненные для электромонтажных и ремонтных работ, цвет черный, ширина 20 мм, толщина 0,35 мм |  |  |  | м | 13.33 |  | 19.995 | 5.87 | 0.97 | 5.69 |  | 113.77 | [28 empty] | Ленты изоляционные хлопчатобумажные прорезиненные для электромонтажных и ремонтных работ, цвет черный, ширина 20 мм, толщина 0,35 мм
| 01.7.07.20-0002 | Тальк молотый, сорт I |  |  |  | т | 0.0006 |  | 0.0009 | 43821.53 | 2.6 | 113935.98 |  | 102.54 | [28 empty] | Тальк молотый, сорт I
| 14.4.02.04-0142 | Краска масляная МА-0115, мумия, сурик железный |  |  |  | кг | 0.02 |  | 0.03 | 79.88 | 1.89 | 150.97 |  | 4.53 | [28 empty] | Краска масляная МА-0115, мумия, сурик железный
| 20.2.01.05-0003 | Гильзы кабельные медные 6 мм |  |  |  | 100 шт | 0.05 |  | 0.075 | 696.63 | 1.31 | 912.59 |  | 68.44 | [28 empty] | Гильзы кабельные медные 6 мм
| 20.2.02.01-0012 | Втулки полипропиленовые, диаметр 22 мм |  |  |  | 1000 шт | 0.0122 |  | 0.0183 | 1610.33 | 1.86 | 2995.21 |  | 54.81 | [28 empty] | Втулки полипропиленовые, диаметр 22 мм
|  | Итого прямые затраты |  |  |  | 12: 9663.16 | [31 empty] | Итого прямые затраты
32.1 | 421/пр_2020_п.75_пп.а | Вспомогательные ненормируемые материальные ресурсы |  |  |  | 4: %; 5: 2; 7: 2; 12: 182.88 | [32 empty] | Вспомогательные ненормируемые материальные ресурсы
|  | ФОТ |  |  |  | 12: 9225.3 | [33 empty] | ФОТ
| Пр/812-049.3-1 | НР Электротехнические установки на других объектах |  |  |  | 4: %; 5: 97; 7: 97; 12: 8948.54 | [33 empty] | НР Электротехнические установки на других объектах
| Пр/774-049.3 | СП Электротехнические установки на других объектах |  |  |  | 4: %; 5: 51; 7: 51; 12: 4704.9 | [33 empty] | СП Электротехнические установки на других объектах
|  | Всего по позиции |  |  |  | 10: 15666.32; 12: 23499.48 | [34 empty] | Всего по позиции
33 | ГЭСНм08-02-412-09 | Затягивание провода в проложенные трубы и металлические рукава каждого последующего одножильного или многожильного в общей оплетке, суммарное сечение: до 6 мм2 |  |  |  | 4: 100 м; 5: 1.17; 6: 1; 7: 1.17 | [26 empty] | Затягивание провода в проложенные трубы и металлические рукава каждого последующего одножильного или многожильного в общей оплетке, суммарное сечение: до 6 мм2
| 1 | ОТ(ЗТ) |  |  |  | 4: чел.-ч; 7: 2.1411; 12: 2421.54 | [27 empty] | ОТ(ЗТ)
| 1-100-38 | Средний разряд работы 3,8 |  |  |  | 4: чел.-ч; 5: 1.83; 7: 2.1411; 10: 1130.98; 12: 2421.54 | [28 empty] | Средний разряд работы 3,8
| 2 | ЭМ |  |  |  | 12: 36.57 | [27 empty] | ЭМ
|  | ОТм(ЗТм) |  |  |  | 4: чел.-ч; 7: 0.0234; 12: 31.72 | [27 empty] | ОТм(ЗТм)
| 91.05.05-015 | Краны на автомобильном ходу, грузоподъемность 16 т |  |  |  | 4: маш.-ч; 5: 0.01; 7: 0.0117; 10: 2376.67; 12: 27.81 | [28 empty] | Краны на автомобильном ходу, грузоподъемность 16 т
| 4-100-060 | ОТм(Зтм) Средний разряд машинистов 6 |  |  |  | 4: чел.-ч; 5: 0.01; 7: 0.0117; 10: 1554.01; 12: 18.18 | [29 empty] | ОТм(Зтм) Средний разряд машинистов 6
| 91.14.02-001 | Автомобили бортовые, грузоподъемность до 5 т |  |  |  | 4: маш.-ч; 5: 0.01; 7: 0.0117; 10: 749.13; 12: 8.76 | [28 empty] | Автомобили бортовые, грузоподъемность до 5 т
| 4-100-040 | ОТм(Зтм) Средний разряд машинистов 4 |  |  |  | 4: чел.-ч; 5: 0.01; 7: 0.0117; 10: 1156.88; 12: 13.54 | [29 empty] | ОТм(Зтм) Средний разряд машинистов 4
| 4 | М |  |  |  | 12: 215 | [27 empty] | М
| 01.7.06.05-0041 | Ленты изоляционные хлопчатобумажные прорезиненные для электромонтажных и ремонтных работ, цвет черный, ширина 20 мм, толщина 0,35 мм |  |  |  | м | 13.33 |  | 15.5961 | 5.87 | 0.97 | 5.69 |  | 88.74 | [28 empty] | Ленты изоляционные хлопчатобумажные прорезиненные для электромонтажных и ремонтных работ, цвет черный, ширина 20 мм, толщина 0,35 мм
| 01.7.07.20-0002 | Тальк молотый, сорт I |  |  |  | т | 0.0006 |  | 0.000702 | 43821.53 | 2.6 | 113935.98 |  | 79.98 | [28 empty] | Тальк молотый, сорт I
| 14.4.02.04-0142 | Краска масляная МА-0115, мумия, сурик железный |  |  |  | кг | 0.02 |  | 0.0234 | 79.88 | 1.89 | 150.97 |  | 3.53 | [28 empty] | Краска масляная МА-0115, мумия, сурик железный
| 20.2.02.01-0012 | Втулки полипропиленовые, диаметр 22 мм |  |  |  | 1000 шт | 0.0122 |  | 0.014274 | 1610.33 | 1.86 | 2995.21 |  | 42.75 | [28 empty] | Втулки полипропиленовые, диаметр 22 мм
|  | Итого прямые затраты |  |  |  | 12: 2704.83 | [31 empty] | Итого прямые затраты
33.1 | 421/пр_2020_п.75_пп.а | Вспомогательные ненормируемые материальные ресурсы |  |  |  | 4: %; 5: 2; 7: 2; 12: 48.43 | [32 empty] | Вспомогательные ненормируемые материальные ресурсы
|  | ФОТ |  |  |  | 12: 2453.26 | [33 empty] | ФОТ
| Пр/812-049.3-1 | НР Электротехнические установки на других объектах |  |  |  | 4: %; 5: 97; 7: 97; 12: 2379.66 | [33 empty] | НР Электротехнические установки на других объектах
| Пр/774-049.3 | СП Электротехнические установки на других объектах |  |  |  | 4: %; 5: 51; 7: 51; 12: 1251.16 | [33 empty] | СП Электротехнические установки на других объектах
|  | Всего по позиции |  |  |  | 10: 5456.48; 12: 6384.08 | [34 empty] | Всего по позиции
34 | ФСБЦ-21.1.06.10-1642 | Кабель силовой с медными жилами ППГнг(A)-HF 3х1,5ок(N, PE)-1000 |  |  |  | 1000 м | 0.01 | 1 | 0.01 | 58468.46 | 1.23 | 71916.21 |  | 719.16 | [26 empty] | Кабель силовой с медными жилами ППГнг(A)-HF 3х1,5ок(N, PE)-1000
|  | Всего по позиции |  |  |  | 12: 719.16 | [34 empty] | Всего по позиции
35 | ТЦ_59.1.21.01_54_5410152599_13.07.2026_02_8.1 | Кабель МКШВнг(A)-HF 1х2х0,75 |  |  |  | м | 700 | 1 | 700 |  |  | 51.16 |  | 35812 | [26 empty] | Кабель МКШВнг(A)-HF 1х2х0,75
|  | Всего по позиции |  |  |  | 12: 35812 | [34 empty] | Всего по позиции
36 | ФСБЦ-21.1.04.01-1046 | Кабель витая пара U/UTP 4х2х0,52, категория 5e |  |  |  | 1000 м | 0.067 | 1 | 0.067 | 28272.17 | 1.38 | 39015.59 |  | 2614.04 | [26 empty] | Кабель витая пара U/UTP 4х2х0,52, категория 5e
|  | Всего по позиции |  |  |  | 12: 2614.04 | [34 empty] | Всего по позиции
37 | ФСБЦ-25.2.01.01-0018 | Бирки маркировочные пластмассовые У134 |  |  |  | 100 шт | 2 | 1 | 2 | 200.09 | 1.07 | 214.1 |  | 428.2 | [26 empty] | Бирки маркировочные пластмассовые У134
|  | Всего по позиции |  |  |  | 12: 428.2 | [34 empty] | Всего по позиции
38 | ФСБЦ-20.1.02.18-1052 | Хомуты-стяжки кабельные нейлоновые, размеры 2,5х150 мм |  |  |  | 100 шт | 2 | 1 | 2 | 31.05 | 1.86 | 57.75 |  | 115.5 | [26 empty] | Хомуты-стяжки кабельные нейлоновые, размеры 2,5х150 мм
|  | Всего по позиции |  |  |  | 12: 115.5 | [34 empty] | Всего по позиции
39 | ТЦ_27.1.01.01_54_5410152599_13.07.2026_02_10.1 | Клемма соединительная 5-контактная, 0,5-6,0 мм2, 41А/450В ED 230-615 |  |  |  | шт | 14 | 1 | 14 |  |  | 33.69 |  | 471.66 | [26 empty] | Клемма соединительная 5-контактная, 0,5-6,0 мм2, 41А/450В ED 230-615
|  | Всего по позиции |  |  |  | 12: 471.66 | [34 empty] | Всего по позиции
40 | ТЦ_27.1.01.00_54_5410152599_13.07.2026_02_11.1 | Разъём RJ-45 |  |  |  | шт | 5 | 1 | 5 |  |  | 8.36 |  | 41.8 | [26 empty] | Разъём RJ-45
|  | Всего по позиции |  |  |  | 12: 41.8 | [34 empty] | Всего по позиции
41 | ФСБЦ-14.5.01.01-0021 | Герметик противопожарный акриловый для заделки швов примыкания стен, перекрытий, отверстий при прокладке негорючих трубопроводов, подверженных деформациям до 10 % в процессе эксплуатации, объем 310 мл |  |  |  | шт | 1 | 1 | 1 | 1332.99 | 1.26 | 1679.57 |  | 1679.57 | [26 empty] | Герметик противопожарный акриловый для заделки швов примыкания стен, перекрытий, отверстий при прокладке негорючих трубопроводов, подверженных деформациям до 10 % в процессе эксплуатации, объем 310 мл
|  | Всего по позиции |  |  |  | 12: 1679.57 | [34 empty] | Всего по позиции
|  | Итоги по разделу 1 Монтажные работы : | [47 empty] | Итоги по разделу 1 Монтажные работы :
|  | Всего прямые затраты (справочно) |  |  |  | 12: 535745.92 | [36 empty] | Всего прямые затраты (справочно)
|  | в том числе: | [48 empty] | в том числе:
|  | Оплата труда рабочих |  |  |  | 12: 397205.87 | [36 empty] | Оплата труда рабочих
|  | Эксплуатация машин |  |  |  | 12: 6072.74 | [36 empty] | Эксплуатация машин
|  | Оплата труда машинистов (Отм) |  |  |  | 12: 3881.97 | [36 empty] | Оплата труда машинистов (Отм)
|  | Материалы |  |  |  | 12: 128585.34 | [36 empty] | Материалы
|  | Монтажные работы |  |  |  | 12: 1117615.52 | [36 empty] | Монтажные работы
|  | в том числе: | [48 empty] | в том числе:
|  | оплата труда |  |  |  | 12: 397205.87 | [36 empty] | оплата труда
|  | эксплуатация машин и механизмов |  |  |  | 12: 6072.74 | [36 empty] | эксплуатация машин и механизмов
|  | оплата труда машинистов (Отм) |  |  |  | 12: 3881.97 | [36 empty] | оплата труда машинистов (Отм)
|  | материалы |  |  |  | 12: 128585.34 | [36 empty] | материалы
|  | накладные расходы |  |  |  | 12: 379629.2 | [36 empty] | накладные расходы
|  | сметная прибыль |  |  |  | 12: 202240.4 | [36 empty] | сметная прибыль
|  | Оборудование |  |  |  | 12: 438868.47 | [36 empty] | Оборудование
|  | Всего ФОТ (справочно) |  |  |  | 12: 401087.84 | [36 empty] | Всего ФОТ (справочно)
|  | Всего накладные расходы (справочно) |  |  |  | 12: 379629.2 | [36 empty] | Всего накладные расходы (справочно)
|  | Всего сметная прибыль (справочно) |  |  |  | 12: 202240.4 | [36 empty] | Всего сметная прибыль (справочно)
|  | Всего по разделу 1 Монтажные работы |  |  |  | 12: 1556483.99 | [37 empty] | Всего по разделу 1 Монтажные работы
|  | справочно: | [48 empty] | справочно:
|  | Материальные ресурсы, отсутствующие в ФРСН |  |  |  | 12: 37024.83 | [36 empty] | Материальные ресурсы, отсутствующие в ФРСН
|  | Оборудование, отсутствующее в ФРСН |  |  |  | 12: 185941.37 | [36 empty] | Оборудование, отсутствующее в ФРСН
|  | Затраты труда рабочих |  |  |  | 7: 344,9771 | [38 empty] | Затраты труда рабочих
|  | Затраты труда машинистов |  |  |  | 7: 2,9414 | [38 empty] | Затраты труда машинистов
|  | Итоги по смете: | [51 empty] | Итоги по смете:
|  | Всего прямые затраты (справочно) |  |  |  | 12: 535745.92 | [40 empty] | Всего прямые затраты (справочно)
|  | в том числе: | [52 empty] | в том числе:
|  | Оплата труда рабочих |  |  |  | 12: 397205.87 | [40 empty] | Оплата труда рабочих
|  | Эксплуатация машин |  |  |  | 12: 6072.74 | [40 empty] | Эксплуатация машин
|  | Оплата труда машинистов (Отм) |  |  |  | 12: 3881.97 | [40 empty] | Оплата труда машинистов (Отм)
|  | Материалы |  |  |  | 12: 128585.34 | [40 empty] | Материалы
|  | Монтажные работы |  |  |  | 12: 1117615.52 | [40 empty] | Монтажные работы
|  | в том числе: | [52 empty] | в том числе:
|  | оплата труда |  |  |  | 12: 397205.87 | [40 empty] | оплата труда
|  | эксплуатация машин и механизмов |  |  |  | 12: 6072.74 | [40 empty] | эксплуатация машин и механизмов
|  | оплата труда машинистов (Отм) |  |  |  | 12: 3881.97 | [40 empty] | оплата труда машинистов (Отм)
|  | материалы |  |  |  | 12: 128585.34 | [40 empty] | материалы
|  | накладные расходы |  |  |  | 12: 379629.2 | [40 empty] | накладные расходы
|  | сметная прибыль |  |  |  | 12: 202240.4 | [40 empty] | сметная прибыль
|  | Оборудование |  |  |  | 12: 438868.47 | [40 empty] | Оборудование
|  | Всего |  |  |  | 12: 1556483.99 | [41 empty] | Всего
|  | Всего ФОТ (справочно) |  |  |  | 12: 401087.84 | [40 empty] | Всего ФОТ (справочно)
|  | Всего накладные расходы (справочно) |  |  |  | 12: 379629.2 | [40 empty] | Всего накладные расходы (справочно)
|  | Всего сметная прибыль (справочно) |  |  |  | 12: 202240.4 | [40 empty] | Всего сметная прибыль (справочно)
|  | НДС 22% |  |  |  | 12: 342426.48 | [40 empty] | НДС 22%
|  | ВСЕГО по смете |  |  |  | 12: 1898910.47 | [41 empty] | ВСЕГО по смете
|  | справочно: | [52 empty] | справочно:
|  | Материальные ресурсы, отсутствующие в ФРСН |  |  |  | 12: 37024.83 | [40 empty] | Материальные ресурсы, отсутствующие в ФРСН
|  | Оборудование, отсутствующее в ФРСН |  |  |  | 12: 185941.37 | [40 empty] | Оборудование, отсутствующее в ФРСН
|  | Затраты труда рабочих |  |  |  | 7: 344,9771 | [42 empty] | Затраты труда рабочих
|  | Затраты труда машинистов |  |  |  | 7: 2,9414 | [42 empty] | Затраты труда машинистов
| Составил: | Инженер по ПСД |  |  |  | 5: (Снегирева Е.С.) | [43 empty] | (Снегирева Е.С.)
[должность, подпись (инициалы, фамилия)]
Проверил:
[должность, подпись (инициалы, фамилия)]