## № 2 Навес без материала 16.07 -
Приложение № 3
Утверждено приказом Минстроя РФ № 421/пр от 4 августа 2020 г. в редакции приказа № 557/пр от 7 июля 2022 г.
СОГЛАСОВАНО: | [10 empty] | УТВЕРЖДАЮ:
"____" ________________ 2026 года | [10 empty] | "____" ________________ 2026 года | [5 empty] | "____" ________________ 2026 года | "____" ________________ 2026 года
Наименование программного продукта |  |  |  |  | ГРАНД-Смета, версия 2026.2
Наименование редакции сметных нормативов |  |  |  |  | Приказ Минстроя России от 30.12.2021 № 1046/пр; Приказ Минстроя России от 04.08.2020 № 421/пр; Приказ Минстроя России от 21.12.2020 № 812/пр; Приказ Минстроя России от 11.12.2020 № 774/пр; Приказ Минстроя России от 02.08.2023 № 551/пр; Приказ Минстроя России от 14.11.2023 № 817/пр; Приказ Минстроя России от 16.02.2024 № 102/пр; Приказ Минстроя России от 13.05.2024 №323/пр; Приказ Минстроя России от 09.08.2024 №524/пр; Приказ Минстроя России от 07.11.2024 №747/пр; Приказ Минстроя России от 23.01.2025 №30/пр; Приказ Минстроя России от 07.02.2025 №69/пр; Приказ Минстроя России от 19.05.2025 №299/пр; Приказ Минстроя России от 14.08.2025 №490/пр; Приказ Минстроя России от 12.11.2025 №696/пр; Приказ Минстроя России от 17.02.2026 №91/пр; Приказ Минстроя России от 18.05.2026 №301/пр; Приказ Минстроя России от 09.07.2026 №435/пр | [13 empty] | Наименование редакции сметных нормативов | Приказ Минстроя России от 30.12.2021 № 1046/пр; Приказ Минстроя России от 04.08.2020 № 421/пр; Приказ Минстроя России от 21.12.2020 № 812/пр; Приказ Минстроя России от 11.12.2020 № 774/пр; Приказ Минстроя России от 02.08.2023 № 551/пр; Приказ Минстроя России от 14.11.2023 № 817/пр; Приказ Минстроя России от 16.02.2024 № 102/пр; Приказ Минстроя России от 13.05.2024 №323/пр; Приказ Минстроя России от 09.08.2024 №524/пр; Приказ Минстроя России от 07.11.2024 №747/пр; Приказ Минстроя России от 23.01.2025 №30/пр; Приказ Минстроя России от 07.02.2025 №69/пр; Приказ Минстроя России от 19.05.2025 №299/пр; Приказ Минстроя России от 14.08.2025 №490/пр; Приказ Минстроя России от 12.11.2025 №696/пр; Приказ Минстроя России от 17.02.2026 №91/пр; Приказ Минстроя России от 18.05.2026 №301/пр; Приказ Минстроя России от 09.07.2026 №435/пр
Реквизиты приказа Минстроя России об утверждении дополнений и изменений к сметным нормативам |  |  |  |  | Приказ Минстроя России от 18 мая 2022 г. № 378/пр, Приказ Минстроя России от 26 августа 2022 г. № 703/пр, Приказ Минстроя России от 26 октября 2022 г. № 905/пр, Приказ Минстроя России от 27 декабря 2022 г. № 1133/пр, Приказ Минстроя России от 10 февраля 2023 г. № 84/пр, Приказ Минстроя России от 11.05.2023 №335/пр; Приказ Минстроя России от 07.07.2022 № 557/пр; Приказ Минстроя России от 02.09.2021 № 636/пр, Приказ Минстроя России от 26.07.2022 № 611/пр; Приказ Минстроя России от 22.04.2022 № 317/пр; Приказ Минстроя России от 02.08.2023 № 551/пр; Приказ Минстроя России от 14.11.2023 № 817/пр; Приказ Минстроя России от 30.01.2024 № 55/пр; Приказ Минстроя России от 16.02.2024 № 102/пр; Приказ Минстроя России от 13.05.2024 №323/пр; Приказ Минстроя России от 09.08.2024 №524/пр; Приказ Минстроя России от 07.11.2024 №747/пр; Приказ Минстроя России от 23.01.2025 №30/пр; Приказ Минстроя России от 07.02.2025 №69/пр; Приказ Минстроя России от 19.05.2025 №299/пр; Приказ Минстроя России от 14.08.2025 №490/пр; Приказ Минстроя России от 12.11.2025 №696/пр; Приказ Минстроя России от 17.02.2026 №91/пр; Приказ Минстроя России от 18.05.2026 №301/пр; Приказ Минстроя России от 09.07.2026 №435/пр | [15 empty] | Реквизиты приказа Минстроя России об утверждении дополнений и изменений к сметным нормативам | Приказ Минстроя России от 18 мая 2022 г. № 378/пр, Приказ Минстроя России от 26 августа 2022 г. № 703/пр, Приказ Минстроя России от 26 октября 2022 г. № 905/пр, Приказ Минстроя России от 27 декабря 2022 г. № 1133/пр, Приказ Минстроя России от 10 февраля 2023 г. № 84/пр, Приказ Минстроя России от 11.05.2023 №335/пр; Приказ Минстроя России от 07.07.2022 № 557/пр; Приказ Минстроя России от 02.09.2021 № 636/пр, Приказ Минстроя России от 26.07.2022 № 611/пр; Приказ Минстроя России от 22.04.2022 № 317/пр; Приказ Минстроя России от 02.08.2023 № 551/пр; Приказ Минстроя России от 14.11.2023 № 817/пр; Приказ Минстроя России от 30.01.2024 № 55/пр; Приказ Минстроя России от 16.02.2024 № 102/пр; Приказ Минстроя России от 13.05.2024 №323/пр; Приказ Минстроя России от 09.08.2024 №524/пр; Приказ Минстроя России от 07.11.2024 №747/пр; Приказ Минстроя России от 23.01.2025 №30/пр; Приказ Минстроя России от 07.02.2025 №69/пр; Приказ Минстроя России от 19.05.2025 №299/пр; Приказ Минстроя России от 14.08.2025 №490/пр; Приказ Минстроя России от 12.11.2025 №696/пр; Приказ Минстроя России от 17.02.2026 №91/пр; Приказ Минстроя России от 18.05.2026 №301/пр; Приказ Минстроя России от 09.07.2026 №435/пр
Реквизиты письма Минстроя России об индексах изменения сметной стоимости строительства, включаемые в федеральный реестр сметных нормативов и размещаемые в федеральной государственной информационной системе ценообразования в строительстве, подготовленного в соответствии пунктом 85 Методики расчета индексов изменения сметной стоимости строительства, утвержденной приказом Министерства строительства и жилищно-коммунального хозяйства Российской Федерации от 5 июня 2019 г. № 326/пр |  |  |  |  | Письмо Минстроя России от 22.05.2026 № 31076-ИФ/09 | [9 empty] | Реквизиты письма Минстроя России об индексах изменения сметной стоимости строительства, включаемые в федеральный реестр сметных нормативов и размещаемые в федеральной государственной информационной системе ценообразования в строительстве, подготовленного в соответствии пунктом 85 Методики расчета индексов изменения сметной стоимости строительства, утвержденной приказом Министерства строительства и жилищно-коммунального хозяйства Российской Федерации от 5 июня 2019 г. № 326/пр¹ | Письмо Минстроя России от 22.05.2026 № 31076-ИФ/09 | [6 empty] | Реквизиты письма Минстроя России об индексах изменения сметной стоимости строительства, включаемые в федеральный реестр сметных нормативов и размещаемые в федеральной государственной информационной системе ценообразования в строительстве, подготовленного в соответствии пунктом 85 Методики расчета индексов изменения сметной стоимости строительства, утвержденной приказом Министерства строительства и жилищно-коммунального хозяйства Российской Федерации от 5 июня 2019 г. № 326/пр | Письмо Минстроя России от 22.05.2026 № 31076-ИФ/09
Реквизиты нормативного правового акта об утверждении оплаты труда, утверждаемый в соответствии с пунктом 22(1) Правилами мониторинга цен, утвержденными постановлением Правительства Российской Федерации от 23 декабря 2016 г. № 1452 |  |  |  |  | Постановление Кабинета Министров Республики Татарстан от 22.05.2025 № 343 | [9 empty] | Реквизиты нормативного правового акта об утверждении оплаты труда, утверждаемый в соответствии с пунктом 22(1) Правилами мониторинга цен, утвержденными постановлением Правительства Российской Федерации от 23 декабря 2016 г. № 1452 | Постановление Кабинета Министров Республики Татарстан от 22.05.2025 № 343 | [8 empty] | Реквизиты нормативного правового акта об утверждении оплаты труда, утверждаемый в соответствии с пунктом 22(1) Правилами мониторинга цен, утвержденными постановлением Правительства Российской Федерации от 23 декабря 2016 г. № 1452 | Постановление Кабинета Министров Республики Татарстан от 22.05.2025 № 343
Обоснование принятых текущих цен на строительные ресурсы | [26 empty] | Обоснование принятых текущих цен на строительные ресурсы
Наименование субъекта Российской Федерации |  |  |  |  | 16. Республика Татарстан | [10 empty] | 16. Республика Татарстан | [11 empty] | Наименование субъекта Российской Федерации | 16. Республика Татарстан
Наименование зоны субъекта Российской Федерации |  |  |  |  | Республика Татарстан | [10 empty] | Республика Татарстан | [13 empty] | Наименование зоны субъекта Российской Федерации | Республика Татарстан
Металлический навес S=127 кв. м. , высотой 4 м на площадке обезвреживания полигона ТКО по адресу: Тукаевский р-н, н.п. Сарайлы | [31 empty] | Металлический навес S=127 кв. м. , высотой 2,5 м на площадке МАРС ВИ 8000
(наименование стройки)
Металлический навес S=127 кв. м. , высотой 4 м на площадке обезвреживания полигона ТКО
(наименование объекта капитального строительства)
ЛОКАЛЬНЫЙ СМЕТНЫЙ РАСЧЕТ (СМЕТА) № 3
Металлический навес S=127 кв. м. , высотой 4 м на площадке обезвреживания | [32 empty] | Металлический навес S=127 кв. м.,2,5 м на площадке МАРС ВИ 8000
(наименование работ и затрат)
Составлен | ресурсно-индексным | методом
Основание
(проектная и (или) иная техническая документация)
Составлен(а) в текущем уровне цен |  | 01.04.2026 | [31 empty] | 01.04.2026
Сметная стоимость |  |  | 1186.96 | тыс.руб.
в том числе:
| строительных работ |  | 505.16 | тыс.руб. |  |  |  |  | Средства на оплату труда рабочих |  |  |  | 294.86 | тыс.руб.
| монтажных работ |  | 467.76 | тыс.руб. |  |  |  |  | Средства на оплату труда машинистов |  |  |  | 31.31 | тыс.руб.
| оборудования |  | 0 | тыс.руб. |  |  |  |  | Нормативные затраты труда рабочих |  |  |  | 811.91 | чел.-ч.
| прочих затрат |  | 0 | тыс.руб. |  |  |  |  | Нормативные затраты труда машинистов |  |  |  | 69.52 | чел.-ч.
№ п/п | Обоснование | Наименование работ и затрат |  |  |  | Единица измерения | Количество |  |  | Сметная стоимость, руб.
[7 empty] | на единицу измерения | коэффициенты | всего с учетом коэффициентов | на единицу измерения в базисном уровне цен | индекс | на единицу измерения в текущем уровне цен | коэффициенты | всего в текущем уровне цен
1 | 2 | 3 |  |  |  | 4 | 5 | 6 | 7 | 8 | 9 | 10 | 11 | 12
Раздел 1. Металлический навес S=127 кв. м. (34*2,5 м) высотой 4 м | [34 empty] | Раздел 1. Металлический навес S=127 кв. м. (34*2,5 м) высотой 4 м
1 | ГЭСН05-01-057-02 | Бурение скважин диаметром 600 мм вращательным (роторным) способом в грунтах и породах группы: 2 |  |  |  | 4: м; 5: 12; 6: 1; 7: 12 | [21 empty] | Бурение скважин диаметром 600 мм вращательным (роторным) способом в грунтах и породах группы: 2
| 1 | ОТ(ЗТ) |  |  |  | 4: чел.-ч; 7: 16.32; 12: 6746.04 | [22 empty] | ОТ(ЗТ)
| 1-100-48 | Средний разряд работы 4,8 |  |  |  | 4: чел.-ч; 5: 1.36; 7: 16.32; 10: 413.36; 12: 6746.04 | [23 empty] | Средний разряд работы 4,8
| 2 | ЭМ |  |  |  | 12: 12826.78 | [22 empty] | ЭМ
|  | ОТм(ЗТм) |  |  |  | 4: чел.-ч; 7: 11.64; 12: 5013.17 | [22 empty] | ОТм(ЗТм)
| 91.04.01-077 | Установки буровые на автомобильном ходу для роторного бурения скважин, глубина бурения до 200 м, грузоподъемность лебедки до 4 т |  |  |  | маш.-ч | 0.47 |  | 5.64 | 1131.05 | 1.4 | 1583.47 |  | 8930.77 | [23 empty] | Установки буровые на автомобильном ходу для роторного бурения скважин, глубина бурения до 200 м, грузоподъемность лебедки до 4 т
| 4-100-060 | ОТм(Зтм) Средний разряд машинистов 6 |  |  |  | 4: чел.-ч; 5: 0.47; 7: 5.64; 10: 496.03; 12: 2797.61 | [24 empty] | ОТм(Зтм) Средний разряд машинистов 6
| 91.07.08-011 | Глиномешалки, емкость 4 м3 |  |  |  | маш.-ч | 0.44 |  | 5.28 | 115.25 | 1.69 | 194.77 |  | 1028.39 | [23 empty] | Глиномешалки, емкость 4 м3
| 4-100-040 | ОТм(Зтм) Средний разряд машинистов 4 |  |  |  | 4: чел.-ч; 5: 0.44; 7: 5.28; 10: 369.26; 12: 1949.69 | [24 empty] | ОТм(Зтм) Средний разряд машинистов 4
| 91.14.02-001 | Автомобили бортовые, грузоподъемность до 5 т |  |  |  | 4: маш.-ч; 5: 0.06; 7: 0.72; 10: 574.06; 12: 413.32 | [23 empty] | Автомобили бортовые, грузоподъемность до 5 т
| 4-100-040 | ОТм(Зтм) Средний разряд машинистов 4 |  |  |  | 4: чел.-ч; 5: 0.06; 7: 0.72; 10: 369.26; 12: 265.87 | [24 empty] | ОТм(Зтм) Средний разряд машинистов 4
| 91.19.06-011 | Насосы грязевые, производительность 23,4-65,3 м3/ч, давление нагнетания 15,7-5,88 МПа (160-60 кгс/см2) |  |  |  | маш.-ч | 0.44 |  | 5.28 | 288.5 | 1.46 | 421.21 |  | 2223.99 | [23 empty] | Насосы грязевые, производительность 23,4-65,3 м3/ч, давление нагнетания 15,7-5,88 МПа (160-60 кгс/см2)
| 91.19.08-009 | Насосы, производительность 50 м3/ч, напор 32 м, мощность 8 кВт |  |  |  | маш.-ч | 0.44 |  | 5.28 | 29.88 | 1.46 | 43.62 |  | 230.31 | [23 empty] | Насосы, производительность 50 м3/ч, напор 32 м, мощность 8 кВт
| 4 | М |  |  |  | 12: 1658.49 | [22 empty] | М
| 01.7.03.01-0001 | Вода |  |  |  | 4: м3; 5: 0.41; 7: 4.92; 10: 33.18; 12: 163.25 | [23 empty] | Вода
| 23.5.01.08-0035 | Трубы стальные электросварные прямошовные и спиральношовные, класс прочности К38, наружный диаметр 630 мм, толщина стенки 10 мм |  |  |  | м | 0.01 |  | 0.12 | 14159.47 | 0.88 | 12460.33 |  | 1495.24 | [23 empty] | Трубы стальные электросварные прямошовные и спиральношовные, класс прочности К38, наружный диаметр 630 мм, толщина стенки 10 мм
|  | Итого прямые затраты |  |  |  | 12: 26244.48 | [25 empty] | Итого прямые затраты
|  | ФОТ |  |  |  | 12: 11759.21 | [26 empty] | ФОТ
| Пр/812-005.1-1, Приказ № 812/пр от 21.12.2020 п.25 | НР Свайные работы |  |  |  | 4: %; 5: 117; 6: 0.9; 7: 105.3; 12: 12382.45 | [26 empty] | НР Свайные работы
| Пр/774-005.1, Приказ № 774/пр от 11.12.2020 п.16 | СП Свайные работы |  |  |  | 4: %; 5: 70; 6: 0.85; 7: 59.5; 12: 6996.73 | [26 empty] | СП Свайные работы
|  | Всего по позиции |  |  |  | 10: 3801.97; 12: 45623.66 | [27 empty] | Всего по позиции
2 | ГЭСН46-03-005-02 | Бурение скважин глубиной до 20 м в железобетонных конструкциях установками алмазного бурения, диаметр скважины: 163 мм |  |  |  | 4: 100 м; 5: 0.24; 6: 1; 7: 0.24 | [21 empty] | Бурение скважин глубиной до 20 м в железобетонных конструкциях установками алмазного бурения, диаметр скважины: 163 мм
|  | Объем=(2*12)/100 | [40 empty] | Объем=(2*12)/100
| 1 | ОТ(ЗТ) |  |  |  | 4: чел.-ч; 7: 78.6672; 12: 31216.72 | [22 empty] | ОТ(ЗТ)
| 1-100-45 | Средний разряд работы 4,5 |  |  |  | 4: чел.-ч; 5: 327.78; 7: 78.6672; 10: 396.82; 12: 31216.72 | [23 empty] | Средний разряд работы 4,5
| 2 | ЭМ |  |  |  | 12: 17793.43 | [22 empty] | ЭМ
|  | ОТм(ЗТм) |  |  |  | 4: чел.-ч; 7: 4.044; 12: 2139.64 | [22 empty] | ОТм(ЗТм)
| 91.05.08-007 | Краны на пневмоколесном ходу, грузоподъемность 30 т |  |  |  | маш.-ч | 16.85 |  | 4.044 | 1761.85 | 1.13 | 1990.89 |  | 8051.16 | [23 empty] | Краны на пневмоколесном ходу, грузоподъемность 30 т
| 4-100-070 | ОТм(Зтм) Средний разряд машинистов 7 |  |  |  | 4: чел.-ч; 5: 16.85; 7: 4.044; 10: 529.09; 12: 2139.64 | [24 empty] | ОТм(Зтм) Средний разряд машинистов 7
| 91.19.03-002 | Маслостанции передвижные, мощность электромотора 30 кВт |  |  |  | маш.-ч | 103.72 |  | 24.8928 | 151.13 | 1.31 | 197.98 |  | 4928.28 | [23 empty] | Маслостанции передвижные, мощность электромотора 30 кВт
| 91.19.08-011 | Насосы, производительность 100 м3/ч, напор 30 м, мощность 11 кВт |  |  |  | маш.-ч | 53.28 |  | 12.7872 | 59.24 | 1.46 | 86.49 |  | 1105.96 | [23 empty] | Насосы, производительность 100 м3/ч, напор 30 м, мощность 11 кВт
| 91.21.20-012 | Установки алмазного бурения скважин в железобетоне гидравлические, диаметр бурения до 300 мм |  |  |  | маш.-ч | 103.72 |  | 24.8928 | 102.03 | 1.46 | 148.96 |  | 3708.03 | [23 empty] | Установки алмазного бурения скважин в железобетоне гидравлические, диаметр бурения до 300 мм
| 4 | М |  |  |  | 12: 934.37 | [22 empty] | М
| 01.3.01.06-0042 | Смазка медная для резьбовых соединений |  |  |  | л | 1 |  | 0.24 | 540.24 | 1.54 | 831.97 |  | 199.67 | [23 empty] | Смазка медная для резьбовых соединений
| 01.7.03.01-0001 | Вода |  |  |  | 4: м3; 5: 64.45; 7: 15.468; 10: 33.18; 12: 513.23 | [23 empty] | Вода
| 01.7.03.04-0001 | Электроэнергия |  |  |  | 4: кВт-ч; 5: 4.965; 7: 1.1916; 10: 6.72; 12: 8.01 | [23 empty] | Электроэнергия
| 01.7.15.02-0042 | Болты анкерные с гайкой стальные фрикционные расклинивающиеся, с наружной резьбой М12, диаметр 16 мм, длина 110 мм |  |  |  | 4: 100 шт; 5: 0.5882; 7: 0.14117; 10: 1512.08; 12: 213.46 | [23 empty] | Болты анкерные с гайкой стальные фрикционные расклинивающиеся, с наружной резьбой М12, диаметр 16 мм, длина 110 мм
|  | Итого прямые затраты |  |  |  | 12: 52084.16 | [25 empty] | Итого прямые затраты
|  | ФОТ |  |  |  | 12: 33356.36 | [26 empty] | ФОТ
| Пр/812-040.1-1 | НР Работы по реконструкции зданий и сооружений: усиление и замена существующих конструкций, возведение отдельных конструктивных элементов |  |  |  | 4: %; 5: 103; 7: 103; 12: 34357.05 | [26 empty] | НР Работы по реконструкции зданий и сооружений: усиление и замена существующих конструкций, возведение отдельных конструктивных элементов
| Пр/774-040.1 | СП Работы по реконструкции зданий и сооружений: усиление и замена существующих конструкций, возведение отдельных конструктивных элементов |  |  |  | 4: %; 5: 59; 7: 59; 12: 19680.25 | [26 empty] | СП Работы по реконструкции зданий и сооружений: усиление и замена существующих конструкций, возведение отдельных конструктивных элементов
|  | Всего по позиции |  |  |  | 10: 442172.75; 12: 106121.46 | [27 empty] | Всего по позиции
3 | ГЭСН09-08-001-01 | Установка металлических столбов высотой до 4 м: с погружением в бетонное основание |  |  |  | 4: 100 шт; 5: 0.12; 6: 1; 7: 0.12 | [21 empty] | Установка металлических столбов высотой до 4 м: с погружением в бетонное основание
|  | Объем=12 / 100 | [40 empty] | Объем=12 / 100
| 1 | ОТ(ЗТ) |  |  |  | 4: чел.-ч; 7: 4.2768; 12: 1402.49 | [22 empty] | ОТ(ЗТ)
| 1-100-30 | Средний разряд работы 3,0 |  |  |  | 4: чел.-ч; 5: 35.64; 7: 4.2768; 10: 327.93; 12: 1402.49 | [23 empty] | Средний разряд работы 3,0
| 2 | ЭМ |  |  |  | 12: 5180.19 | [22 empty] | ЭМ
|  | ОТм(ЗТм) |  |  |  | 4: чел.-ч; 7: 2.6976; 12: 1139.45 | [22 empty] | ОТм(ЗТм)
| 91.04.01-031 | Машины бурильно-крановые на автомобильном ходу, диаметр бурения до 800 мм, глубина бурения до 5 м |  |  |  | маш.-ч | 10.93 |  | 1.3116 | 2088.77 | 1.34 | 2798.95 |  | 3671.1 | [23 empty] | Машины бурильно-крановые на автомобильном ходу, диаметр бурения до 800 мм, глубина бурения до 5 м
| 4-100-050 | ОТм(Зтм) Средний разряд машинистов 5 |  |  |  | 4: чел.-ч; 5: 10.93; 7: 1.3116; 10: 424.38; 12: 556.62 | [24 empty] | ОТм(Зтм) Средний разряд машинистов 5
| 91.14.01-003 | Автобетоносмесители, объем барабана 6 м3 |  |  |  | маш.-ч | 10.74 |  | 1.2888 | 788.55 | 1.43 | 1127.63 |  | 1453.29 | [23 empty] | Автобетоносмесители, объем барабана 6 м3
| 4-100-050 | ОТм(Зтм) Средний разряд машинистов 5 |  |  |  | 4: чел.-ч; 5: 10.74; 7: 1.2888; 10: 424.38; 12: 546.94 | [24 empty] | ОТм(Зтм) Средний разряд машинистов 5
| 91.14.02-001 | Автомобили бортовые, грузоподъемность до 5 т |  |  |  | 4: маш.-ч; 5: 0.81; 7: 0.0972; 10: 574.06; 12: 55.8 | [23 empty] | Автомобили бортовые, грузоподъемность до 5 т
| 4-100-040 | ОТм(Зтм) Средний разряд машинистов 4 |  |  |  | 4: чел.-ч; 5: 0.81; 7: 0.0972; 10: 369.26; 12: 35.89 | [24 empty] | ОТм(Зтм) Средний разряд машинистов 4
| 4 | М |  |  |  | 12: 658.45 | [22 empty] | М
| 11.1.03.01-0001 | Бруски строганные хвойных пород (сосна, ель), сухие, размеры 50х50 мм, сорт АВ |  |  |  | м3 | 0.13975 |  | 0.01677 | 39263.81 | 1 | 39263.81 |  | 658.45 | [23 empty] | Бруски строганные хвойных пород (сосна, ель), сухие, размеры 50х50 мм, сорт АВ
|  | Итого прямые затраты |  |  |  | 12: 8380.58 | [25 empty] | Итого прямые затраты
|  | ФОТ |  |  |  | 12: 2541.94 | [26 empty] | ФОТ
| Пр/812-009.0-1, Приказ № 812/пр от 21.12.2020 п.25 | НР Строительные металлические конструкции |  |  |  | 4: %; 5: 93; 6: 0.9; 7: 83.7; 12: 2127.6 | [26 empty] | НР Строительные металлические конструкции
| Пр/774-009.0, Приказ № 774/пр от 11.12.2020 п.16 | СП Строительные металлические конструкции |  |  |  | 4: %; 5: 62; 6: 0.85; 7: 52.7; 12: 1339.6 | [26 empty] | СП Строительные металлические конструкции
|  | Всего по позиции |  |  |  | 10: 98731.5; 12: 11847.78 | [27 empty] | Всего по позиции
4 | Материал Заказчика | Труба квадратная 100*100*3 |  |  |  | 4: т; 5: 1.371; 6: 1; 7: 1.371 | [21 empty] | Труба квадратная 100*100*3
|  | Объем=9,02*152/1000 | [40 empty] | Объем=9,02*152/1000
|  | Всего по позиции | [39 empty] | Всего по позиции
5 | ГЭСН06-01-005-01 | Устройство бетонных фундаментов общего назначения объемом: до 5 м3 |  |  |  | 4: 100 м3; 5: 0.015; 6: 1; 7: 0.015 | [21 empty] | Устройство бетонных фундаментов общего назначения объемом: до 5 м3
|  | Объем=1,5 / 100 | [40 empty] | Объем=1,5 / 100
| 1 | ОТ(ЗТ) |  |  |  | 4: чел.-ч; 7: 5.91; 12: 1921.75 | [22 empty] | ОТ(ЗТ)
| 1-100-29 | Средний разряд работы 2,9 |  |  |  | 4: чел.-ч; 5: 394; 7: 5.91; 10: 325.17; 12: 1921.75 | [23 empty] | Средний разряд работы 2,9
| 2 | ЭМ |  |  |  | 12: 1261.52 | [22 empty] | ЭМ
|  | ОТм(ЗТм) |  |  |  | 4: чел.-ч; 7: 0.53805; 12: 263.95 | [22 empty] | ОТм(ЗТм)
| 91.05.05-015 | Краны на автомобильном ходу, грузоподъемность 16 т |  |  |  | 4: маш.-ч; 5: 0.96; 7: 0.0144; 10: 1670.11; 12: 24.05 | [23 empty] | Краны на автомобильном ходу, грузоподъемность 16 т
| 4-100-060 | ОТм(Зтм) Средний разряд машинистов 6 |  |  |  | 4: чел.-ч; 5: 0.96; 7: 0.0144; 10: 496.03; 12: 7.14 | [24 empty] | ОТм(Зтм) Средний разряд машинистов 6
| 91.05.06-007 | Краны на гусеничном ходу, грузоподъемность 25 т |  |  |  | маш.-ч | 33.26 |  | 0.4989 | 1703.3 | 1.43 | 2435.72 |  | 1215.18 | [23 empty] | Краны на гусеничном ходу, грузоподъемность 25 т
| 4-100-060 | ОТм(Зтм) Средний разряд машинистов 6 |  |  |  | 4: чел.-ч; 5: 33.26; 7: 0.4989; 10: 496.03; 12: 247.47 | [24 empty] | ОТм(Зтм) Средний разряд машинистов 6
| 91.06.05-011 | Погрузчики одноковшовые универсальные фронтальные пневмоколесные, номинальная вместимость основного ковша 2,6 м3, грузоподъемность 5 т |  |  |  | 4: маш.-ч; 5: 0.25; 7: 0.00375; 10: 1628.42; 12: 6.11 | [23 empty] | Погрузчики одноковшовые универсальные фронтальные пневмоколесные, номинальная вместимость основного ковша 2,6 м3, грузоподъемность 5 т
| 4-100-050 | ОТм(Зтм) Средний разряд машинистов 5 |  |  |  | 4: чел.-ч; 5: 0.25; 7: 0.00375; 10: 424.38; 12: 1.59 | [24 empty] | ОТм(Зтм) Средний разряд машинистов 5
| 91.07.04-001 | Вибраторы глубинные |  |  |  | маш.-ч | 21 |  | 0.315 | 10.37 | 1.26 | 13.07 |  | 4.12 | [23 empty] | Вибраторы глубинные
| 91.14.02-001 | Автомобили бортовые, грузоподъемность до 5 т |  |  |  | 4: маш.-ч; 5: 1.4; 7: 0.021; 10: 574.06; 12: 12.06 | [23 empty] | Автомобили бортовые, грузоподъемность до 5 т
| 4-100-040 | ОТм(Зтм) Средний разряд машинистов 4 |  |  |  | 4: чел.-ч; 5: 1.4; 7: 0.021; 10: 369.26; 12: 7.75 | [24 empty] | ОТм(Зтм) Средний разряд машинистов 4
| 4 | М |  |  |  | 12: 272.48 | [22 empty] | М
| 01.7.03.01-0001 | Вода |  |  |  | 4: м3; 5: 1.75; 7: 0.02625; 10: 33.18; 12: 0.87 | [23 empty] | Вода
| 01.7.03.04-0001 | Электроэнергия |  |  |  | 4: кВт-ч; 5: 2.64; 7: 0.0396; 10: 6.72; 12: 0.27 | [23 empty] | Электроэнергия
| 01.7.07.12-0024 | Пленка полиэтиленовая, толщина 0,15 мм |  |  |  | м2 | 5.6 |  | 0.084 | 12.83 | 1.08 | 13.86 |  | 1.16 | [23 empty] | Пленка полиэтиленовая, толщина 0,15 мм
| 01.7.15.06-0111 | Гвозди строительные |  |  |  | т | 0.037 |  | 0.000555 | 70296.2 | 1.19 | 83652.48 |  | 46.43 | [23 empty] | Гвозди строительные
| 03.1.02.03-0011 | Известь строительная негашеная комовая, сорт I |  |  |  | т | 0.05 |  | 0.00075 | 5275.05 | 1.56 | 8229.08 |  | 6.17 | [23 empty] | Известь строительная негашеная комовая, сорт I
| 08.3.03.06-0002 | Проволока горячекатаная в мотках, диаметр 6,3-6,5 мм |  |  |  | т | 0.04 |  | 0.0006 | 60258.2 | 0.89 | 53629.8 |  | 32.18 | [23 empty] | Проволока горячекатаная в мотках, диаметр 6,3-6,5 мм
| 11.1.02.04-0031 | Лесоматериалы круглые хвойных пород неокоренные, длина 3-6,5 м, диаметр 14-24 см, сорт II-III |  |  |  | м3 | 0.69 |  | 0.01035 | 6442.06 | 0.81 | 5218.07 |  | 54.01 | [23 empty] | Лесоматериалы круглые хвойных пород неокоренные, длина 3-6,5 м, диаметр 14-24 см, сорт II-III
| 11.1.03.01-0063 | Бруски обрезные хвойных пород (ель, сосна), естественной влажности, длина 2-6,5 м, ширина 20-90 мм, толщина 20-90 мм, сорт III |  |  |  | м3 | 0.08 |  | 0.0012 | 16496.03 | 1 | 16496.03 |  | 19.8 | [23 empty] | Бруски обрезные хвойных пород (ель, сосна), естественной влажности, длина 2-6,5 м, ширина 20-90 мм, толщина 20-90 мм, сорт III
| 11.1.03.06-0071 | Доска обрезная хвойных пород, естественной влажности, длина 2-6,5 м, ширина 100-250 мм, толщина 25 мм, сорт III |  |  |  | м3 | 0.2 |  | 0.003 | 5764.42 | 1.45 | 8358.41 |  | 25.08 | [23 empty] | Доска обрезная хвойных пород, естественной влажности, длина 2-6,5 м, ширина 100-250 мм, толщина 25 мм, сорт III
| 11.1.03.06-0079 | Доска обрезная хвойных пород, естественной влажности, длина 2-6,5 м, ширина 100-250 мм, толщина 44-50 мм, сорт III |  |  |  | м3 | 0.69 |  | 0.01035 | 5764.42 | 1.45 | 8358.41 |  | 86.51 | [23 empty] | Доска обрезная хвойных пород, естественной влажности, длина 2-6,5 м, ширина 100-250 мм, толщина 44-50 мм, сорт III
|  | Итого прямые затраты |  |  |  | 12: 3719.7 | [25 empty] | Итого прямые затраты
|  | ФОТ |  |  |  | 12: 2185.7 | [26 empty] | ФОТ
| Пр/812-006.0-1, Приказ № 812/пр от 21.12.2020 п.25 | НР Бетонные и железобетонные монолитные конструкции и работы в строительстве |  |  |  | 4: %; 5: 102; 6: 0.9; 7: 91.8; 12: 2006.47 | [26 empty] | НР Бетонные и железобетонные монолитные конструкции и работы в строительстве
| Пр/774-006.0, Приказ № 774/пр от 11.12.2020 п.16 | СП Бетонные и железобетонные монолитные конструкции и работы в строительстве |  |  |  | 4: %; 5: 58; 6: 0.85; 7: 49.3; 12: 1077.55 | [26 empty] | СП Бетонные и железобетонные монолитные конструкции и работы в строительстве
|  | Всего по позиции |  |  |  | 10: 453581.33; 12: 6803.72 | [27 empty] | Всего по позиции
6 | Материал Заказчика | Бетон тяжелый, класс: В20 (М250) |  |  |  | 4: м3; 5: 1.53; 6: 1; 7: 1.53 | [21 empty] | Бетон тяжелый, класс: В20 (М250)
|  | Всего по позиции | [39 empty] | Всего по позиции
7 | ГЭСН09-03-037-01 | Монтаж металлоконструкций ( каркас ригеля ) |  |  |  | 4: т; 5: 2.445; 6: 1; 7: 2.445 | [21 empty] | Монтаж металлоконструкций ( каркас ригеля )
|  | Объем=0,613+0,995+0,837 | [40 empty] | Объем=0,613+0,995+0,837
| 1 | ОТ(ЗТ) |  |  |  | 4: чел.-ч; 7: 47.6531; 12: 16808.66 | [22 empty] | ОТ(ЗТ)
| 1-100-36 | Средний разряд работы 3,6 |  |  |  | 4: чел.-ч; 5: 19.49; 7: 47.6531; 10: 352.73; 12: 16808.66 | [23 empty] | Средний разряд работы 3,6
| 2 | ЭМ |  |  |  | 12: 22871.77 | [22 empty] | ЭМ
|  | ОТм(ЗТм) |  |  |  | 4: чел.-ч; 7: 18.9977; 12: 8056.51 | [22 empty] | ОТм(ЗТм)
| 91.03.19-092 | Гайковерты ручные пневматические при работе от передвижных компрессорных установок |  |  |  | маш.-ч | 1.13 |  | 2.7628 | 4.78 | 1.15 | 5.5 |  | 15.2 | [23 empty] | Гайковерты ручные пневматические при работе от передвижных компрессорных установок
| 91.05.02-005 | Краны козловые, грузоподъемность 32 т |  |  |  | маш.-ч | 0.04 |  | 0.0978 | 1803.79 | 1.42 | 2561.38 |  | 250.5 | [23 empty] | Краны козловые, грузоподъемность 32 т
| 4-100-060 | ОТм(Зтм) Средний разряд машинистов 6 |  |  |  | 4: чел.-ч; 5: 0.04; 7: 0.0978; 10: 496.03; 12: 48.51 | [24 empty] | ОТм(Зтм) Средний разряд машинистов 6
| 91.05.05-015 | Краны на автомобильном ходу, грузоподъемность 16 т |  |  |  | 4: маш.-ч; 5: 0.12; 7: 0.2934; 10: 1670.11; 12: 490.01 | [23 empty] | Краны на автомобильном ходу, грузоподъемность 16 т
| 4-100-060 | ОТм(Зтм) Средний разряд машинистов 6 |  |  |  | 4: чел.-ч; 5: 0.12; 7: 0.2934; 10: 496.03; 12: 145.54 | [24 empty] | ОТм(Зтм) Средний разряд машинистов 6
| 91.05.06-007 | Краны на гусеничном ходу, грузоподъемность 25 т |  |  |  | маш.-ч | 3.2 |  | 7.824 | 1703.3 | 1.43 | 2435.72 |  | 19057.07 | [23 empty] | Краны на гусеничном ходу, грузоподъемность 25 т
| 4-100-060 | ОТм(Зтм) Средний разряд машинистов 6 |  |  |  | 4: чел.-ч; 5: 3.2; 7: 7.824; 10: 496.03; 12: 3880.94 | [24 empty] | ОТм(Зтм) Средний разряд машинистов 6
| 91.06.01-003 | Домкраты гидравлические, грузоподъемность 63-100 т |  |  |  | маш.-ч | 0.12 |  | 0.2934 | 1.75 | 1.65 | 2.89 |  | 0.85 | [23 empty] | Домкраты гидравлические, грузоподъемность 63-100 т
| 91.06.09-061 | Подмости самоходные, высота подъема 12 м |  |  |  | маш.-ч | 2.93 |  | 7.1639 | 168.55 | 1.25 | 210.69 |  | 1509.35 | [23 empty] | Подмости самоходные, высота подъема 12 м
| 4-100-040 | ОТм(Зтм) Средний разряд машинистов 4 |  |  |  | 4: чел.-ч; 5: 2.93; 7: 7.1639; 10: 369.26; 12: 2645.32 | [24 empty] | ОТм(Зтм) Средний разряд машинистов 4
| 91.14.02-001 | Автомобили бортовые, грузоподъемность до 5 т |  |  |  | 4: маш.-ч; 5: 0.19; 7: 0.46455; 10: 574.06; 12: 266.68 | [23 empty] | Автомобили бортовые, грузоподъемность до 5 т
| 4-100-040 | ОТм(Зтм) Средний разряд машинистов 4 |  |  |  | 4: чел.-ч; 5: 0.19; 7: 0.46455; 10: 369.26; 12: 171.54 | [24 empty] | ОТм(Зтм) Средний разряд машинистов 4
| 91.17.04-042 | Аппараты для газовой сварки и резки |  |  |  | маш.-ч | 1.68 |  | 4.1076 | 4.35 | 1.3 | 5.66 |  | 23.25 | [23 empty] | Аппараты для газовой сварки и резки
| 91.18.01-007 | Компрессоры винтовые передвижные с двигателем внутреннего сгорания, давление до 0,7 МПа (7 атм), производительность до 5,4 м3/мин |  |  |  | 4: маш.-ч; 5: 1.29; 7: 3.154; 10: 399.03; 12: 1258.56 | [23 empty] | Компрессоры винтовые передвижные с двигателем внутреннего сгорания, давление до 0,7 МПа (7 атм), производительность до 5,4 м3/мин
| 4-100-040 | ОТм(Зтм) Средний разряд машинистов 4 |  |  |  | 4: чел.-ч; 5: 1.29; 7: 3.154; 10: 369.26; 12: 1164.66 | [24 empty] | ОТм(Зтм) Средний разряд машинистов 4
| 91.21.03-502 | Аппараты пескоструйные при работе от передвижных компрессорных установок, объем до 19 л, расход воздуха 270-700 л/мин |  |  |  | 4: маш.-ч; 5: 0.11; 7: 0.26895; 10: 1.11; 12: 0.3 | [23 empty] | Аппараты пескоструйные при работе от передвижных компрессорных установок, объем до 19 л, расход воздуха 270-700 л/мин
| 4 | М |  |  |  | 12: 13293.08 | [22 empty] | М
| 01.3.02.08-0001 | Кислород газообразный технический |  |  |  | м3 | 1.2 |  | 2.934 | 114.64 | 0.69 | 79.1 |  | 232.08 | [23 empty] | Кислород газообразный технический
| 01.3.02.09-0022 | Пропан-бутан смесь техническая |  |  |  | кг | 0.36 |  | 0.8802 | 41.38 | 1.3 | 53.79 |  | 47.35 | [23 empty] | Пропан-бутан смесь техническая
| 01.7.03.04-0001 | Электроэнергия |  |  |  | 4: кВт-ч; 5: 0.153; 7: 0.37409; 10: 6.72; 12: 2.51 | [23 empty] | Электроэнергия
| 01.7.11.07-0227 | Электроды сварочные для сварки низколегированных и углеродистых сталей УОНИ 13/45, Э42А, диаметр 4-5 мм |  |  |  | кг | 0.6 |  | 1.467 | 155.63 | 0.92 | 143.18 |  | 210.05 | [23 empty] | Электроды сварочные для сварки низколегированных и углеродистых сталей УОНИ 13/45, Э42А, диаметр 4-5 мм
| 01.7.15.03-0042 | Болты с гайками и шайбами строительные |  |  |  | кг | 8 |  | 19.56 | 174.93 | 1.12 | 195.92 |  | 3832.2 | [23 empty] | Болты с гайками и шайбами строительные
| 01.7.15.06-0111 | Гвозди строительные |  |  |  | т | 1e-05 |  | 2.45e-05 | 70296.2 | 1.19 | 83652.48 |  | 2.05 | [23 empty] | Гвозди строительные
| 01.7.20.08-0071 | Канат пеньковый тросовой свивки, пропитанный, диаметр 26 мм |  |  |  | т | 0.0001 |  | 0.0002445 | 231787.35 | 1.64 | 380131.25 |  | 92.94 | [23 empty] | Канат пеньковый тросовой свивки, пропитанный, диаметр 26 мм
| 07.2.07.12-0011 | Металлоконструкции зданий и сооружений с преобладанием гнутых профилей и круглых труб |  |  |  | т | 0.023 |  | 0.056235 | 105278.81 | 1.34 | 141073.61 |  | 7933.27 | [23 empty] | Металлоконструкции зданий и сооружений с преобладанием гнутых профилей и круглых труб
| 08.2.02.11-0007 | Канат двойной свивки ТК, конструкции 6х19(1+6+12)+1 о.с., марка В, из оцинкованной по группе Ж проволоки, маркировочная группа 1570-1770 Н/мм2, диаметр 5,5 мм |  |  |  | 10 м | 0.0187 |  | 0.045721 | 307.84 | 0.71 | 218.57 |  | 9.99 | [23 empty] | Канат двойной свивки ТК, конструкции 6х19(1+6+12)+1 о.с., марка В, из оцинкованной по группе Ж проволоки, маркировочная группа 1570-1770 Н/мм2, диаметр 5,5 мм
| 08.3.03.06-0002 | Проволока горячекатаная в мотках, диаметр 6,3-6,5 мм |  |  |  | т | 3e-05 |  | 7.34e-05 | 60258.2 | 0.89 | 53629.8 |  | 3.94 | [23 empty] | Проволока горячекатаная в мотках, диаметр 6,3-6,5 мм
| 08.3.11.01-1106 | Швеллеры стальные горячекатаные, марки стали Ст3пс, Ст3сп, № 40У, № 40П |  |  |  | т | 0.00194 |  | 0.0047433 | 136760 | 0.92 | 125819.2 |  | 596.8 | [23 empty] | Швеллеры стальные горячекатаные, марки стали Ст3пс, Ст3сп, № 40У, № 40П
| 11.1.03.01-0061 | Бруски обрезные хвойных пород (ель, сосна), естественной влажности, длина 2-6,5 м, ширина 20-90 мм, толщина 20-90 мм, сорт I |  |  |  | м3 | 0.0007 |  | 0.0017115 | 16496.03 | 1 | 16496.03 |  | 28.23 | [23 empty] | Бруски обрезные хвойных пород (ель, сосна), естественной влажности, длина 2-6,5 м, ширина 20-90 мм, толщина 20-90 мм, сорт I
| 14.4.01.01-0003 | Грунтовка ГФ-021 |  |  |  | 4: т; 5: 0.00031; 7: 0.000758; 10: 96706.02; 12: 73.3 | [23 empty] | Грунтовка ГФ-021
| 14.5.09.07-0030 | Растворитель Р-4 |  |  |  | т | 0.0006 |  | 0.001467 | 98526.45 | 1.58 | 155671.79 |  | 228.37 | [23 empty] | Растворитель Р-4
|  | Итого прямые затраты |  |  |  | 12: 61030.02 | [25 empty] | Итого прямые затраты
|  | ФОТ |  |  |  | 12: 24865.17 | [26 empty] | ФОТ
| Пр/812-009.0-1, Приказ № 812/пр от 21.12.2020 п.25 | НР Строительные металлические конструкции |  |  |  | 4: %; 5: 93; 6: 0.9; 7: 83.7; 12: 20812.15 | [26 empty] | НР Строительные металлические конструкции
| Пр/774-009.0, Приказ № 774/пр от 11.12.2020 п.16 | СП Строительные металлические конструкции |  |  |  | 4: %; 5: 62; 6: 0.85; 7: 52.7; 12: 13103.94 | [26 empty] | СП Строительные металлические конструкции
|  | Всего по позиции |  |  |  | 10: 38832.76; 12: 94946.11 | [27 empty] | Всего по позиции
8 | ГЭСНм38-01-006-07 | Изготовление металлоконструкций ферм |  |  |  | 4: т; 5: 2.445; 6: 1; 7: 2.445 | [21 empty] | Сборка с помощью лебедок ручных (с установкой и снятием их в процессе работы) или вручную (мелких деталей): листовые конструкции массой до 0,5 т (бачки, течки, воронки, желоба, лотки и пр.)/// прим. Изготовление ферм и каркаса
| 1 | ОТ(ЗТ) |  |  |  | 4: чел.-ч; 7: 474.33; 12: 171233.13 | [22 empty] | ОТ(ЗТ)
| 1-100-38 | Средний разряд работы 3,8 |  |  |  | 4: чел.-ч; 5: 194; 7: 474.33; 10: 361; 12: 171233.13 | [23 empty] | Средний разряд работы 3,8
| 2 | ЭМ |  |  |  | 12: 36166.01 | [22 empty] | ЭМ
|  | ОТм(ЗТм) |  |  |  | 4: чел.-ч; 7: 9.78; 12: 3766.34 | [22 empty] | ОТм(ЗТм)
| 91.05.05-015 | Краны на автомобильном ходу, грузоподъемность 16 т |  |  |  | 4: маш.-ч; 5: 0.5; 7: 1.2225; 10: 1670.11; 12: 2041.71 | [23 empty] | Краны на автомобильном ходу, грузоподъемность 16 т
| 4-100-060 | ОТм(Зтм) Средний разряд машинистов 6 |  |  |  | 4: чел.-ч; 5: 0.5; 7: 1.2225; 10: 496.03; 12: 606.4 | [24 empty] | ОТм(Зтм) Средний разряд машинистов 6
| 91.06.03-062 | Лебедки электрические тяговым усилием до 31,39 кН (3,2 т) |  |  |  | маш.-ч | 1.37 |  | 3.3497 | 13.44 | 1.57 | 21.1 |  | 70.68 | [23 empty] | Лебедки электрические тяговым усилием до 31,39 кН (3,2 т)
| 91.14.02-002 | Автомобили бортовые, грузоподъемность до 8 т |  |  |  | 4: маш.-ч; 5: 0.5; 7: 1.2225; 10: 817.11; 12: 998.92 | [23 empty] | Автомобили бортовые, грузоподъемность до 8 т
| 4-100-040 | ОТм(Зтм) Средний разряд машинистов 4 |  |  |  | 4: чел.-ч; 5: 0.5; 7: 1.2225; 10: 369.26; 12: 451.42 | [24 empty] | ОТм(Зтм) Средний разряд машинистов 4
| 91.17.04-011 | Аппараты сварочные автоматические, сварочный ток до 1250 А |  |  |  | 4: маш.-ч; 5: 66.3; 7: 162.1035; 10: 184; 12: 29827.04 | [23 empty] | Аппараты сварочные автоматические, сварочный ток до 1250 А
| 91.17.04-042 | Аппараты для газовой сварки и резки |  |  |  | маш.-ч | 1.8 |  | 4.401 | 4.35 | 1.3 | 5.66 |  | 24.91 | [23 empty] | Аппараты для газовой сварки и резки
| 91.21.12-002 | Ножницы листовые кривошипные гильотинные |  |  |  | маш.-ч | 2.1 |  | 5.1345 | 143.61 | 1.44 | 206.8 |  | 1061.81 | [23 empty] | Ножницы листовые кривошипные гильотинные
| 91.21.16-014 | Прессы листогибочные кривошипные 1000 кН (100 тс) |  |  |  | маш.-ч | 3 |  | 7.335 | 187.58 | 1.49 | 279.49 |  | 2050.06 | [23 empty] | Прессы листогибочные кривошипные 1000 кН (100 тс)
| 4-100-040 | ОТм(Зтм) Средний разряд машинистов 4 |  |  |  | 4: чел.-ч; 5: 3; 7: 7.335; 10: 369.26; 12: 2708.52 | [24 empty] | ОТм(Зтм) Средний разряд машинистов 4
| 91.21.22-194 | Машины листогибочные специальные (вальцы) |  |  |  | маш.-ч | 1.4 |  | 3.423 | 21.94 | 1.21 | 26.55 |  | 90.88 | [23 empty] | Машины листогибочные специальные (вальцы)
| 4 | М |  |  |  | 12: 16921.9 | [22 empty] | М
| 01.3.02.08-0001 | Кислород газообразный технический |  |  |  | м3 | 1.1 |  | 2.6895 | 114.64 | 0.69 | 79.1 |  | 212.74 | [23 empty] | Кислород газообразный технический
| 01.3.02.09-0022 | Пропан-бутан смесь техническая |  |  |  | кг | 0.3 |  | 0.7335 | 41.38 | 1.3 | 53.79 |  | 39.45 | [23 empty] | Пропан-бутан смесь техническая
| 01.7.03.04-0001 | Электроэнергия |  |  |  | 4: кВт-ч; 5: 0.374; 7: 0.91443; 10: 6.72; 12: 6.14 | [23 empty] | Электроэнергия
| 01.7.11.07-0227 | Электроды сварочные для сварки низколегированных и углеродистых сталей УОНИ 13/45, Э42А, диаметр 4-5 мм |  |  |  | кг | 47.6 |  | 116.382 | 155.63 | 0.92 | 143.18 |  | 16663.57 | [23 empty] | Электроды сварочные для сварки низколегированных и углеродистых сталей УОНИ 13/45, Э42А, диаметр 4-5 мм
|  | Итого прямые затраты |  |  |  | 12: 228087.38 | [25 empty] | Итого прямые затраты
8.1 | 421/пр_2020_п.75_пп.а | Вспомогательные ненормируемые материальные ресурсы |  |  |  | 4: %; 5: 2; 7: 2; 12: 3424.66 | [29 empty] | Вспомогательные ненормируемые материальные ресурсы
|  | ФОТ |  |  |  | 12: 174999.47 | [26 empty] | ФОТ
| Пр/812-080.0-1 | НР Изготовление технологических металлических конструкций в условиях производственных баз |  |  |  | 4: %; 5: 90; 7: 90; 12: 157499.52 | [26 empty] | НР Изготовление технологических металлических конструкций в условиях производственных баз
| Пр/774-080.0 | СП Изготовление технологических металлических конструкций в условиях производственных баз |  |  |  | 4: %; 5: 45; 7: 45; 12: 78749.76 | [26 empty] | СП Изготовление технологических металлических конструкций в условиях производственных баз
|  | Всего по позиции |  |  |  | 10: 191313.42; 12: 467761.32 | [27 empty] | Всего по позиции
9 | Материал Заказчика | Труба квадратная 100*100*3 |  |  |  | 4: т; 5: 0.61336; 6: 1; 7: 0.61336 | [21 empty] | Труба квадратная 100*100*3
|  | Объем=9,02*68/1000 | [40 empty] | Объем=9,02*68/1000
|  | Всего по позиции | [39 empty] | Всего по позиции
10 | Материал Заказчика | Труба квадратная 60*40*3 |  |  |  | 4: т; 5: 0.99469; 6: 1; 7: 0.99469 | [21 empty] | Труба квадратная 60*40*3
|  | Объем=4,306*231/1000 | [40 empty] | Объем=4,306*231/1000
|  | Всего по позиции | [39 empty] | Всего по позиции
11 | Материал Заказчика | Труба квадратная 40*40*3 |  |  |  | 4: т; 5: 0.83664; 6: 1; 7: 0.83664 | [21 empty] | Труба квадратная 40*40*3
|  | Объем=3,36*249/1000 | [40 empty] | Объем=3,36*249/1000
|  | Всего по позиции | [39 empty] | Всего по позиции
12 | ГЭСН09-04-006-02 | Монтаж ограждающих конструкций стен: из профилированного листа при высоте здания до 30 м |  |  |  | 4: 100 м2; 5: 0.87; 6: 1; 7: 0.87 | [21 empty] | Монтаж ограждающих конструкций стен: из профилированного листа при высоте здания до 30 м
|  | Объем=87 / 100 | [40 empty] | Объем=87 / 100
| 1 | ОТ(ЗТ) |  |  |  | 4: чел.-ч; 7: 81.78; 12: 28508.51 | [22 empty] | ОТ(ЗТ)
| 1-100-35 | Средний разряд работы 3,5 |  |  |  | 4: чел.-ч; 5: 94; 7: 81.78; 10: 348.6; 12: 28508.51 | [23 empty] | Средний разряд работы 3,5
| 2 | ЭМ |  |  |  | 12: 31102.42 | [22 empty] | ЭМ
|  | ОТм(ЗТм) |  |  |  | 4: чел.-ч; 7: 12.7542; 12: 6476.41 | [22 empty] | ОТм(ЗТм)
| 91.05.02-005 | Краны козловые, грузоподъемность 32 т |  |  |  | маш.-ч | 0.89 |  | 0.7743 | 1803.79 | 1.42 | 2561.38 |  | 1983.28 | [23 empty] | Краны козловые, грузоподъемность 32 т
| 4-100-060 | ОТм(Зтм) Средний разряд машинистов 6 |  |  |  | 4: чел.-ч; 5: 0.89; 7: 0.7743; 10: 496.03; 12: 384.08 | [24 empty] | ОТм(Зтм) Средний разряд машинистов 6
| 91.05.05-015 | Краны на автомобильном ходу, грузоподъемность 16 т |  |  |  | 4: маш.-ч; 5: 0.34; 7: 0.2958; 10: 1670.11; 12: 494.02 | [23 empty] | Краны на автомобильном ходу, грузоподъемность 16 т
| 4-100-060 | ОТм(Зтм) Средний разряд машинистов 6 |  |  |  | 4: чел.-ч; 5: 0.34; 7: 0.2958; 10: 496.03; 12: 146.73 | [24 empty] | ОТм(Зтм) Средний разряд машинистов 6
| 91.05.06-007 | Краны на гусеничном ходу, грузоподъемность 25 т |  |  |  | маш.-ч | 5.8 |  | 5.046 | 1703.3 | 1.43 | 2435.72 |  | 12290.64 | [23 empty] | Краны на гусеничном ходу, грузоподъемность 25 т
| 4-100-060 | ОТм(Зтм) Средний разряд машинистов 6 |  |  |  | 4: чел.-ч; 5: 5.8; 7: 5.046; 10: 496.03; 12: 2502.97 | [24 empty] | ОТм(Зтм) Средний разряд машинистов 6
| 91.05.06-008 | Краны на гусеничном ходу, грузоподъемность 40 т |  |  |  | 4: маш.-ч; 5: 4.89; 7: 4.2543; 10: 2511.15; 12: 10683.19 | [23 empty] | Краны на гусеничном ходу, грузоподъемность 40 т
| 4-100-070 | ОТм(Зтм) Средний разряд машинистов 7 |  |  |  | 4: чел.-ч; 5: 4.89; 7: 4.2543; 10: 529.09; 12: 2250.91 | [24 empty] | ОТм(Зтм) Средний разряд машинистов 7
| 91.05.06-009 | Краны на гусеничном ходу, грузоподъемность 50 т |  |  |  | маш.-ч | 2.24 |  | 1.9488 | 1927.57 | 1.43 | 2756.43 |  | 5371.73 | [23 empty] | Краны на гусеничном ходу, грузоподъемность 50 т
| 4-100-070 | ОТм(Зтм) Средний разряд машинистов 7 |  |  |  | 4: чел.-ч; 5: 2.24; 7: 1.9488; 10: 529.09; 12: 1031.09 | [24 empty] | ОТм(Зтм) Средний разряд машинистов 7
| 91.06.01-003 | Домкраты гидравлические, грузоподъемность 63-100 т |  |  |  | маш.-ч | 0.99 |  | 0.8613 | 1.75 | 1.65 | 2.89 |  | 2.49 | [23 empty] | Домкраты гидравлические, грузоподъемность 63-100 т
| 91.14.02-001 | Автомобили бортовые, грузоподъемность до 5 т |  |  |  | 4: маш.-ч; 5: 0.5; 7: 0.435; 10: 574.06; 12: 249.72 | [23 empty] | Автомобили бортовые, грузоподъемность до 5 т
| 4-100-040 | ОТм(Зтм) Средний разряд машинистов 4 |  |  |  | 4: чел.-ч; 5: 0.5; 7: 0.435; 10: 369.26; 12: 160.63 | [24 empty] | ОТм(Зтм) Средний разряд машинистов 4
| 91.17.04-042 | Аппараты для газовой сварки и резки |  |  |  | маш.-ч | 3.36 |  | 2.9232 | 4.35 | 1.3 | 5.66 |  | 16.55 | [23 empty] | Аппараты для газовой сварки и резки
| 91.17.04-171 | Аппараты сварочные для ручной дуговой сварки, сварочный ток до 500 А |  |  |  | 4: маш.-ч; 5: 0.18; 7: 0.1566; 10: 68.99; 12: 10.8 | [23 empty] | Аппараты сварочные для ручной дуговой сварки, сварочный ток до 500 А
| 4 | М |  |  |  | 12: 4655.77 | [22 empty] | М
| 01.3.02.08-0001 | Кислород газообразный технический |  |  |  | м3 | 2.98 |  | 2.5926 | 114.64 | 0.69 | 79.1 |  | 205.07 | [23 empty] | Кислород газообразный технический
| 01.3.02.09-0022 | Пропан-бутан смесь техническая |  |  |  | кг | 0.903 |  | 0.78561 | 41.38 | 1.3 | 53.79 |  | 42.26 | [23 empty] | Пропан-бутан смесь техническая
| 01.7.03.04-0001 | Электроэнергия |  |  |  | 4: кВт-ч; 5: 1.4272; 7: 1.2417; 10: 6.72; 12: 8.34 | [23 empty] | Электроэнергия
| 01.7.11.07-0227 | Электроды сварочные для сварки низколегированных и углеродистых сталей УОНИ 13/45, Э42А, диаметр 4-5 мм |  |  |  | кг | 3.4 |  | 2.958 | 155.63 | 0.92 | 143.18 |  | 423.53 | [23 empty] | Электроды сварочные для сварки низколегированных и углеродистых сталей УОНИ 13/45, Э42А, диаметр 4-5 мм
| 01.7.15.03-0042 | Болты с гайками и шайбами строительные |  |  |  | кг | 7 |  | 6.09 | 174.93 | 1.12 | 195.92 |  | 1193.15 | [23 empty] | Болты с гайками и шайбами строительные
| 01.7.15.06-0111 | Гвозди строительные |  |  |  | т | 2e-05 |  | 1.74e-05 | 70296.2 | 1.19 | 83652.48 |  | 1.46 | [23 empty] | Гвозди строительные
| 01.7.20.08-0071 | Канат пеньковый тросовой свивки, пропитанный, диаметр 26 мм |  |  |  | т | 0.00015 |  | 0.0001305 | 231787.35 | 1.64 | 380131.25 |  | 49.61 | [23 empty] | Канат пеньковый тросовой свивки, пропитанный, диаметр 26 мм
| 07.2.07.12-0011 | Металлоконструкции зданий и сооружений с преобладанием гнутых профилей и круглых труб |  |  |  | т | 0.019 |  | 0.01653 | 105278.81 | 1.34 | 141073.61 |  | 2331.95 | [23 empty] | Металлоконструкции зданий и сооружений с преобладанием гнутых профилей и круглых труб
| 08.2.02.11-0007 | Канат двойной свивки ТК, конструкции 6х19(1+6+12)+1 о.с., марка В, из оцинкованной по группе Ж проволоки, маркировочная группа 1570-1770 Н/мм2, диаметр 5,5 мм |  |  |  | 10 м | 0.016 |  | 0.01392 | 307.84 | 0.71 | 218.57 |  | 3.04 | [23 empty] | Канат двойной свивки ТК, конструкции 6х19(1+6+12)+1 о.с., марка В, из оцинкованной по группе Ж проволоки, маркировочная группа 1570-1770 Н/мм2, диаметр 5,5 мм
| 08.3.03.06-0002 | Проволока горячекатаная в мотках, диаметр 6,3-6,5 мм |  |  |  | т | 4e-05 |  | 3.48e-05 | 60258.2 | 0.89 | 53629.8 |  | 1.87 | [23 empty] | Проволока горячекатаная в мотках, диаметр 6,3-6,5 мм
| 08.3.11.01-1106 | Швеллеры стальные горячекатаные, марки стали Ст3пс, Ст3сп, № 40У, № 40П |  |  |  | т | 0.00297 |  | 0.0025839 | 136760 | 0.92 | 125819.2 |  | 325.1 | [23 empty] | Швеллеры стальные горячекатаные, марки стали Ст3пс, Ст3сп, № 40У, № 40П
| 11.1.03.01-0061 | Бруски обрезные хвойных пород (ель, сосна), естественной влажности, длина 2-6,5 м, ширина 20-90 мм, толщина 20-90 мм, сорт I |  |  |  | м3 | 0.0013 |  | 0.001131 | 16496.03 | 1 | 16496.03 |  | 18.66 | [23 empty] | Бруски обрезные хвойных пород (ель, сосна), естественной влажности, длина 2-6,5 м, ширина 20-90 мм, толщина 20-90 мм, сорт I
| 14.4.01.01-0003 | Грунтовка ГФ-021 |  |  |  | 4: т; 5: 0.00047; 7: 0.0004089; 10: 96706.02; 12: 39.54 | [23 empty] | Грунтовка ГФ-021
| 14.5.09.07-0030 | Растворитель Р-4 |  |  |  | т | 9e-05 |  | 7.83e-05 | 98526.45 | 1.58 | 155671.79 |  | 12.19 | [23 empty] | Растворитель Р-4
|  | Итого прямые затраты |  |  |  | 12: 70743.11 | [25 empty] | Итого прямые затраты
|  | ФОТ |  |  |  | 12: 34984.92 | [26 empty] | ФОТ
| Пр/812-009.0-1, Приказ № 812/пр от 21.12.2020 п.25 | НР Строительные металлические конструкции |  |  |  | 4: %; 5: 93; 6: 0.9; 7: 83.7; 12: 29282.38 | [26 empty] | НР Строительные металлические конструкции
| Пр/774-009.0, Приказ № 774/пр от 11.12.2020 п.16 | СП Строительные металлические конструкции |  |  |  | 4: %; 5: 62; 6: 0.85; 7: 52.7; 12: 18437.05 | [26 empty] | СП Строительные металлические конструкции
|  | Всего по позиции |  |  |  | 10: 136163.84; 12: 118462.54 | [27 empty] | Всего по позиции
13 | Материал Заказчика | Стоимость профлиста С 08*2500 оцин. |  |  |  | 4: шт; 5: 32; 6: 1; 7: 32 | [21 empty] | Стоимость профлиста С 08*2500 оцин.
|  | Всего по позиции | [39 empty] | Всего по позиции
14 | ГЭСН09-04-002-03 | Монтаж кровельного покрытия: из многослойных панелей заводской готовности при высоте до 50 м |  |  |  | 4: 100 м2; 5: 1.2; 6: 1; 7: 1.2 | [21 empty] | Монтаж кровельного покрытия: из многослойных панелей заводской готовности при высоте до 50 м
|  | Объем=120 / 100 | [40 empty] | Объем=120 / 100
| 1 | ОТ(ЗТ) |  |  |  | 4: чел.-ч; 7: 54.24; 12: 18908.06 | [22 empty] | ОТ(ЗТ)
| 1-100-35 | Средний разряд работы 3,5 |  |  |  | 4: чел.-ч; 5: 45.2; 7: 54.24; 10: 348.6; 12: 18908.06 | [23 empty] | Средний разряд работы 3,5
| 2 | ЭМ |  |  |  | 12: 20659.34 | [22 empty] | ЭМ
|  | ОТм(ЗТм) |  |  |  | 4: чел.-ч; 7: 8.808; 12: 4349.54 | [22 empty] | ОТм(ЗТм)
| 91.05.02-005 | Краны козловые, грузоподъемность 32 т |  |  |  | маш.-ч | 2.21 |  | 2.652 | 1803.79 | 1.42 | 2561.38 |  | 6792.78 | [23 empty] | Краны козловые, грузоподъемность 32 т
| 4-100-060 | ОТм(Зтм) Средний разряд машинистов 6 |  |  |  | 4: чел.-ч; 5: 2.21; 7: 2.652; 10: 496.03; 12: 1315.47 | [24 empty] | ОТм(Зтм) Средний разряд машинистов 6
| 91.05.05-015 | Краны на автомобильном ходу, грузоподъемность 16 т |  |  |  | 4: маш.-ч; 5: 0.69; 7: 0.828; 10: 1670.11; 12: 1382.85 | [23 empty] | Краны на автомобильном ходу, грузоподъемность 16 т
| 4-100-060 | ОТм(Зтм) Средний разряд машинистов 6 |  |  |  | 4: чел.-ч; 5: 0.69; 7: 0.828; 10: 496.03; 12: 410.71 | [24 empty] | ОТм(Зтм) Средний разряд машинистов 6
| 91.05.06-009 | Краны на гусеничном ходу, грузоподъемность 50 т |  |  |  | маш.-ч | 3.42 |  | 4.104 | 1927.57 | 1.43 | 2756.43 |  | 11312.39 | [23 empty] | Краны на гусеничном ходу, грузоподъемность 50 т
| 4-100-070 | ОТм(Зтм) Средний разряд машинистов 7 |  |  |  | 4: чел.-ч; 5: 3.42; 7: 4.104; 10: 529.09; 12: 2171.39 | [24 empty] | ОТм(Зтм) Средний разряд машинистов 7
| 91.06.01-003 | Домкраты гидравлические, грузоподъемность 63-100 т |  |  |  | маш.-ч | 0.22 |  | 0.264 | 1.75 | 1.65 | 2.89 |  | 0.76 | [23 empty] | Домкраты гидравлические, грузоподъемность 63-100 т
| 91.14.02-001 | Автомобили бортовые, грузоподъемность до 5 т |  |  |  | 4: маш.-ч; 5: 1.02; 7: 1.224; 10: 574.06; 12: 702.65 | [23 empty] | Автомобили бортовые, грузоподъемность до 5 т
| 4-100-040 | ОТм(Зтм) Средний разряд машинистов 4 |  |  |  | 4: чел.-ч; 5: 1.02; 7: 1.224; 10: 369.26; 12: 451.97 | [24 empty] | ОТм(Зтм) Средний разряд машинистов 4
| 91.17.04-042 | Аппараты для газовой сварки и резки |  |  |  | маш.-ч | 1.12 |  | 1.344 | 4.35 | 1.3 | 5.66 |  | 7.61 | [23 empty] | Аппараты для газовой сварки и резки
| 91.17.04-171 | Аппараты сварочные для ручной дуговой сварки, сварочный ток до 500 А |  |  |  | 4: маш.-ч; 5: 5.56; 7: 6.672; 10: 68.99; 12: 460.3 | [23 empty] | Аппараты сварочные для ручной дуговой сварки, сварочный ток до 500 А
| 4 | М |  |  |  | 12: 2848.62 | [22 empty] | М
| 01.3.02.08-0001 | Кислород газообразный технический |  |  |  | м3 | 0.9 |  | 1.08 | 114.64 | 0.69 | 79.1 |  | 85.43 | [23 empty] | Кислород газообразный технический
| 01.3.02.09-0022 | Пропан-бутан смесь техническая |  |  |  | кг | 0.27 |  | 0.324 | 41.38 | 1.3 | 53.79 |  | 17.43 | [23 empty] | Пропан-бутан смесь техническая
| 01.7.03.04-0001 | Электроэнергия |  |  |  | 4: кВт-ч; 5: 2.349; 7: 2.8188; 10: 6.72; 12: 18.94 | [23 empty] | Электроэнергия
| 01.7.11.07-0036 | Электроды сварочные для сварки низколегированных и углеродистых сталей Э46, диаметр 4 мм |  |  |  | кг | 1.1 |  | 1.32 | 142.68 | 0.92 | 131.27 |  | 173.28 | [23 empty] | Электроды сварочные для сварки низколегированных и углеродистых сталей Э46, диаметр 4 мм
| 01.7.11.07-0227 | Электроды сварочные для сварки низколегированных и углеродистых сталей УОНИ 13/45, Э42А, диаметр 4-5 мм |  |  |  | кг | 2.14 |  | 2.568 | 155.63 | 0.92 | 143.18 |  | 367.69 | [23 empty] | Электроды сварочные для сварки низколегированных и углеродистых сталей УОНИ 13/45, Э42А, диаметр 4-5 мм
| 01.7.20.08-0071 | Канат пеньковый тросовой свивки, пропитанный, диаметр 26 мм |  |  |  | т | 0.00054 |  | 0.000648 | 231787.35 | 1.64 | 380131.25 |  | 246.33 | [23 empty] | Канат пеньковый тросовой свивки, пропитанный, диаметр 26 мм
| 08.2.02.11-0007 | Канат двойной свивки ТК, конструкции 6х19(1+6+12)+1 о.с., марка В, из оцинкованной по группе Ж проволоки, маркировочная группа 1570-1770 Н/мм2, диаметр 5,5 мм |  |  |  | 10 м | 0.055 |  | 0.066 | 307.84 | 0.71 | 218.57 |  | 14.43 | [23 empty] | Канат двойной свивки ТК, конструкции 6х19(1+6+12)+1 о.с., марка В, из оцинкованной по группе Ж проволоки, маркировочная группа 1570-1770 Н/мм2, диаметр 5,5 мм
| 08.3.03.06-0002 | Проволока горячекатаная в мотках, диаметр 6,3-6,5 мм |  |  |  | т | 0.00013 |  | 0.000156 | 60258.2 | 0.89 | 53629.8 |  | 8.37 | [23 empty] | Проволока горячекатаная в мотках, диаметр 6,3-6,5 мм
| 08.3.11.01-1106 | Швеллеры стальные горячекатаные, марки стали Ст3пс, Ст3сп, № 40У, № 40П |  |  |  | т | 0.0104 |  | 0.01248 | 136760 | 0.92 | 125819.2 |  | 1570.22 | [23 empty] | Швеллеры стальные горячекатаные, марки стали Ст3пс, Ст3сп, № 40У, № 40П
| 11.1.03.01-0061 | Бруски обрезные хвойных пород (ель, сосна), естественной влажности, длина 2-6,5 м, ширина 20-90 мм, толщина 20-90 мм, сорт I |  |  |  | м3 | 0.005 |  | 0.006 | 16496.03 | 1 | 16496.03 |  | 98.98 | [23 empty] | Бруски обрезные хвойных пород (ель, сосна), естественной влажности, длина 2-6,5 м, ширина 20-90 мм, толщина 20-90 мм, сорт I
| 14.4.01.01-0003 | Грунтовка ГФ-021 |  |  |  | 4: т; 5: 0.00165; 7: 0.00198; 10: 96706.02; 12: 191.48 | [23 empty] | Грунтовка ГФ-021
| 14.5.09.07-0030 | Растворитель Р-4 |  |  |  | т | 0.0003 |  | 0.00036 | 98526.45 | 1.58 | 155671.79 |  | 56.04 | [23 empty] | Растворитель Р-4
|  | Итого прямые затраты |  |  |  | 12: 46765.56 | [25 empty] | Итого прямые затраты
|  | ФОТ |  |  |  | 12: 23257.6 | [26 empty] | ФОТ
| Пр/812-009.0-1, Приказ № 812/пр от 21.12.2020 п.25 | НР Строительные металлические конструкции |  |  |  | 4: %; 5: 93; 6: 0.9; 7: 83.7; 12: 19466.61 | [26 empty] | НР Строительные металлические конструкции
| Пр/774-009.0, Приказ № 774/пр от 11.12.2020 п.16 | СП Строительные металлические конструкции |  |  |  | 4: %; 5: 62; 6: 0.85; 7: 52.7; 12: 12256.76 | [26 empty] | СП Строительные металлические конструкции
|  | Всего по позиции |  |  |  | 10: 65407.44; 12: 78488.93 | [27 empty] | Всего по позиции
15 | Материал Заказчика | Панель кровельная Профлист С 21*5300 оцин |  |  |  | 4: шт; 5: 22; 6: 1; 7: 22 | [21 empty] | Панель кровельная Профлист С 21*5300 оцин
|  | Всего по позиции | [39 empty] | Всего по позиции
16 | Материал Заказчика | саморез 5,5*19 |  |  |  | 4: шт; 5: 1000; 6: 1; 7: 1000 | [21 empty] | саморез 5,5*19
|  | Всего по позиции | [39 empty] | Всего по позиции
17 | ГЭСН09-05-006-01 | Резка стального профилированного настила |  |  |  | 4: м реза; 5: 60; 6: 1; 7: 60 | [21 empty] | Резка стального профилированного настила
| 1 | ОТ(ЗТ) |  |  |  | 4: чел.-ч; 7: 20.4; 12: 7026.98 | [22 empty] | ОТ(ЗТ)
| 1-100-34 | Средний разряд работы 3,4 |  |  |  | 4: чел.-ч; 5: 0.34; 7: 20.4; 10: 344.46; 12: 7026.98 | [23 empty] | Средний разряд работы 3,4
| 4 | М |  |  |  | 12: 449.97 | [22 empty] | М
| 01.7.03.04-0001 | Электроэнергия |  |  |  | 4: кВт-ч; 5: 1.116; 7: 66.96; 10: 6.72; 12: 449.97 | [23 empty] | Электроэнергия
|  | Итого прямые затраты |  |  |  | 12: 7476.95 | [25 empty] | Итого прямые затраты
|  | ФОТ |  |  |  | 12: 7026.98 | [26 empty] | ФОТ
| Пр/812-009.0-1, Приказ № 812/пр от 21.12.2020 п.25 | НР Строительные металлические конструкции |  |  |  | 4: %; 5: 93; 6: 0.9; 7: 83.7; 12: 5881.58 | [26 empty] | НР Строительные металлические конструкции
| Пр/774-009.0, Приказ № 774/пр от 11.12.2020 п.16 | СП Строительные металлические конструкции |  |  |  | 4: %; 5: 62; 6: 0.85; 7: 52.7; 12: 3703.22 | [26 empty] | СП Строительные металлические конструкции
|  | Всего по позиции |  |  |  | 10: 284.36; 12: 17061.75 | [27 empty] | Всего по позиции
18 | Материал Заказчика | Круги отрезные 230*22,4 |  |  |  | 4: шт; 5: 50; 6: 1; 7: 50 | [21 empty] | Круги отрезные 230*22,4
|  | Всего по позиции | [39 empty] | Всего по позиции
19 | Материал Заказчика | Круги отрезные 120*22,4 |  |  |  | 4: шт; 5: 25; 6: 1; 7: 25 | [21 empty] | Круги отрезные 120*22,4
|  | Всего по позиции | [39 empty] | Всего по позиции
20 | Материал Заказчика | Шурупы стальные |  |  |  | 4: кг; 5: 12.3; 6: 1; 7: 12.3 | [21 empty] | Шурупы стальные
|  | Всего по позиции | [39 empty] | Всего по позиции
21 | ГЭСН13-03-002-05 | Огрунтовка металлических поверхностей : грунтовкой ГФ-021 |  |  |  | 4: 100 м2; 5: 2.2; 6: 1; 7: 2.2 | [21 empty] | Огрунтовка металлических поверхностей : грунтовкой ГФ-021
|  | Объем=220 / 100 | [40 empty] | Объем=220 / 100
|  | за 2 раза ПЗ=2 (ОЗП=2; ЭМ=2 к расх.; ЗПМ=2; МАТ=2 к расх.; ТЗ=2; ТЗМ=2) | [42 empty] | за 2 раза ПЗ=2 (ОЗП=2; ЭМ=2 к расх.; ЗПМ=2; МАТ=2 к расх.; ТЗ=2; ТЗМ=2)
| 1 | ОТ(ЗТ) |  |  |  | 4: чел.-ч; 7: 17.248; 12: 7224.67 | [22 empty] | ОТ(ЗТ)
| 1-100-49 | Средний разряд работы 4,9 |  |  |  | чел.-ч | 3.92 | 2 | 17.248 |  |  | 418.87 |  | 7224.67 | [23 empty] | Средний разряд работы 4,9
| 2 | ЭМ |  |  |  | 12: 152.05 | [22 empty] | ЭМ
|  | ОТм(ЗТм) |  |  |  | 4: чел.-ч; 7: 0.132; 12: 51.16 | [22 empty] | ОТм(ЗТм)
| 91.06.03-060 | Лебедки электрические тяговым усилием до 5,79 кН (0,59 т) |  |  |  | маш.-ч | 0.01 | 2 | 0.044 | 6.62 | 1.57 | 10.39 |  | 0.46 | [23 empty] | Лебедки электрические тяговым усилием до 5,79 кН (0,59 т)
| 91.06.05-011 | Погрузчики одноковшовые универсальные фронтальные пневмоколесные, номинальная вместимость основного ковша 2,6 м3, грузоподъемность 5 т |  |  |  | маш.-ч | 0.01 | 2 | 0.044 |  |  | 1628.42 |  | 71.65 | [23 empty] | Погрузчики одноковшовые универсальные фронтальные пневмоколесные, номинальная вместимость основного ковша 2,6 м3, грузоподъемность 5 т
| 4-100-050 | ОТм(Зтм) Средний разряд машинистов 5 |  |  |  | чел.-ч | 0.01 | 2 | 0.044 |  |  | 424.38 |  | 18.67 | [24 empty] | ОТм(Зтм) Средний разряд машинистов 5
| 91.14.02-001 | Автомобили бортовые, грузоподъемность до 5 т |  |  |  | маш.-ч | 0.02 | 2 | 0.088 |  |  | 574.06 |  | 50.52 | [23 empty] | Автомобили бортовые, грузоподъемность до 5 т
| 4-100-040 | ОТм(Зтм) Средний разряд машинистов 4 |  |  |  | чел.-ч | 0.02 | 2 | 0.088 |  |  | 369.26 |  | 32.49 | [24 empty] | ОТм(Зтм) Средний разряд машинистов 4
| 91.21.01-012 | Агрегаты окрасочные высокого давления для окраски поверхностей конструкций, мощность 1 кВт |  |  |  | маш.-ч | 1.12 | 2 | 4.928 | 4.52 | 1.32 | 5.97 |  | 29.42 | [23 empty] | Агрегаты окрасочные высокого давления для окраски поверхностей конструкций, мощность 1 кВт
|  | Итого прямые затраты |  |  |  | 12: 7427.88 | [25 empty] | Итого прямые затраты
|  | ФОТ |  |  |  | 12: 7275.83 | [26 empty] | ФОТ
| Пр/812-013.0-1, Приказ № 812/пр от 21.12.2020 п.25 | НР Защита строительных конструкций и оборудования от коррозии |  |  |  | 4: %; 5: 94; 6: 0.9; 7: 84.6; 12: 6155.35 | [26 empty] | НР Защита строительных конструкций и оборудования от коррозии
| Пр/774-013.0, Приказ № 774/пр от 11.12.2020 п.16 | СП Защита строительных конструкций и оборудования от коррозии |  |  |  | 4: %; 5: 51; 6: 0.85; 7: 43.35; 12: 3154.07 | [26 empty] | СП Защита строительных конструкций и оборудования от коррозии
|  | Всего по позиции |  |  |  | 10: 7607.86; 12: 16737.3 | [27 empty] | Всего по позиции
22 | Материал Заказчика | Грунтовка |  |  |  | 4: т; 5: 0.088; 6: 1; 7: 0.088 | [21 empty] | Грунтовка
|  | Всего по позиции | [39 empty] | Всего по позиции
23 | ГЭСН13-03-004-02 | Окраска металлических огрунтованных поверхностей: эмалью на основе сополимеров винилхлорида |  |  |  | 4: 100 м2; 5: 2.2; 6: 1; 7: 2.2 | [21 empty] | Окраска металлических огрунтованных поверхностей: эмалью на основе сополимеров винилхлорида
|  | Объем=220 / 100 | [40 empty] | Объем=220 / 100
|  | за 2 раза ПЗ=2 (ОЗП=2; ЭМ=2 к расх.; ЗПМ=2; МАТ=2 к расх.; ТЗ=2; ТЗМ=2) | [42 empty] | за 2 раза ПЗ=2 (ОЗП=2; ЭМ=2 к расх.; ЗПМ=2; МАТ=2 к расх.; ТЗ=2; ТЗМ=2)
| 1 | ОТ(ЗТ) |  |  |  | 4: чел.-ч; 7: 11.088; 12: 3865.28 | [22 empty] | ОТ(ЗТ)
| 1-100-35 | Средний разряд работы 3,5 |  |  |  | чел.-ч | 2.52 | 2 | 11.088 |  |  | 348.6 |  | 3865.28 | [23 empty] | Средний разряд работы 3,5
| 2 | ЭМ |  |  |  | 12: 139.7 | [22 empty] | ЭМ
|  | ОТм(ЗТм) |  |  |  | 4: чел.-ч; 7: 0.132; 12: 51.16 | [22 empty] | ОТм(ЗТм)
| 91.06.03-060 | Лебедки электрические тяговым усилием до 5,79 кН (0,59 т) |  |  |  | маш.-ч | 0.01 | 2 | 0.044 | 6.62 | 1.57 | 10.39 |  | 0.46 | [23 empty] | Лебедки электрические тяговым усилием до 5,79 кН (0,59 т)
| 91.06.05-011 | Погрузчики одноковшовые универсальные фронтальные пневмоколесные, номинальная вместимость основного ковша 2,6 м3, грузоподъемность 5 т |  |  |  | маш.-ч | 0.01 | 2 | 0.044 |  |  | 1628.42 |  | 71.65 | [23 empty] | Погрузчики одноковшовые универсальные фронтальные пневмоколесные, номинальная вместимость основного ковша 2,6 м3, грузоподъемность 5 т
| 4-100-050 | ОТм(Зтм) Средний разряд машинистов 5 |  |  |  | чел.-ч | 0.01 | 2 | 0.044 |  |  | 424.38 |  | 18.67 | [24 empty] | ОТм(Зтм) Средний разряд машинистов 5
| 91.14.02-001 | Автомобили бортовые, грузоподъемность до 5 т |  |  |  | маш.-ч | 0.02 | 2 | 0.088 |  |  | 574.06 |  | 50.52 | [23 empty] | Автомобили бортовые, грузоподъемность до 5 т
| 4-100-040 | ОТм(Зтм) Средний разряд машинистов 4 |  |  |  | чел.-ч | 0.02 | 2 | 0.088 |  |  | 369.26 |  | 32.49 | [24 empty] | ОТм(Зтм) Средний разряд машинистов 4
| 91.21.01-012 | Агрегаты окрасочные высокого давления для окраски поверхностей конструкций, мощность 1 кВт |  |  |  | маш.-ч | 0.65 | 2 | 2.86 | 4.52 | 1.32 | 5.97 |  | 17.07 | [23 empty] | Агрегаты окрасочные высокого давления для окраски поверхностей конструкций, мощность 1 кВт
|  | Итого прямые затраты |  |  |  | 12: 4056.14 | [25 empty] | Итого прямые затраты
|  | ФОТ |  |  |  | 12: 3916.44 | [26 empty] | ФОТ
| Пр/812-013.0-1, Приказ № 812/пр от 21.12.2020 п.25 | НР Защита строительных конструкций и оборудования от коррозии |  |  |  | 4: %; 5: 94; 6: 0.9; 7: 84.6; 12: 3313.31 | [26 empty] | НР Защита строительных конструкций и оборудования от коррозии
| Пр/774-013.0, Приказ № 774/пр от 11.12.2020 п.16 | СП Защита строительных конструкций и оборудования от коррозии |  |  |  | 4: %; 5: 51; 6: 0.85; 7: 43.35; 12: 1697.78 | [26 empty] | СП Защита строительных конструкций и оборудования от коррозии
|  | Всего по позиции |  |  |  | 10: 4121.47; 12: 9067.23 | [27 empty] | Всего по позиции
24 | Материал Заказчика | Краска |  |  |  | 4: т; 5: 0.084; 6: 1; 7: 0.084 | [21 empty] | Краска
|  | Всего по позиции | [39 empty] | Всего по позиции
25 | Материал Заказчика | Растворитель |  |  |  | 4: т; 5: 0.02; 6: 1; 7: 0.02 | [21 empty] | Растворитель
|  | Всего по позиции | [39 empty] | Всего по позиции
|  | Всего по разделу 1 Металлический навес S=127 кв. м. (34*2,5 м) высотой 4 м |  |  |  | 12: 972921.8 | [31 empty] | Всего по разделу 1 Металлический навес S=127 кв. м. (34*2,5 м) высотой 4 м
|  | Итоги по смете: | [44 empty] | Итоги по смете:
|  | Всего прямые затраты (справочно) |  |  |  | 12: 519440.62 | [33 empty] | Всего прямые затраты (справочно)
|  | в том числе: | [45 empty] | в том числе:
|  | Оплата труда рабочих |  |  |  | 12: 294862.29 | [33 empty] | Оплата труда рабочих
|  | Эксплуатация машин |  |  |  | 12: 148153.21 | [33 empty] | Эксплуатация машин
|  | Оплата труда машинистов (Отм) |  |  |  | 12: 31307.33 | [33 empty] | Оплата труда машинистов (Отм)
|  | Материалы |  |  |  | 12: 45117.79 | [33 empty] | Материалы
|  | Строительные работы |  |  |  | 12: 505160.48 | [33 empty] | Строительные работы
|  | в том числе: | [45 empty] | в том числе:
|  | оплата труда |  |  |  | 12: 123629.16 | [33 empty] | оплата труда
|  | эксплуатация машин и механизмов |  |  |  | 12: 111987.2 | [33 empty] | эксплуатация машин и механизмов
|  | оплата труда машинистов (Отм) |  |  |  | 12: 27540.99 | [33 empty] | оплата труда машинистов (Отм)
|  | материалы |  |  |  | 12: 24771.23 | [33 empty] | материалы
|  | накладные расходы |  |  |  | 12: 135784.95 | [33 empty] | накладные расходы
|  | сметная прибыль |  |  |  | 12: 81446.95 | [33 empty] | сметная прибыль
|  | Монтажные работы |  |  |  | 12: 467761.32 | [33 empty] | Монтажные работы
|  | в том числе: | [45 empty] | в том числе:
|  | оплата труда |  |  |  | 12: 171233.13 | [33 empty] | оплата труда
|  | эксплуатация машин и механизмов |  |  |  | 12: 36166.01 | [33 empty] | эксплуатация машин и механизмов
|  | оплата труда машинистов (Отм) |  |  |  | 12: 3766.34 | [33 empty] | оплата труда машинистов (Отм)
|  | материалы |  |  |  | 12: 20346.56 | [33 empty] | материалы
|  | накладные расходы |  |  |  | 12: 157499.52 | [33 empty] | накладные расходы
|  | сметная прибыль |  |  |  | 12: 78749.76 | [33 empty] | сметная прибыль
|  | Всего |  |  |  | 12: 972921.8 | [34 empty] | Всего
|  | Всего ФОТ (справочно) |  |  |  | 12: 326169.62 | [33 empty] | Всего ФОТ (справочно)
|  | Всего накладные расходы (справочно) |  |  |  | 12: 293284.47 | [33 empty] | Всего накладные расходы (справочно)
|  | Всего сметная прибыль (справочно) |  |  |  | 12: 160196.71 | [33 empty] | Всего сметная прибыль (справочно)
|  | НДС 22% |  |  |  | 12: 214042.8 | [33 empty] | НДС 22%
|  | ВСЕГО по смете |  |  |  | 12: 1186964.6 | [34 empty] | ВСЕГО по смете
|  | справочно: | [45 empty] | справочно:
|  | Затраты труда рабочих |  |  |  | 7: 811,91305 | [35 empty] | Затраты труда рабочих
|  | Затраты труда машинистов |  |  |  | 7: 69,5235 | [35 empty] | Затраты труда машинистов
Составил:
[должность, подпись (инициалы, фамилия)]
Проверил:
[должность, подпись (инициалы, фамилия)]