## Капитальный ремонт котла КЕВ 6-
Приложение № 3
Утверждено приказом Минстроя РФ № 421/пр от 4 августа 2020 г. в редакции приказа № 557/пр от 7 июля 2022 г.
СОГЛАСОВАНО: | [10 empty] | УТВЕРЖДАЮ:
"____" ________________ 2026 года | [10 empty] | "____" ________________ 2026 года | [5 empty] | "____" ________________ 2026 года | "____" ________________ 2026 года
Наименование программного продукта |  |  |  |  | ГРАНД-Смета, версия 2026.1
Наименование редакции сметных нормативов |  |  |  |  | Приказ Минстроя России от 30.12.2021 № 1046/пр; Приказ Минстроя России от 04.08.2020 № 421/пр; Приказ Минстроя России от 21.12.2020 № 812/пр; Приказ Минстроя России от 11.12.2020 № 774/пр; Приказ Минстроя России от 02.08.2023 № 551/пр; Приказ Минстроя России от 14.11.2023 № 817/пр; Приказ Минстроя России от 16.02.2024 № 102/пр; Приказ Минстроя России от 13.05.2024 №323/пр; Приказ Минстроя России от 09.08.2024 №524/пр; Приказ Минстроя России от 07.11.2024 №747/пр; Приказ Минстроя России от 23.01.2025 №30/пр; Приказ Минстроя России от 07.02.2025 №69/пр; Приказ Минстроя России от 19.05.2025 №299/пр; Приказ Минстроя России от 14.08.2025 №490/пр; Приказ Минстроя России от 12.11.2025 №696/пр; Приказ Минстроя России от 17.02.2026 №91/пр | [13 empty] | Наименование редакции сметных нормативов | Приказ Минстроя России от 30.12.2021 № 1046/пр; Приказ Минстроя России от 04.08.2020 № 421/пр; Приказ Минстроя России от 21.12.2020 № 812/пр; Приказ Минстроя России от 11.12.2020 № 774/пр; Приказ Минстроя России от 02.08.2023 № 551/пр; Приказ Минстроя России от 14.11.2023 № 817/пр; Приказ Минстроя России от 16.02.2024 № 102/пр; Приказ Минстроя России от 13.05.2024 №323/пр; Приказ Минстроя России от 09.08.2024 №524/пр; Приказ Минстроя России от 07.11.2024 №747/пр; Приказ Минстроя России от 23.01.2025 №30/пр; Приказ Минстроя России от 07.02.2025 №69/пр; Приказ Минстроя России от 19.05.2025 №299/пр; Приказ Минстроя России от 14.08.2025 №490/пр; Приказ Минстроя России от 12.11.2025 №696/пр; Приказ Минстроя России от 17.02.2026 №91/пр
Реквизиты приказа Минстроя России об утверждении дополнений и изменений к сметным нормативам |  |  |  |  | Приказ Минстроя России от 18 мая 2022 г. № 378/пр, Приказ Минстроя России от 26 августа 2022 г. № 703/пр, Приказ Минстроя России от 26 октября 2022 г. № 905/пр, Приказ Минстроя России от 27 декабря 2022 г. № 1133/пр, Приказ Минстроя России от 10 февраля 2023 г. № 84/пр, Приказ Минстроя России от 11.05.2023 №335/пр; Приказ Минстроя России от 07.07.2022 № 557/пр; Приказ Минстроя России от 02.09.2021 № 636/пр, Приказ Минстроя России от 26.07.2022 № 611/пр; Приказ Минстроя России от 22.04.2022 № 317/пр; Приказ Минстроя России от 02.08.2023 № 551/пр; Приказ Минстроя России от 14.11.2023 № 817/пр; Приказ Минстроя России от 30.01.2024 № 55/пр; Приказ Минстроя России от 16.02.2024 № 102/пр; Приказ Минстроя России от 13.05.2024 №323/пр; Приказ Минстроя России от 09.08.2024 №524/пр; Приказ Минстроя России от 07.11.2024 №747/пр; Приказ Минстроя России от 23.01.2025 №30/пр; Приказ Минстроя России от 07.02.2025 №69/пр; Приказ Минстроя России от 19.05.2025 №299/пр; Приказ Минстроя России от 14.08.2025 №490/пр; Приказ Минстроя России от 12.11.2025 №696/пр; Приказ Минстроя России от 17.02.2026 №91/пр | [15 empty] | Реквизиты приказа Минстроя России об утверждении дополнений и изменений к сметным нормативам | Приказ Минстроя России от 18 мая 2022 г. № 378/пр, Приказ Минстроя России от 26 августа 2022 г. № 703/пр, Приказ Минстроя России от 26 октября 2022 г. № 905/пр, Приказ Минстроя России от 27 декабря 2022 г. № 1133/пр, Приказ Минстроя России от 10 февраля 2023 г. № 84/пр, Приказ Минстроя России от 11.05.2023 №335/пр; Приказ Минстроя России от 07.07.2022 № 557/пр; Приказ Минстроя России от 02.09.2021 № 636/пр, Приказ Минстроя России от 26.07.2022 № 611/пр; Приказ Минстроя России от 22.04.2022 № 317/пр; Приказ Минстроя России от 02.08.2023 № 551/пр; Приказ Минстроя России от 14.11.2023 № 817/пр; Приказ Минстроя России от 30.01.2024 № 55/пр; Приказ Минстроя России от 16.02.2024 № 102/пр; Приказ Минстроя России от 13.05.2024 №323/пр; Приказ Минстроя России от 09.08.2024 №524/пр; Приказ Минстроя России от 07.11.2024 №747/пр; Приказ Минстроя России от 23.01.2025 №30/пр; Приказ Минстроя России от 07.02.2025 №69/пр; Приказ Минстроя России от 19.05.2025 №299/пр; Приказ Минстроя России от 14.08.2025 №490/пр; Приказ Минстроя России от 12.11.2025 №696/пр; Приказ Минстроя России от 17.02.2026 №91/пр
Реквизиты письма Минстроя России об индексах изменения сметной стоимости строительства, включаемые в федеральный реестр сметных нормативов и размещаемые в федеральной государственной информационной системе ценообразования в строительстве, подготовленного в соответствии пунктом 85 Методики расчета индексов изменения сметной стоимости строительства, утвержденной приказом Министерства строительства и жилищно-коммунального хозяйства Российской Федерации от 5 июня 2019 г. № 326/пр |  |  |  |  | Письмо Минстроя России от 25.02.2026 № 9859-ИФ/09 | [9 empty] | Реквизиты письма Минстроя России об индексах изменения сметной стоимости строительства, включаемые в федеральный реестр сметных нормативов и размещаемые в федеральной государственной информационной системе ценообразования в строительстве, подготовленного в соответствии пунктом 85 Методики расчета индексов изменения сметной стоимости строительства, утвержденной приказом Министерства строительства и жилищно-коммунального хозяйства Российской Федерации от 5 июня 2019 г. № 326/пр¹ | Письмо Минстроя России от 25.02.2026 № 9859-ИФ/09 | [6 empty] | Реквизиты письма Минстроя России об индексах изменения сметной стоимости строительства, включаемые в федеральный реестр сметных нормативов и размещаемые в федеральной государственной информационной системе ценообразования в строительстве, подготовленного в соответствии пунктом 85 Методики расчета индексов изменения сметной стоимости строительства, утвержденной приказом Министерства строительства и жилищно-коммунального хозяйства Российской Федерации от 5 июня 2019 г. № 326/пр | Письмо Минстроя России от 25.02.2026 № 9859-ИФ/09
Реквизиты нормативного правового акта об утверждении оплаты труда, утверждаемый в соответствии с пунктом 22(1) Правилами мониторинга цен, утвержденными постановлением Правительства Российской Федерации от 23 декабря 2016 г. № 1452 |  |  |  |  | Приказ министерства строительства Иркутской области "Об установлении среднемесячного размера оплаты труда рабочего первого разряда, занятого в строительной отрасли Иркутской области, за 2024 год" от 05.03.2025 № 59-5-мпр | [9 empty] | Реквизиты нормативного правового акта об утверждении оплаты труда, утверждаемый в соответствии с пунктом 22(1) Правилами мониторинга цен, утвержденными постановлением Правительства Российской Федерации от 23 декабря 2016 г. № 1452 | Приказ министерства строительства Иркутской области "Об установлении среднемесячного размера оплаты труда рабочего первого разряда, занятого в строительной отрасли Иркутской области, за 2024 год" от 05.03.2025 № 59-5-мпр | [8 empty] | Реквизиты нормативного правового акта об утверждении оплаты труда, утверждаемый в соответствии с пунктом 22(1) Правилами мониторинга цен, утвержденными постановлением Правительства Российской Федерации от 23 декабря 2016 г. № 1452 | Приказ министерства строительства Иркутской области "Об установлении среднемесячного размера оплаты труда рабочего первого разряда, занятого в строительной отрасли Иркутской области, за 2024 год" от 05.03.2025 № 59-5-мпр
Обоснование принятых текущих цен на строительные ресурсы | [26 empty] | Обоснование принятых текущих цен на строительные ресурсы
Наименование субъекта Российской Федерации |  |  |  |  | 38. Иркутская область | [10 empty] | 38. Иркутская область | [11 empty] | Наименование субъекта Российской Федерации | 38. Иркутская область
Наименование зоны субъекта Российской Федерации |  |  |  |  | Иркутская область (1 зона) | [10 empty] | Иркутская область (1 зона) | [13 empty] | Наименование зоны субъекта Российской Федерации | Иркутская область (1 зона)
(наименование стройки)
(наименование объекта капитального строительства)
ЛОКАЛЬНЫЙ СМЕТНЫЙ РАСЧЕТ (СМЕТА) № 1
Капитальный ремонт котла КЕВ 6,5-14 | [31 empty] | Капитальный ремонт котла КЕВ 6-14СО-только работа 3 млн
(наименование работ и затрат)
Составлен | ресурсно-индексным | методом
Основание | ТЗ | [31 empty] | ТЗ
(проектная и (или) иная техническая документация)
Составлен(а) в текущем уровне цен |  | 01.01.2026 | [31 empty] | 01.01.2026
Сметная стоимость |  |  | 3000 | тыс.руб.
в том числе:
| строительных работ |  | 1156.98 | тыс.руб. |  |  |  |  | Средства на оплату труда рабочих |  |  |  | 1036.46 | тыс.руб.
| монтажных работ |  | 1420.76 | тыс.руб. |  |  |  |  | Средства на оплату труда машинистов |  |  |  | 88.12 | тыс.руб.
| оборудования |  | 0 | тыс.руб. |  |  |  |  | Нормативные затраты труда рабочих |  |  |  | 1708.36 | чел.-ч.
| прочих затрат |  | 241.56 | тыс.руб. |  |  |  |  | Нормативные затраты труда машинистов |  |  |  | 133.72 | чел.-ч.
№ п/п | Обоснование | Наименование работ и затрат |  |  |  | Единица измерения | Количество |  |  | Сметная стоимость, руб.
[7 empty] | на единицу измерения | коэффициенты | всего с учетом коэффициентов | на единицу измерения в базисном уровне цен | индекс | на единицу измерения в текущем уровне цен | коэффициенты | всего в текущем уровне цен
1 | 2 | 3 |  |  |  | 4 | 5 | 6 | 7 | 8 | 9 | 10 | 11 | 12
Раздел 1. Демонтаж обмуровки котла | [34 empty] | Раздел 1. Демонтаж обмуровки котла
1 | ГЭСН45-08-001-01 | Разборка кладки нормальной из глиняного обыкновенного кирпича |  |  |  | 4: м3; 5: 12.7; 6: 1; 7: 12.7 | [21 empty] | Разборка кладки нормальной из глиняного обыкновенного кирпича
| 1-100-23 | Средний разряд работы 2,3 |  |  |  | 4: чел.-ч; 5: 8.53; 7: 108.331; 10: 504.88; 12: 54694.16 | [22 empty] | Средний разряд работы 2,3
| 91.06.02-005 | Конвейеры ленточные секционные, длина 40 м |  |  |  | маш.-ч | 0.08 |  | 1.016 | 55.53 | 1.34 | 74.41 |  | 75.6 | [22 empty] | Конвейеры ленточные секционные, длина 40 м
| 4-100-040 | ОТм(Зтм) Средний разряд машинистов 4 |  |  |  | 4: чел.-ч; 5: 0.08; 7: 1.016; 10: 604.06; 12: 613.72 | [23 empty] | ОТм(Зтм) Средний разряд машинистов 4
| 91.21.10-002 | Молотки отбойные пневматические при работе от передвижных компрессоров |  |  |  | маш.-ч | 7 |  | 88.9 | 2.11 | 1.56 | 3.29 |  | 292.48 | [22 empty] | Молотки отбойные пневматические при работе от передвижных компрессоров
|  | Итого прямые затраты |  |  |  | 12: 55675.96 | [24 empty] | Итого прямые затраты
|  | ФОТ |  |  |  | 12: 55307.88 | [25 empty] | ФОТ
| Пр/812-039.0-1, Приказ № 812/пр от 21.12.2020 п.25 | НР Промышленные печи и трубы |  |  |  | 4: %; 5: 102; 6: 0.9; 7: 91.8; 12: 50772.63 | [25 empty] | НР Промышленные печи и трубы
| Пр/774-039.0, Приказ № 774/пр от 11.12.2020 п.16 | СП Промышленные печи и трубы |  |  |  | 4: %; 5: 62; 6: 0.85; 7: 52.7; 12: 29147.25 | [25 empty] | СП Промышленные печи и трубы
|  | Всего по позиции |  |  |  | 10: 10676.84; 12: 135595.84 | [26 empty] | Всего по позиции
2 | ГЭСН45-08-001-02 | Разборка кладки из огнеупорных изделий: неошлаковавшейся |  |  |  | 4: м3; 5: 2; 6: 1; 7: 2 | [21 empty] | Разборка кладки из огнеупорных изделий: неошлаковавшейся
| 1-100-23 | Средний разряд работы 2,3 |  |  |  | 4: чел.-ч; 5: 10.8; 7: 21.6; 10: 504.88; 12: 10905.41 | [22 empty] | Средний разряд работы 2,3
| 91.06.02-005 | Конвейеры ленточные секционные, длина 40 м |  |  |  | маш.-ч | 0.11 |  | 0.22 | 55.53 | 1.34 | 74.41 |  | 16.37 | [22 empty] | Конвейеры ленточные секционные, длина 40 м
| 4-100-040 | ОТм(Зтм) Средний разряд машинистов 4 |  |  |  | 4: чел.-ч; 5: 0.11; 7: 0.22; 10: 604.06; 12: 132.89 | [23 empty] | ОТм(Зтм) Средний разряд машинистов 4
|  | Итого прямые затраты |  |  |  | 12: 11054.67 | [24 empty] | Итого прямые затраты
|  | ФОТ |  |  |  | 12: 11038.3 | [25 empty] | ФОТ
| Пр/812-039.0-1, Приказ № 812/пр от 21.12.2020 п.25 | НР Промышленные печи и трубы |  |  |  | 4: %; 5: 102; 6: 0.9; 7: 91.8; 12: 10133.16 | [25 empty] | НР Промышленные печи и трубы
| Пр/774-039.0, Приказ № 774/пр от 11.12.2020 п.16 | СП Промышленные печи и трубы |  |  |  | 4: %; 5: 62; 6: 0.85; 7: 52.7; 12: 5817.18 | [25 empty] | СП Промышленные печи и трубы
|  | Всего по позиции |  |  |  | 10: 13502.51; 12: 27005.01 | [26 empty] | Всего по позиции
3 | ГЭСН45-08-001-03 | Разборка кладки из огнеупорных изделий: ошлаковавшейся |  |  |  | 4: м3; 5: 8.5; 6: 1; 7: 8.5 | [21 empty] | Разборка кладки из огнеупорных изделий: ошлаковавшейся
| 1-100-23 | Средний разряд работы 2,3 |  |  |  | 4: чел.-ч; 5: 11.3; 7: 96.05; 10: 504.88; 12: 48493.72 | [22 empty] | Средний разряд работы 2,3
| 91.06.02-005 | Конвейеры ленточные секционные, длина 40 м |  |  |  | маш.-ч | 0.11 |  | 0.935 | 55.53 | 1.34 | 74.41 |  | 69.57 | [22 empty] | Конвейеры ленточные секционные, длина 40 м
| 4-100-040 | ОТм(Зтм) Средний разряд машинистов 4 |  |  |  | 4: чел.-ч; 5: 0.11; 7: 0.935; 10: 604.06; 12: 564.8 | [23 empty] | ОТм(Зтм) Средний разряд машинистов 4
| 91.21.10-002 | Молотки отбойные пневматические при работе от передвижных компрессоров |  |  |  | маш.-ч | 7 |  | 59.5 | 2.11 | 1.56 | 3.29 |  | 195.76 | [22 empty] | Молотки отбойные пневматические при работе от передвижных компрессоров
|  | Итого прямые затраты |  |  |  | 12: 49323.85 | [24 empty] | Итого прямые затраты
|  | ФОТ |  |  |  | 12: 49058.52 | [25 empty] | ФОТ
| Пр/812-039.0-1, Приказ № 812/пр от 21.12.2020 п.25 | НР Промышленные печи и трубы |  |  |  | 4: %; 5: 102; 6: 0.9; 7: 91.8; 12: 45035.72 | [25 empty] | НР Промышленные печи и трубы
| Пр/774-039.0, Приказ № 774/пр от 11.12.2020 п.16 | СП Промышленные печи и трубы |  |  |  | 4: %; 5: 62; 6: 0.85; 7: 52.7; 12: 25853.84 | [25 empty] | СП Промышленные печи и трубы
|  | Всего по позиции |  |  |  | 10: 14142.75; 12: 120213.41 | [26 empty] | Всего по позиции
4 | ГЭСНм06-01-004-01 | Демонтаж (разборка)/Трубы конвективного пучка, поставляемые отдельными деталями, котлов, работающих на газомазутном топливе, давлением 1,4 МПа, паропроизводительностью 2,5-50 т/ч |  |  |  | 4: т; 5: 2.94; 6: 1; 7: 2.94 | [21 empty] | Демонтаж (разборка)/Трубы конвективного пучка, поставляемые отдельными деталями, котлов, работающих на газомазутном топливе, давлением 1,4 МПа, паропроизводительностью 2,5-50 т/ч
| 571/пр_2022_п.84_т.3_стр.4_стб.3 | Демонтаж оборудования, не пригодного для дальнейшего использования (предназначено в лом), без разборки и резки ОЗП=0,3; ЭМ=0,3 к расх.; ЗПМ=0,3; МАТ=0 к расх.; ТЗ=0,3; ТЗМ=0,3 | [39 empty] | Демонтаж оборудования, не пригодного для дальнейшего использования (предназначено в лом), без разборки и резки ОЗП=0,3; ЭМ=0,3 к расх.; ЗПМ=0,3; МАТ=0 к расх.; ТЗ=0,3; ТЗМ=0,3
| 1-100-38 | Средний разряд работы 3,8 |  |  |  | чел.-ч | 213 | 0.3 | 187.866 |  |  | 590.53 |  | 110940.51 | [22 empty] | Средний разряд работы 3,8
| 91.05.05-015 | Краны на автомобильном ходу, грузоподъемность 16 т |  |  |  | маш.-ч | 4.34 | 0.3 | 3.8279 |  |  | 1847.26 |  | 7071.09 | [22 empty] | Краны на автомобильном ходу, грузоподъемность 16 т
| 4-100-060 | ОТм(Зтм) Средний разряд машинистов 6 |  |  |  | чел.-ч | 4.34 | 0.3 | 3.8279 |  |  | 811.42 |  | 3106.02 | [23 empty] | ОТм(Зтм) Средний разряд машинистов 6
| 91.06.03-062 | Лебедки электрические тяговым усилием до 31,39 кН (3,2 т) |  |  |  | маш.-ч | 11.8 | 0.3 | 10.4076 | 13.44 | 1.61 | 21.64 |  | 225.22 | [22 empty] | Лебедки электрические тяговым усилием до 31,39 кН (3,2 т)
| 91.14.04-001 | Тягачи седельные, нагрузка на седельно-сцепное устройство до 12 т |  |  |  | маш.-ч | 0.123 | 0.3 | 0.10849 |  |  | 1390.23 |  | 150.82 | [22 empty] | Тягачи седельные, нагрузка на седельно-сцепное устройство до 12 т
| 4-100-050 | ОТм(Зтм) Средний разряд машинистов 5 |  |  |  | чел.-ч | 0.123 | 0.3 | 0.10849 |  |  | 694.22 |  | 75.31 | [23 empty] | ОТм(Зтм) Средний разряд машинистов 5
| 91.14.05-012 | Полуприцепы общего назначения, грузоподъемность до 15 т |  |  |  | маш.-ч | 0.13 | 0.3 | 0.11466 |  |  | 194.32 |  | 22.28 | [22 empty] | Полуприцепы общего назначения, грузоподъемность до 15 т
| 91.17.02-032 | Дефектоскопы ультразвуковые, толщина просвечиваемого изделия до 6000 мм |  |  |  | маш.-ч | 3.58 | 0.3 | 3.1576 | 56.63 | 1.31 | 74.19 |  | 234.26 | [22 empty] | Дефектоскопы ультразвуковые, толщина просвечиваемого изделия до 6000 мм
| 91.17.04-233 | Аппараты сварочные для ручной дуговой сварки, сварочный ток до 350 А |  |  |  | маш.-ч | 14.8 | 0.3 | 13.0536 |  |  | 25.04 |  | 326.86 | [22 empty] | Аппараты сварочные для ручной дуговой сварки, сварочный ток до 350 А
| 91.21.19-033 | Станки токарно-винторезные |  |  |  | маш.-ч | 0.92 | 0.3 | 0.81144 |  |  | 282.64 |  | 229.35 | [22 empty] | Станки токарно-винторезные
| 4-100-050 | ОТм(Зтм) Средний разряд машинистов 5 |  |  |  | чел.-ч | 0.92 | 0.3 | 0.81144 |  |  | 694.22 |  | 563.32 | [23 empty] | ОТм(Зтм) Средний разряд машинистов 5
| 01.3.02.08-0001 | Кислород газообразный технический |  |  |  | м3 | 22.9 | 0 | 0 | 114.64 | 0.43 | 49.3 |  | 0 | [22 empty] | Кислород газообразный технический
| 01.3.02.09-0022 | Пропан-бутан смесь техническая |  |  |  | кг | 12.2 | 0 | 0 | 41.38 | 1.81 | 74.9 |  | 0 | [22 empty] | Пропан-бутан смесь техническая
| 01.7.03.04-0001 | Электроэнергия |  |  |  | кВт-ч | 23.112 | 0 | 0 |  |  | 5.06 |  | 0 | [22 empty] | Электроэнергия
| 01.7.11.07-0230 | Электроды сварочные для сварки низколегированных и углеродистых сталей УОНИ 13/55, Э50А, диаметр 4-5 мм |  |  |  | кг | 7.4 | 0 | 0 |  |  | 143.72 |  | 0 | [22 empty] | Электроды сварочные для сварки низколегированных и углеродистых сталей УОНИ 13/55, Э50А, диаметр 4-5 мм
| 07.2.07.04-0007 | Конструкции стальные индивидуального изготовления из сортового проката |  |  |  | т | 0.01 | 0 | 0 | 105278.81 | 1.51 | 158971 |  | 0 | [22 empty] | Конструкции стальные индивидуального изготовления из сортового проката
|  | Итого прямые затраты |  |  |  | 12: 122945.04 | [24 empty] | Итого прямые затраты
4.1 | 421/пр_2020_п.75_пп.а | Вспомогательные ненормируемые материальные ресурсы |  |  |  | 4: %; 5: 2; 7: 2; 11: 0.3; 12: 2218.81 | [28 empty] | Вспомогательные ненормируемые материальные ресурсы
|  | ФОТ |  |  |  | 12: 114685.16 | [25 empty] | ФОТ
| Пр/812-047.0-1 | НР Теплосиловое оборудование |  |  |  | 4: %; 5: 89; 7: 89; 12: 102069.79 | [25 empty] | НР Теплосиловое оборудование
| Пр/774-047.0 | СП Теплосиловое оборудование |  |  |  | 4: %; 5: 45; 7: 45; 12: 51608.32 | [25 empty] | СП Теплосиловое оборудование
|  | Всего по позиции |  |  |  | 10: 94844.2; 12: 278841.96 | [26 empty] | Всего по позиции
5 | ГЭСНм06-01-004-08 | Демонтаж (разборка)//Экраны из гладких труб с опорами, подвесками и другими креплениями, поставляемые: блоками и частично отдельными деталями, барабанных котлов, работающих на пылеугольном топливе, паропроизводительностью 75 т/ч, давлением 3,9 МПа |  |  |  | 4: т; 5: 1.77; 6: 1; 7: 1.77 | [21 empty] | Демонтаж (разборка)//Экраны из гладких труб с опорами, подвесками и другими креплениями, поставляемые: блоками и частично отдельными деталями, барабанных котлов, работающих на пылеугольном топливе, паропроизводительностью 75 т/ч, давлением 3,9 МПа
| 571/пр_2022_п.84_т.3_стр.4_стб.3 | Демонтаж оборудования, не пригодного для дальнейшего использования (предназначено в лом), без разборки и резки ОЗП=0,3; ЭМ=0,3 к расх.; ЗПМ=0,3; МАТ=0 к расх.; ТЗ=0,3; ТЗМ=0,3 | [39 empty] | Демонтаж оборудования, не пригодного для дальнейшего использования (предназначено в лом), без разборки и резки ОЗП=0,3; ЭМ=0,3 к расх.; ЗПМ=0,3; МАТ=0 к расх.; ТЗ=0,3; ТЗМ=0,3
| 1-100-41 | Средний разряд работы 4,1 |  |  |  | чел.-ч | 38.1 | 0.3 | 20.2311 |  |  | 613.07 |  | 12403.08 | [22 empty] | Средний разряд работы 4,1
| 91.05.06-007 | Краны на гусеничном ходу, грузоподъемность 25 т |  |  |  | маш.-ч | 5.97 | 0.3 | 3.1701 | 1703.3 | 1.59 | 2708.25 |  | 8585.34 | [22 empty] | Краны на гусеничном ходу, грузоподъемность 25 т
| 4-100-060 | ОТм(Зтм) Средний разряд машинистов 6 |  |  |  | чел.-ч | 5.97 | 0.3 | 3.1701 |  |  | 811.42 |  | 2572.26 | [23 empty] | ОТм(Зтм) Средний разряд машинистов 6
| 91.10.05-007 | Трубоукладчики, номинальная грузоподъемность 12,5 т |  |  |  | маш.-ч | 0.6 | 0.3 | 0.3186 | 2279.32 | 1.25 | 2849.15 |  | 907.74 | [22 empty] | Трубоукладчики, номинальная грузоподъемность 12,5 т
| 4-100-070 | ОТм(Зтм) Средний разряд машинистов 7 |  |  |  | чел.-ч | 0.6 | 0.3 | 0.3186 |  |  | 865.52 |  | 275.75 | [23 empty] | ОТм(Зтм) Средний разряд машинистов 7
| 91.14.04-001 | Тягачи седельные, нагрузка на седельно-сцепное устройство до 12 т |  |  |  | маш.-ч | 0.14 | 0.3 | 0.07434 |  |  | 1390.23 |  | 103.35 | [22 empty] | Тягачи седельные, нагрузка на седельно-сцепное устройство до 12 т
| 4-100-050 | ОТм(Зтм) Средний разряд машинистов 5 |  |  |  | чел.-ч | 0.14 | 0.3 | 0.07434 |  |  | 694.22 |  | 51.61 | [23 empty] | ОТм(Зтм) Средний разряд машинистов 5
| 91.14.05-012 | Полуприцепы общего назначения, грузоподъемность до 15 т |  |  |  | маш.-ч | 0.15 | 0.3 | 0.07965 |  |  | 194.32 |  | 15.48 | [22 empty] | Полуприцепы общего назначения, грузоподъемность до 15 т
| 91.17.04-233 | Аппараты сварочные для ручной дуговой сварки, сварочный ток до 350 А |  |  |  | маш.-ч | 0.38 | 0.3 | 0.20178 |  |  | 25.04 |  | 5.05 | [22 empty] | Аппараты сварочные для ручной дуговой сварки, сварочный ток до 350 А
| 01.3.02.08-0001 | Кислород газообразный технический |  |  |  | м3 | 1.76 | 0 | 0 | 114.64 | 0.43 | 49.3 |  | 0 | [22 empty] | Кислород газообразный технический
| 01.3.02.09-0022 | Пропан-бутан смесь техническая |  |  |  | кг | 0.5 | 0 | 0 | 41.38 | 1.81 | 74.9 |  | 0 | [22 empty] | Пропан-бутан смесь техническая
| 01.7.11.07-0230 | Электроды сварочные для сварки низколегированных и углеродистых сталей УОНИ 13/55, Э50А, диаметр 4-5 мм |  |  |  | кг | 0.6 | 0 | 0 |  |  | 143.72 |  | 0 | [22 empty] | Электроды сварочные для сварки низколегированных и углеродистых сталей УОНИ 13/55, Э50А, диаметр 4-5 мм
|  | Итого прямые затраты |  |  |  | 12: 24919.66 | [24 empty] | Итого прямые затраты
5.1 | 421/пр_2020_п.75_пп.а | Вспомогательные ненормируемые материальные ресурсы |  |  |  | 4: %; 5: 2; 7: 2; 11: 0.3; 12: 248.06 | [28 empty] | Вспомогательные ненормируемые материальные ресурсы
|  | ФОТ |  |  |  | 12: 15302.7 | [25 empty] | ФОТ
| Пр/812-047.0-1 | НР Теплосиловое оборудование |  |  |  | 4: %; 5: 89; 7: 89; 12: 13619.4 | [25 empty] | НР Теплосиловое оборудование
| Пр/774-047.0 | СП Теплосиловое оборудование |  |  |  | 4: %; 5: 45; 7: 45; 12: 6886.22 | [25 empty] | СП Теплосиловое оборудование
|  | Всего по позиции |  |  |  | 10: 25804.15; 12: 45673.34 | [26 empty] | Всего по позиции
|  | Всего по разделу 1 Демонтаж обмуровки котла |  |  |  | 12: 607329.56 | [29 empty] | Всего по разделу 1 Демонтаж обмуровки котла
Раздел 2. Монтаж трубной системы котла | [34 empty] | Раздел 2. Монтаж трубной системы котла
6 | ГЭСНм06-01-004-01 | Трубы конвективного пучка, поставляемые отдельными деталями, котлов, работающих на газомазутном топливе, давлением 1,4 МПа, паропроизводительностью 2,5-50 т/ч |  |  |  | 4: т; 5: 2.94; 6: 1; 7: 2.94 | [21 empty] | Трубы конвективного пучка, поставляемые отдельными деталями, котлов, работающих на газомазутном топливе, давлением 1,4 МПа, паропроизводительностью 2,5-50 т/ч
| 1-100-38 | Средний разряд работы 3,8 |  |  |  | 4: чел.-ч; 5: 213; 7: 626.22; 10: 590.53; 12: 369801.7 | [22 empty] | Средний разряд работы 3,8
| 91.05.05-015 | Краны на автомобильном ходу, грузоподъемность 16 т |  |  |  | 4: маш.-ч; 5: 4.34; 7: 12.7596; 10: 1847.26; 12: 23570.3 | [22 empty] | Краны на автомобильном ходу, грузоподъемность 16 т
| 4-100-060 | ОТм(Зтм) Средний разряд машинистов 6 |  |  |  | 4: чел.-ч; 5: 4.34; 7: 12.7596; 10: 811.42; 12: 10353.39 | [23 empty] | ОТм(Зтм) Средний разряд машинистов 6
| 91.06.03-062 | Лебедки электрические тяговым усилием до 31,39 кН (3,2 т) |  |  |  | маш.-ч | 11.8 |  | 34.692 | 13.44 | 1.61 | 21.64 |  | 750.73 | [22 empty] | Лебедки электрические тяговым усилием до 31,39 кН (3,2 т)
| 91.14.04-001 | Тягачи седельные, нагрузка на седельно-сцепное устройство до 12 т |  |  |  | 4: маш.-ч; 5: 0.123; 7: 0.36162; 10: 1390.23; 12: 502.73 | [22 empty] | Тягачи седельные, нагрузка на седельно-сцепное устройство до 12 т
| 4-100-050 | ОТм(Зтм) Средний разряд машинистов 5 |  |  |  | 4: чел.-ч; 5: 0.123; 7: 0.36162; 10: 694.22; 12: 251.04 | [23 empty] | ОТм(Зтм) Средний разряд машинистов 5
| 91.14.05-012 | Полуприцепы общего назначения, грузоподъемность до 15 т |  |  |  | 4: маш.-ч; 5: 0.13; 7: 0.3822; 10: 194.32; 12: 74.27 | [22 empty] | Полуприцепы общего назначения, грузоподъемность до 15 т
| 91.17.02-032 | Дефектоскопы ультразвуковые, толщина просвечиваемого изделия до 6000 мм |  |  |  | маш.-ч | 3.58 |  | 10.5252 | 56.63 | 1.31 | 74.19 |  | 780.86 | [22 empty] | Дефектоскопы ультразвуковые, толщина просвечиваемого изделия до 6000 мм
| 91.17.04-233 | Аппараты сварочные для ручной дуговой сварки, сварочный ток до 350 А |  |  |  | 4: маш.-ч; 5: 14.8; 7: 43.512; 10: 25.04; 12: 1089.54 | [22 empty] | Аппараты сварочные для ручной дуговой сварки, сварочный ток до 350 А
| 91.21.19-033 | Станки токарно-винторезные |  |  |  | 4: маш.-ч; 5: 0.92; 7: 2.7048; 10: 282.64; 12: 764.48 | [22 empty] | Станки токарно-винторезные
| 4-100-050 | ОТм(Зтм) Средний разряд машинистов 5 |  |  |  | 4: чел.-ч; 5: 0.92; 7: 2.7048; 10: 694.22; 12: 1877.73 | [23 empty] | ОТм(Зтм) Средний разряд машинистов 5
| 01.3.02.08-0001 | Кислород газообразный технический |  |  |  | м3 | 22.9 |  | 67.326 | 114.64 | 0.43 | 49.3 |  | 3319.17 | [22 empty] | Кислород газообразный технический
| 01.3.02.09-0022 | Пропан-бутан смесь техническая |  |  |  | кг | 12.2 |  | 35.868 | 41.38 | 1.81 | 74.9 |  | 2686.51 | [22 empty] | Пропан-бутан смесь техническая
| 01.7.03.04-0001 | Электроэнергия |  |  |  | 4: кВт-ч; 5: 23.112; 7: 67.9493; 10: 5.06; 12: 343.82 | [22 empty] | Электроэнергия
| 01.7.11.07-0230 | Электроды сварочные для сварки низколегированных и углеродистых сталей УОНИ 13/55, Э50А, диаметр 4-5 мм |  |  |  | 4: кг; 5: 7.4; 7: 21.756; 10: 143.72; 12: 3126.77 | [22 empty] | Электроды сварочные для сварки низколегированных и углеродистых сталей УОНИ 13/55, Э50А, диаметр 4-5 мм
| 07.2.07.04-0007 | Конструкции стальные индивидуального изготовления из сортового проката |  |  |  | т | 0.01 |  | 0.0294 | 105278.81 | 1.51 | 158971 |  | 4673.75 | [22 empty] | Конструкции стальные индивидуального изготовления из сортового проката
|  | Итого прямые затраты |  |  |  | 12: 423966.79 | [24 empty] | Итого прямые затраты
6.1 | 421/пр_2020_п.75_пп.а | Вспомогательные ненормируемые материальные ресурсы |  |  |  | 4: %; 5: 2; 7: 2; 12: 7396.03 | [28 empty] | Вспомогательные ненормируемые материальные ресурсы
|  | ФОТ |  |  |  | 12: 382283.86 | [25 empty] | ФОТ
| Пр/812-047.0-1 | НР Теплосиловое оборудование |  |  |  | 4: %; 5: 89; 7: 89; 12: 340232.64 | [25 empty] | НР Теплосиловое оборудование
| Пр/774-047.0 | СП Теплосиловое оборудование |  |  |  | 4: %; 5: 45; 7: 45; 12: 172027.74 | [25 empty] | СП Теплосиловое оборудование
|  | Всего по позиции |  |  |  | 10: 320960.27; 12: 943623.2 | [26 empty] | Всего по позиции
7 | ГЭСНм06-01-004-08 | Экраны из гладких труб с опорами, подвесками и другими креплениями, поставляемые: блоками и частично отдельными деталями, барабанных котлов, работающих на пылеугольном топливе, паропроизводительностью 75 т/ч, давлением 3,9 МПа |  |  |  | 4: т; 5: 1.77; 6: 1; 7: 1.77 | [21 empty] | Экраны из гладких труб с опорами, подвесками и другими креплениями, поставляемые: блоками и частично отдельными деталями, барабанных котлов, работающих на пылеугольном топливе, паропроизводительностью 75 т/ч, давлением 3,9 МПа
| 1-100-41 | Средний разряд работы 4,1 |  |  |  | 4: чел.-ч; 5: 38.1; 7: 67.437; 10: 613.07; 12: 41343.6 | [22 empty] | Средний разряд работы 4,1
| 91.05.06-007 | Краны на гусеничном ходу, грузоподъемность 25 т |  |  |  | маш.-ч | 5.97 |  | 10.5669 | 1703.3 | 1.59 | 2708.25 |  | 28617.81 | [22 empty] | Краны на гусеничном ходу, грузоподъемность 25 т
| 4-100-060 | ОТм(Зтм) Средний разряд машинистов 6 |  |  |  | 4: чел.-ч; 5: 5.97; 7: 10.5669; 10: 811.42; 12: 8574.19 | [23 empty] | ОТм(Зтм) Средний разряд машинистов 6
| 91.10.05-007 | Трубоукладчики, номинальная грузоподъемность 12,5 т |  |  |  | маш.-ч | 0.6 |  | 1.062 | 2279.32 | 1.25 | 2849.15 |  | 3025.8 | [22 empty] | Трубоукладчики, номинальная грузоподъемность 12,5 т
| 4-100-070 | ОТм(Зтм) Средний разряд машинистов 7 |  |  |  | 4: чел.-ч; 5: 0.6; 7: 1.062; 10: 865.52; 12: 919.18 | [23 empty] | ОТм(Зтм) Средний разряд машинистов 7
| 91.14.04-001 | Тягачи седельные, нагрузка на седельно-сцепное устройство до 12 т |  |  |  | 4: маш.-ч; 5: 0.14; 7: 0.2478; 10: 1390.23; 12: 344.5 | [22 empty] | Тягачи седельные, нагрузка на седельно-сцепное устройство до 12 т
| 4-100-050 | ОТм(Зтм) Средний разряд машинистов 5 |  |  |  | 4: чел.-ч; 5: 0.14; 7: 0.2478; 10: 694.22; 12: 172.03 | [23 empty] | ОТм(Зтм) Средний разряд машинистов 5
| 91.14.05-012 | Полуприцепы общего назначения, грузоподъемность до 15 т |  |  |  | 4: маш.-ч; 5: 0.15; 7: 0.2655; 10: 194.32; 12: 51.59 | [22 empty] | Полуприцепы общего назначения, грузоподъемность до 15 т
| 91.17.04-233 | Аппараты сварочные для ручной дуговой сварки, сварочный ток до 350 А |  |  |  | 4: маш.-ч; 5: 0.38; 7: 0.6726; 10: 25.04; 12: 16.84 | [22 empty] | Аппараты сварочные для ручной дуговой сварки, сварочный ток до 350 А
| 01.3.02.08-0001 | Кислород газообразный технический |  |  |  | м3 | 1.76 |  | 3.1152 | 114.64 | 0.43 | 49.3 |  | 153.58 | [22 empty] | Кислород газообразный технический
| 01.3.02.09-0022 | Пропан-бутан смесь техническая |  |  |  | кг | 0.5 |  | 0.885 | 41.38 | 1.81 | 74.9 |  | 66.29 | [22 empty] | Пропан-бутан смесь техническая
| 01.7.11.07-0230 | Электроды сварочные для сварки низколегированных и углеродистых сталей УОНИ 13/55, Э50А, диаметр 4-5 мм |  |  |  | 4: кг; 5: 0.6; 7: 1.062; 10: 143.72; 12: 152.63 | [22 empty] | Электроды сварочные для сварки низколегированных и углеродистых сталей УОНИ 13/55, Э50А, диаметр 4-5 мм
|  | Итого прямые затраты |  |  |  | 12: 83438.04 | [24 empty] | Итого прямые затраты
7.1 | 421/пр_2020_п.75_пп.а | Вспомогательные ненормируемые материальные ресурсы |  |  |  | 4: %; 5: 2; 7: 2; 12: 826.87 | [28 empty] | Вспомогательные ненормируемые материальные ресурсы
|  | ФОТ |  |  |  | 12: 51009 | [25 empty] | ФОТ
| Пр/812-047.0-1 | НР Теплосиловое оборудование |  |  |  | 4: %; 5: 89; 7: 89; 12: 45398.01 | [25 empty] | НР Теплосиловое оборудование
| Пр/774-047.0 | СП Теплосиловое оборудование |  |  |  | 4: %; 5: 45; 7: 45; 12: 22954.05 | [25 empty] | СП Теплосиловое оборудование
|  | Всего по позиции |  |  |  | 10: 86224.28; 12: 152616.97 | [26 empty] | Всего по позиции
|  | Всего по разделу 2 Монтаж трубной системы котла |  |  |  | 12: 1096240.17 | [29 empty] | Всего по разделу 2 Монтаж трубной системы котла
Раздел 3. Обмуровочные работы | [34 empty] | Раздел 3. Обмуровочные работы
8 | ГЭСН45-04-001-01 | Обмуровка изделиями шамотными прямыми: стен экранированных |  |  |  | 4: м3; 5: 8.5; 6: 1; 7: 8.5 | [21 empty] | Обмуровка изделиями шамотными прямыми: стен экранированных
| 1-100-45 | Средний разряд работы 4,5 |  |  |  | 4: чел.-ч; 5: 20.8; 7: 176.8; 10: 649.14; 12: 114767.95 | [22 empty] | Средний разряд работы 4,5
| 91.05.04-005 | Краны мостовые электрические, грузоподъемность 5 т |  |  |  | 4: маш.-ч; 5: 0.48; 7: 4.08; 10: 209.6; 12: 855.17 | [22 empty] | Краны мостовые электрические, грузоподъемность 5 т
| 4-100-040 | ОТм(Зтм) Средний разряд машинистов 4 |  |  |  | 4: чел.-ч; 5: 0.48; 7: 4.08; 10: 604.06; 12: 2464.56 | [23 empty] | ОТм(Зтм) Средний разряд машинистов 4
| 91.06.02-005 | Конвейеры ленточные секционные, длина 40 м |  |  |  | маш.-ч | 2 |  | 17 | 55.53 | 1.34 | 74.41 |  | 1264.97 | [22 empty] | Конвейеры ленточные секционные, длина 40 м
| 4-100-040 | ОТм(Зтм) Средний разряд машинистов 4 |  |  |  | 4: чел.-ч; 5: 2; 7: 17; 10: 604.06; 12: 10269.02 | [23 empty] | ОТм(Зтм) Средний разряд машинистов 4
| 91.06.05-011 | Погрузчики одноковшовые универсальные фронтальные пневмоколесные, номинальная вместимость основного ковша 2,6 м3, грузоподъемность 5 т |  |  |  | 4: маш.-ч; 5: 0.19; 7: 1.615; 10: 1841; 12: 2973.22 | [22 empty] | Погрузчики одноковшовые универсальные фронтальные пневмоколесные, номинальная вместимость основного ковша 2,6 м3, грузоподъемность 5 т
| 4-100-050 | ОТм(Зтм) Средний разряд машинистов 5 |  |  |  | 4: чел.-ч; 5: 0.19; 7: 1.615; 10: 694.22; 12: 1121.17 | [23 empty] | ОТм(Зтм) Средний разряд машинистов 5
| 91.06.06-031 | Подъемники двухмачтовые грузовые, грузоподъемность до 2 т, высота до 60 м |  |  |  | маш.-ч | 0.3 |  | 2.55 | 234.32 | 1.7 | 398.34 |  | 1015.77 | [22 empty] | Подъемники двухмачтовые грузовые, грузоподъемность до 2 т, высота до 60 м
| 4-100-030 | ОТм(Зтм) Средний разряд машинистов 3 |  |  |  | 4: чел.-ч; 5: 0.3; 7: 2.55; 10: 536.44; 12: 1367.92 | [23 empty] | ОТм(Зтм) Средний разряд машинистов 3
| 91.06.08-003 | Тельферы электрические, грузоподъемность 2 т |  |  |  | маш.-ч | 0.02 |  | 0.17 | 7.83 | 1.61 | 12.61 |  | 2.14 | [22 empty] | Тельферы электрические, грузоподъемность 2 т
| 91.07.08-021 | Растворосмесители стационарные для приготовления водоцементных и других растворов, объем емкости 350 л |  |  |  | 4: маш.-ч; 5: 0.2; 7: 1.7; 10: 25.34; 12: 43.08 | [22 empty] | Растворосмесители стационарные для приготовления водоцементных и других растворов, объем емкости 350 л
| 91.14.02-001 | Автомобили бортовые, грузоподъемность до 5 т |  |  |  | 4: маш.-ч; 5: 2; 7: 17; 10: 734.34; 12: 12483.78 | [22 empty] | Автомобили бортовые, грузоподъемность до 5 т
| 4-100-040 | ОТм(Зтм) Средний разряд машинистов 4 |  |  |  | 4: чел.-ч; 5: 2; 7: 17; 10: 604.06; 12: 10269.02 | [23 empty] | ОТм(Зтм) Средний разряд машинистов 4
| 91.21.19-024 | Станки для резки керамики |  |  |  | маш.-ч | 0.06 |  | 0.51 | 15.21 | 1.36 | 20.69 |  | 10.55 | [22 empty] | Станки для резки керамики
| 4-100-060 | ОТм(Зтм) Средний разряд машинистов 6 |  |  |  | 4: чел.-ч; 5: 0.06; 7: 0.51; 10: 811.42; 12: 413.82 | [23 empty] | ОТм(Зтм) Средний разряд машинистов 6
| 01.7.03.01-0001 | Вода |  |  |  | м3 | 0.043 |  | 0.3655 | 35.71 | 0.57 | 20.35 |  | 7.44 | [22 empty] | Вода
|  | Итого прямые затраты |  |  |  | 12: 159329.58 | [24 empty] | Итого прямые затраты
|  | ФОТ |  |  |  | 12: 140673.46 | [25 empty] | ФОТ
| Пр/812-039.0-1, Приказ № 812/пр от 21.12.2020 п.25 | НР Промышленные печи и трубы |  |  |  | 4: %; 5: 102; 6: 0.9; 7: 91.8; 12: 129138.24 | [25 empty] | НР Промышленные печи и трубы
| Пр/774-039.0, Приказ № 774/пр от 11.12.2020 п.16 | СП Промышленные печи и трубы |  |  |  | 4: %; 5: 62; 6: 0.85; 7: 52.7; 12: 74134.91 | [25 empty] | СП Промышленные печи и трубы
|  | Всего по позиции |  |  |  | 10: 42659.14; 12: 362602.73 | [26 empty] | Всего по позиции
9 | ГЭСН45-04-001-02 | Обмуровка изделиями шамотными прямыми: стен неэкранированных |  |  |  | 4: м3; 5: 2; 6: 1; 7: 2 | [21 empty] | Обмуровка изделиями шамотными прямыми: стен неэкранированных
| 1-100-51 | Средний разряд работы 5,1 |  |  |  | 4: чел.-ч; 5: 19.5; 7: 39; 10: 705.94; 12: 27531.66 | [22 empty] | Средний разряд работы 5,1
| 91.05.04-005 | Краны мостовые электрические, грузоподъемность 5 т |  |  |  | 4: маш.-ч; 5: 0.48; 7: 0.96; 10: 209.6; 12: 201.22 | [22 empty] | Краны мостовые электрические, грузоподъемность 5 т
| 4-100-040 | ОТм(Зтм) Средний разряд машинистов 4 |  |  |  | 4: чел.-ч; 5: 0.48; 7: 0.96; 10: 604.06; 12: 579.9 | [23 empty] | ОТм(Зтм) Средний разряд машинистов 4
| 91.06.02-005 | Конвейеры ленточные секционные, длина 40 м |  |  |  | маш.-ч | 2 |  | 4 | 55.53 | 1.34 | 74.41 |  | 297.64 | [22 empty] | Конвейеры ленточные секционные, длина 40 м
| 4-100-040 | ОТм(Зтм) Средний разряд машинистов 4 |  |  |  | 4: чел.-ч; 5: 2; 7: 4; 10: 604.06; 12: 2416.24 | [23 empty] | ОТм(Зтм) Средний разряд машинистов 4
| 91.06.05-011 | Погрузчики одноковшовые универсальные фронтальные пневмоколесные, номинальная вместимость основного ковша 2,6 м3, грузоподъемность 5 т |  |  |  | 4: маш.-ч; 5: 0.19; 7: 0.38; 10: 1841; 12: 699.58 | [22 empty] | Погрузчики одноковшовые универсальные фронтальные пневмоколесные, номинальная вместимость основного ковша 2,6 м3, грузоподъемность 5 т
| 4-100-050 | ОТм(Зтм) Средний разряд машинистов 5 |  |  |  | 4: чел.-ч; 5: 0.19; 7: 0.38; 10: 694.22; 12: 263.8 | [23 empty] | ОТм(Зтм) Средний разряд машинистов 5
| 91.06.06-031 | Подъемники двухмачтовые грузовые, грузоподъемность до 2 т, высота до 60 м |  |  |  | маш.-ч | 0.21 |  | 0.42 | 234.32 | 1.7 | 398.34 |  | 167.3 | [22 empty] | Подъемники двухмачтовые грузовые, грузоподъемность до 2 т, высота до 60 м
| 4-100-030 | ОТм(Зтм) Средний разряд машинистов 3 |  |  |  | 4: чел.-ч; 5: 0.21; 7: 0.42; 10: 536.44; 12: 225.3 | [23 empty] | ОТм(Зтм) Средний разряд машинистов 3
| 91.06.08-003 | Тельферы электрические, грузоподъемность 2 т |  |  |  | маш.-ч | 0.02 |  | 0.04 | 7.83 | 1.61 | 12.61 |  | 0.5 | [22 empty] | Тельферы электрические, грузоподъемность 2 т
| 91.07.08-021 | Растворосмесители стационарные для приготовления водоцементных и других растворов, объем емкости 350 л |  |  |  | 4: маш.-ч; 5: 0.14; 7: 0.28; 10: 25.34; 12: 7.1 | [22 empty] | Растворосмесители стационарные для приготовления водоцементных и других растворов, объем емкости 350 л
| 91.14.02-001 | Автомобили бортовые, грузоподъемность до 5 т |  |  |  | 4: маш.-ч; 5: 2; 7: 4; 10: 734.34; 12: 2937.36 | [22 empty] | Автомобили бортовые, грузоподъемность до 5 т
| 4-100-040 | ОТм(Зтм) Средний разряд машинистов 4 |  |  |  | 4: чел.-ч; 5: 2; 7: 4; 10: 604.06; 12: 2416.24 | [23 empty] | ОТм(Зтм) Средний разряд машинистов 4
| 91.21.19-024 | Станки для резки керамики |  |  |  | маш.-ч | 0.06 |  | 0.12 | 15.21 | 1.36 | 20.69 |  | 2.48 | [22 empty] | Станки для резки керамики
| 4-100-060 | ОТм(Зтм) Средний разряд машинистов 6 |  |  |  | 4: чел.-ч; 5: 0.06; 7: 0.12; 10: 811.42; 12: 97.37 | [23 empty] | ОТм(Зтм) Средний разряд машинистов 6
| 01.7.03.01-0001 | Вода |  |  |  | м3 | 0.043 |  | 0.086 | 35.71 | 0.57 | 20.35 |  | 1.75 | [22 empty] | Вода
|  | Итого прямые затраты |  |  |  | 12: 37845.44 | [24 empty] | Итого прямые затраты
|  | ФОТ |  |  |  | 12: 33530.51 | [25 empty] | ФОТ
| Пр/812-039.0-1, Приказ № 812/пр от 21.12.2020 п.25 | НР Промышленные печи и трубы |  |  |  | 4: %; 5: 102; 6: 0.9; 7: 91.8; 12: 30781.01 | [25 empty] | НР Промышленные печи и трубы
| Пр/774-039.0, Приказ № 774/пр от 11.12.2020 п.16 | СП Промышленные печи и трубы |  |  |  | 4: %; 5: 62; 6: 0.85; 7: 52.7; 12: 17670.58 | [25 empty] | СП Промышленные печи и трубы
|  | Всего по позиции |  |  |  | 10: 43148.52; 12: 86297.03 | [26 empty] | Всего по позиции
10 | ГЭСН45-04-001-03 | Обмуровка изделиями шамотными прямыми: сводов и арок |  |  |  | 4: м3; 5: 0.32; 6: 1; 7: 0.32 | [21 empty] | Обмуровка изделиями шамотными прямыми: сводов и арок
| 1-100-51 | Средний разряд работы 5,1 |  |  |  | 4: чел.-ч; 5: 35.6; 7: 11.392; 10: 705.94; 12: 8042.07 | [22 empty] | Средний разряд работы 5,1
| 91.05.04-005 | Краны мостовые электрические, грузоподъемность 5 т |  |  |  | 4: маш.-ч; 5: 0.48; 7: 0.1536; 10: 209.6; 12: 32.19 | [22 empty] | Краны мостовые электрические, грузоподъемность 5 т
| 4-100-040 | ОТм(Зтм) Средний разряд машинистов 4 |  |  |  | 4: чел.-ч; 5: 0.48; 7: 0.1536; 10: 604.06; 12: 92.78 | [23 empty] | ОТм(Зтм) Средний разряд машинистов 4
| 91.06.02-005 | Конвейеры ленточные секционные, длина 40 м |  |  |  | маш.-ч | 2 |  | 0.64 | 55.53 | 1.34 | 74.41 |  | 47.62 | [22 empty] | Конвейеры ленточные секционные, длина 40 м
| 4-100-040 | ОТм(Зтм) Средний разряд машинистов 4 |  |  |  | 4: чел.-ч; 5: 2; 7: 0.64; 10: 604.06; 12: 386.6 | [23 empty] | ОТм(Зтм) Средний разряд машинистов 4
| 91.06.05-011 | Погрузчики одноковшовые универсальные фронтальные пневмоколесные, номинальная вместимость основного ковша 2,6 м3, грузоподъемность 5 т |  |  |  | 4: маш.-ч; 5: 0.19; 7: 0.0608; 10: 1841; 12: 111.93 | [22 empty] | Погрузчики одноковшовые универсальные фронтальные пневмоколесные, номинальная вместимость основного ковша 2,6 м3, грузоподъемность 5 т
| 4-100-050 | ОТм(Зтм) Средний разряд машинистов 5 |  |  |  | 4: чел.-ч; 5: 0.19; 7: 0.0608; 10: 694.22; 12: 42.21 | [23 empty] | ОТм(Зтм) Средний разряд машинистов 5
| 91.06.06-031 | Подъемники двухмачтовые грузовые, грузоподъемность до 2 т, высота до 60 м |  |  |  | маш.-ч | 0.21 |  | 0.0672 | 234.32 | 1.7 | 398.34 |  | 26.77 | [22 empty] | Подъемники двухмачтовые грузовые, грузоподъемность до 2 т, высота до 60 м
| 4-100-030 | ОТм(Зтм) Средний разряд машинистов 3 |  |  |  | 4: чел.-ч; 5: 0.21; 7: 0.0672; 10: 536.44; 12: 36.05 | [23 empty] | ОТм(Зтм) Средний разряд машинистов 3
| 91.06.08-003 | Тельферы электрические, грузоподъемность 2 т |  |  |  | маш.-ч | 0.03 |  | 0.0096 | 7.83 | 1.61 | 12.61 |  | 0.12 | [22 empty] | Тельферы электрические, грузоподъемность 2 т
| 91.07.08-021 | Растворосмесители стационарные для приготовления водоцементных и других растворов, объем емкости 350 л |  |  |  | 4: маш.-ч; 5: 0.14; 7: 0.0448; 10: 25.34; 12: 1.14 | [22 empty] | Растворосмесители стационарные для приготовления водоцементных и других растворов, объем емкости 350 л
| 91.14.02-001 | Автомобили бортовые, грузоподъемность до 5 т |  |  |  | 4: маш.-ч; 5: 2; 7: 0.64; 10: 734.34; 12: 469.98 | [22 empty] | Автомобили бортовые, грузоподъемность до 5 т
| 4-100-040 | ОТм(Зтм) Средний разряд машинистов 4 |  |  |  | 4: чел.-ч; 5: 2; 7: 0.64; 10: 604.06; 12: 386.6 | [23 empty] | ОТм(Зтм) Средний разряд машинистов 4
| 91.21.19-024 | Станки для резки керамики |  |  |  | маш.-ч | 0.15 |  | 0.048 | 15.21 | 1.36 | 20.69 |  | 0.99 | [22 empty] | Станки для резки керамики
| 4-100-060 | ОТм(Зтм) Средний разряд машинистов 6 |  |  |  | 4: чел.-ч; 5: 0.15; 7: 0.048; 10: 811.42; 12: 38.95 | [23 empty] | ОТм(Зтм) Средний разряд машинистов 6
| 01.7.03.01-0001 | Вода |  |  |  | м3 | 0.034 |  | 0.01088 | 35.71 | 0.57 | 20.35 |  | 0.22 | [22 empty] | Вода
| 17.4.03.01-0008 | Мертель огнеупорный алюмосиликатный шамотный, марка МШ-28 |  |  |  | 4: т; 5: 0.11; 7: 0.0352; 10: 21885.82; 12: 770.38 | [22 empty] | Мертель огнеупорный алюмосиликатный шамотный, марка МШ-28
|  | Итого прямые затраты |  |  |  | 12: 10486.6 | [24 empty] | Итого прямые затраты
|  | ФОТ |  |  |  | 12: 9025.26 | [25 empty] | ФОТ
| Пр/812-039.0-1, Приказ № 812/пр от 21.12.2020 п.25 | НР Промышленные печи и трубы |  |  |  | 4: %; 5: 102; 6: 0.9; 7: 91.8; 12: 8285.19 | [25 empty] | НР Промышленные печи и трубы
| Пр/774-039.0, Приказ № 774/пр от 11.12.2020 п.16 | СП Промышленные печи и трубы |  |  |  | 4: %; 5: 62; 6: 0.85; 7: 52.7; 12: 4756.31 | [25 empty] | СП Промышленные печи и трубы
|  | Всего по позиции |  |  |  | 10: 73525.31; 12: 23528.1 | [26 empty] | Всего по позиции
11 | ГЭСН45-05-002-01 | Кладка элементов тепловых агрегатов из обыкновенного глиняного кирпича: стен прямых, массивов и выстилок |  |  |  | 4: м3; 5: 12.7; 6: 1; 7: 12.7 | [21 empty] | Кладка элементов тепловых агрегатов из обыкновенного глиняного кирпича: стен прямых, массивов и выстилок
| 1-100-30 | Средний разряд работы 3,0 |  |  |  | 4: чел.-ч; 5: 11.8; 7: 149.86; 10: 536.44; 12: 80390.9 | [22 empty] | Средний разряд работы 3,0
| 91.05.04-032 | Краны подвесные электрические (кран-балки), грузоподъемность 5 т |  |  |  | маш.-ч | 1.54 |  | 19.558 | 184.32 | 1.48 | 272.79 |  | 5335.23 | [22 empty] | Краны подвесные электрические (кран-балки), грузоподъемность 5 т
| 91.06.02-005 | Конвейеры ленточные секционные, длина 40 м |  |  |  | маш.-ч | 0.64 |  | 8.128 | 55.53 | 1.34 | 74.41 |  | 604.8 | [22 empty] | Конвейеры ленточные секционные, длина 40 м
| 4-100-040 | ОТм(Зтм) Средний разряд машинистов 4 |  |  |  | 4: чел.-ч; 5: 0.64; 7: 8.128; 10: 604.06; 12: 4909.8 | [23 empty] | ОТм(Зтм) Средний разряд машинистов 4
| 91.06.05-011 | Погрузчики одноковшовые универсальные фронтальные пневмоколесные, номинальная вместимость основного ковша 2,6 м3, грузоподъемность 5 т |  |  |  | 4: маш.-ч; 5: 0.18; 7: 2.286; 10: 1841; 12: 4208.53 | [22 empty] | Погрузчики одноковшовые универсальные фронтальные пневмоколесные, номинальная вместимость основного ковша 2,6 м3, грузоподъемность 5 т
| 4-100-050 | ОТм(Зтм) Средний разряд машинистов 5 |  |  |  | 4: чел.-ч; 5: 0.18; 7: 2.286; 10: 694.22; 12: 1586.99 | [23 empty] | ОТм(Зтм) Средний разряд машинистов 5
| 91.06.08-004 | Тельферы электрические, грузоподъемность 3,2 т |  |  |  | маш.-ч | 0.09 |  | 1.143 | 9.63 | 1.61 | 15.5 |  | 17.72 | [22 empty] | Тельферы электрические, грузоподъемность 3,2 т
| 91.07.07-011 | Растворонасосы, производительность 4 м3/ч |  |  |  | маш.-ч | 0.05 |  | 0.635 | 13.69 | 1.47 | 20.12 |  | 12.78 | [22 empty] | Растворонасосы, производительность 4 м3/ч
| 91.14.02-001 | Автомобили бортовые, грузоподъемность до 5 т |  |  |  | 4: маш.-ч; 5: 2.17; 7: 27.559; 10: 734.34; 12: 20237.68 | [22 empty] | Автомобили бортовые, грузоподъемность до 5 т
| 4-100-040 | ОТм(Зтм) Средний разряд машинистов 4 |  |  |  | 4: чел.-ч; 5: 2.17; 7: 27.559; 10: 604.06; 12: 16647.29 | [23 empty] | ОТм(Зтм) Средний разряд машинистов 4
| 91.21.19-024 | Станки для резки керамики |  |  |  | маш.-ч | 0.03 |  | 0.381 | 15.21 | 1.36 | 20.69 |  | 7.88 | [22 empty] | Станки для резки керамики
| 4-100-060 | ОТм(Зтм) Средний разряд машинистов 6 |  |  |  | 4: чел.-ч; 5: 0.03; 7: 0.381; 10: 811.42; 12: 309.15 | [23 empty] | ОТм(Зтм) Средний разряд машинистов 6
| 01.7.03.01-0001 | Вода |  |  |  | м3 | 0.01 |  | 0.127 | 35.71 | 0.57 | 20.35 |  | 2.58 | [22 empty] | Вода
|  | Итого прямые затраты |  |  |  | 12: 134271.33 | [24 empty] | Итого прямые затраты
|  | ФОТ |  |  |  | 12: 103844.13 | [25 empty] | ФОТ
| Пр/812-039.0-1, Приказ № 812/пр от 21.12.2020 п.25 | НР Промышленные печи и трубы |  |  |  | 4: %; 5: 102; 6: 0.9; 7: 91.8; 12: 95328.91 | [25 empty] | НР Промышленные печи и трубы
| Пр/774-039.0, Приказ № 774/пр от 11.12.2020 п.16 | СП Промышленные печи и трубы |  |  |  | 4: %; 5: 62; 6: 0.85; 7: 52.7; 12: 54725.86 | [25 empty] | СП Промышленные печи и трубы
|  | Всего по позиции |  |  |  | 10: 22387.88; 12: 284326.1 | [26 empty] | Всего по позиции
12 | ГЭСН45-04-010-01 | Уплотнительная обмазка поверхности котлов раствором: огнеупорным (состав ОРГРЭС) |  |  |  | 4: 100 м2; 5: 0.4; 6: 1; 7: 0.4 | [21 empty] | Уплотнительная обмазка поверхности котлов раствором: огнеупорным (состав ОРГРЭС)
| 1-100-45 | Средний разряд работы 4,5 |  |  |  | 4: чел.-ч; 5: 110; 7: 44; 10: 649.14; 12: 28562.16 | [22 empty] | Средний разряд работы 4,5
| 91.06.05-011 | Погрузчики одноковшовые универсальные фронтальные пневмоколесные, номинальная вместимость основного ковша 2,6 м3, грузоподъемность 5 т |  |  |  | 4: маш.-ч; 5: 0.45; 7: 0.18; 10: 1841; 12: 331.38 | [22 empty] | Погрузчики одноковшовые универсальные фронтальные пневмоколесные, номинальная вместимость основного ковша 2,6 м3, грузоподъемность 5 т
| 4-100-050 | ОТм(Зтм) Средний разряд машинистов 5 |  |  |  | 4: чел.-ч; 5: 0.45; 7: 0.18; 10: 694.22; 12: 124.96 | [23 empty] | ОТм(Зтм) Средний разряд машинистов 5
| 91.06.06-031 | Подъемники двухмачтовые грузовые, грузоподъемность до 2 т, высота до 60 м |  |  |  | маш.-ч | 4.56 |  | 1.824 | 234.32 | 1.7 | 398.34 |  | 726.57 | [22 empty] | Подъемники двухмачтовые грузовые, грузоподъемность до 2 т, высота до 60 м
| 4-100-030 | ОТм(Зтм) Средний разряд машинистов 3 |  |  |  | 4: чел.-ч; 5: 4.56; 7: 1.824; 10: 536.44; 12: 978.47 | [23 empty] | ОТм(Зтм) Средний разряд машинистов 3
| 91.07.08-021 | Растворосмесители стационарные для приготовления водоцементных и других растворов, объем емкости 350 л |  |  |  | 4: маш.-ч; 5: 3.14; 7: 1.256; 10: 25.34; 12: 31.83 | [22 empty] | Растворосмесители стационарные для приготовления водоцементных и других растворов, объем емкости 350 л
| 91.14.02-001 | Автомобили бортовые, грузоподъемность до 5 т |  |  |  | 4: маш.-ч; 5: 1.5; 7: 0.6; 10: 734.34; 12: 440.6 | [22 empty] | Автомобили бортовые, грузоподъемность до 5 т
| 4-100-040 | ОТм(Зтм) Средний разряд машинистов 4 |  |  |  | 4: чел.-ч; 5: 1.5; 7: 0.6; 10: 604.06; 12: 362.44 | [23 empty] | ОТм(Зтм) Средний разряд машинистов 4
| 01.3.05.23-0181 | Стекло жидкое натриевое каустическое |  |  |  | 4: т; 5: 0.27; 7: 0.108; 10: 34687.98; 12: 3746.3 | [22 empty] | Стекло жидкое натриевое каустическое
| 03.2.01.02-0012 | Портландцемент с минеральными добавками общестроительный ЦЕМ II 32,5Н |  |  |  | т | 0.126 |  | 0.0504 | 4940.42 | 2.12 | 10473.69 |  | 527.87 | [22 empty] | Портландцемент с минеральными добавками общестроительный ЦЕМ II 32,5Н
| 17.4.05.01-0021 | Глина огнеупорная, марка ПГМС-23 |  |  |  | т | 0.38 |  | 0.152 | 11432.47 | 2.36 | 26980.63 |  | 4101.06 | [22 empty] | Глина огнеупорная, марка ПГМС-23
|  | Итого прямые затраты |  |  |  | 12: 39933.64 | [24 empty] | Итого прямые затраты
|  | ФОТ |  |  |  | 12: 30028.03 | [25 empty] | ФОТ
| Пр/812-039.0-1, Приказ № 812/пр от 21.12.2020 п.25 | НР Промышленные печи и трубы |  |  |  | 4: %; 5: 102; 6: 0.9; 7: 91.8; 12: 27565.73 | [25 empty] | НР Промышленные печи и трубы
| Пр/774-039.0, Приказ № 774/пр от 11.12.2020 п.16 | СП Промышленные печи и трубы |  |  |  | 4: %; 5: 62; 6: 0.85; 7: 52.7; 12: 15824.77 | [25 empty] | СП Промышленные печи и трубы
|  | Всего по позиции |  |  |  | 10: 208310.35; 12: 83324.14 | [26 empty] | Всего по позиции
13 | ГЭСН45-05-011-01 | Изоляция кладки печей, котлов, трубопроводов: картоном |  |  |  | 4: 100 кг; 5: 3; 6: 1; 7: 3 | [21 empty] | Изоляция кладки печей, котлов, трубопроводов: картоном
| 1-100-30 | Средний разряд работы 3,0 |  |  |  | 4: чел.-ч; 5: 4.1; 7: 12.3; 10: 536.44; 12: 6598.21 | [22 empty] | Средний разряд работы 3,0
| 91.06.05-011 | Погрузчики одноковшовые универсальные фронтальные пневмоколесные, номинальная вместимость основного ковша 2,6 м3, грузоподъемность 5 т |  |  |  | 4: маш.-ч; 5: 0.03; 7: 0.09; 10: 1841; 12: 165.69 | [22 empty] | Погрузчики одноковшовые универсальные фронтальные пневмоколесные, номинальная вместимость основного ковша 2,6 м3, грузоподъемность 5 т
| 4-100-050 | ОТм(Зтм) Средний разряд машинистов 5 |  |  |  | 4: чел.-ч; 5: 0.03; 7: 0.09; 10: 694.22; 12: 62.48 | [23 empty] | ОТм(Зтм) Средний разряд машинистов 5
| 91.14.02-003 | Автомобили бортовые, грузоподъемность до 10 т |  |  |  | 4: маш.-ч; 5: 0.06; 7: 0.18; 10: 1059.71; 12: 190.75 | [22 empty] | Автомобили бортовые, грузоподъемность до 10 т
| 4-100-040 | ОТм(Зтм) Средний разряд машинистов 4 |  |  |  | 4: чел.-ч; 5: 0.06; 7: 0.18; 10: 604.06; 12: 108.73 | [23 empty] | ОТм(Зтм) Средний разряд машинистов 4
|  | Итого прямые затраты |  |  |  | 12: 7125.86 | [24 empty] | Итого прямые затраты
|  | ФОТ |  |  |  | 12: 6769.42 | [25 empty] | ФОТ
| Пр/812-039.0-1, Приказ № 812/пр от 21.12.2020 п.25 | НР Промышленные печи и трубы |  |  |  | 4: %; 5: 102; 6: 0.9; 7: 91.8; 12: 6214.33 | [25 empty] | НР Промышленные печи и трубы
| Пр/774-039.0, Приказ № 774/пр от 11.12.2020 п.16 | СП Промышленные печи и трубы |  |  |  | 4: %; 5: 62; 6: 0.85; 7: 52.7; 12: 3567.48 | [25 empty] | СП Промышленные печи и трубы
|  | Всего по позиции |  |  |  | 10: 5635.89; 12: 16907.67 | [26 empty] | Всего по позиции
14 | ГЭСН45-05-011-02 | Изоляция кладки печей, котлов, трубопроводов: шнуром |  |  |  | 4: 100 кг; 5: 0.75; 6: 1; 7: 0.75 | [21 empty] | Изоляция кладки печей, котлов, трубопроводов: шнуром
| 1-100-30 | Средний разряд работы 3,0 |  |  |  | 4: чел.-ч; 5: 17.3; 7: 12.975; 10: 536.44; 12: 6960.31 | [22 empty] | Средний разряд работы 3,0
| 91.06.05-011 | Погрузчики одноковшовые универсальные фронтальные пневмоколесные, номинальная вместимость основного ковша 2,6 м3, грузоподъемность 5 т |  |  |  | 4: маш.-ч; 5: 0.03; 7: 0.0225; 10: 1841; 12: 41.42 | [22 empty] | Погрузчики одноковшовые универсальные фронтальные пневмоколесные, номинальная вместимость основного ковша 2,6 м3, грузоподъемность 5 т
| 4-100-050 | ОТм(Зтм) Средний разряд машинистов 5 |  |  |  | 4: чел.-ч; 5: 0.03; 7: 0.0225; 10: 694.22; 12: 15.62 | [23 empty] | ОТм(Зтм) Средний разряд машинистов 5
| 91.14.02-001 | Автомобили бортовые, грузоподъемность до 5 т |  |  |  | 4: маш.-ч; 5: 0.05; 7: 0.0375; 10: 734.34; 12: 27.54 | [22 empty] | Автомобили бортовые, грузоподъемность до 5 т
| 4-100-040 | ОТм(Зтм) Средний разряд машинистов 4 |  |  |  | 4: чел.-ч; 5: 0.05; 7: 0.0375; 10: 604.06; 12: 22.65 | [23 empty] | ОТм(Зтм) Средний разряд машинистов 4
|  | Итого прямые затраты |  |  |  | 12: 7067.54 | [24 empty] | Итого прямые затраты
|  | ФОТ |  |  |  | 12: 6998.58 | [25 empty] | ФОТ
| Пр/812-039.0-1, Приказ № 812/пр от 21.12.2020 п.25 | НР Промышленные печи и трубы |  |  |  | 4: %; 5: 102; 6: 0.9; 7: 91.8; 12: 6424.7 | [25 empty] | НР Промышленные печи и трубы
| Пр/774-039.0, Приказ № 774/пр от 11.12.2020 п.16 | СП Промышленные печи и трубы |  |  |  | 4: %; 5: 62; 6: 0.85; 7: 52.7; 12: 3688.25 | [25 empty] | СП Промышленные печи и трубы
|  | Всего по позиции |  |  |  | 10: 22907.32; 12: 17180.49 | [26 empty] | Всего по позиции
|  | Всего по разделу 3 Обмуровочные работы |  |  |  | 12: 874166.26 | [29 empty] | Всего по разделу 3 Обмуровочные работы
Раздел 4. Пусконаладочные работы | [34 empty] | Раздел 4. Пусконаладочные работы
15 | ГЭСНп07-08-001-02 | Котел паровой, работающий на жидком или газообразном топливе, без пароперегревателя, паропроизводительность: до 10 т/ч | [33 empty] | Котел паровой, работающий на жидком или газообразном топливе, без пароперегревателя, паропроизводительность: до 10 т/ч | bar: 4 to 7
| Прил.7.10 п.2 | Определение присосов по котлоагрегату; измерение давления первичного и вторичного воздуха; нахождение оптимальных избытков воздуха; определение температуры продуктов горения после котла и температуры уходящих газов; измерение и регулирование разрежения в топке и газоходах, регулирование давления топлива, воздуха, размеров факела, полноты горения; измерение аэродинамического сопротивления котла, гидравлического сопротивления водогрейного котла; измерение и регулирование других характеристик котлоагрегата - 40% ОЗП=0,4; ТЗ=0,4 | [39 empty] | Определение присосов по котлоагрегату; измерение давления первичного и вторичного воздуха; нахождение оптимальных избытков воздуха; определение температуры продуктов горения после котла и температуры уходящих газов; измерение и регулирование разрежения в топке и газоходах, регулирование давления топлива, воздуха, размеров факела, полноты горения; измерение аэродинамического сопротивления котла, гидравлического сопротивления водогрейного котла; измерение и регулирование других характеристик котлоагрегата - 40% ОЗП=0,4; ТЗ=0,4
| 3-200-02 | Инженер II категории |  |  |  | чел.-ч | 235.025 | 0.4 | 94.01 |  |  | 883.55 |  | 83062.54 | [22 empty] | Инженер II категории
| 3-200-03 | Инженер III категории |  |  |  | чел.-ч | 100.725 | 0.4 | 40.29 |  |  | 793.39 |  | 31965.68 | [22 empty] | Инженер III категории
|  | Итого прямые затраты |  |  |  | 12: 115028.22 | [24 empty] | Итого прямые затраты
|  | ФОТ |  |  |  | 12: 115028.22 | [25 empty] | ФОТ
| Пр/812-083.0-1 | НР Пусконаладочные работы: 'под нагрузкой' - 100% (не относятся к пусконаладочным и выполняются на действующих предприятиях по отдельному договору с заказчиком) |  |  |  | 4: %; 5: 74; 7: 74; 12: 85120.88 | [25 empty] | НР Пусконаладочные работы: 'под нагрузкой' - 100% (не относятся к пусконаладочным и выполняются на действующих предприятиях по отдельному договору с заказчиком)
| Пр/774-083.0 | СП Пусконаладочные работы: 'под нагрузкой' - 100% (не относятся к пусконаладочным и выполняются на действующих предприятиях по отдельному договору с заказчиком) |  |  |  | 4: %; 5: 36; 7: 36; 12: 41410.16 | [25 empty] | СП Пусконаладочные работы: 'под нагрузкой' - 100% (не относятся к пусконаладочным и выполняются на действующих предприятиях по отдельному договору с заказчиком)
|  | Всего по позиции |  |  |  | 10: 241559.26; 12: 241559.26 | [26 empty] | Всего по позиции
|  | Всего по разделу 4 Пусконаладочные работы |  |  |  | 12: 241559.26 | [29 empty] | Всего по разделу 4 Пусконаладочные работы
|  | Итоги по смете: | [42 empty] | Итоги по смете:
|  | Всего прямые затраты (справочно) |  |  |  | 12: 1293101.99 | [31 empty] | Всего прямые затраты (справочно)
|  | Строительные работы |  |  |  | 12: 1156980.52 | [31 empty] | Строительные работы
|  | Монтажные работы |  |  |  | 12: 1420755.47 | [31 empty] | Монтажные работы
|  | Прочие затраты |  |  |  | 12: 241559.26 | [31 empty] | Прочие затраты
|  | Всего |  |  |  | 12: 2819295.25 | [32 empty] | Всего
|  | Всего ФОТ (справочно) |  |  |  | 12: 1124583.03 | [31 empty] | Всего ФОТ (справочно)
|  | Всего накладные расходы (справочно) |  |  |  | 12: 996120.34 | [31 empty] | Всего накладные расходы (справочно)
|  | Всего сметная прибыль (справочно) |  |  |  | 12: 530072.92 | [31 empty] | Всего сметная прибыль (справочно)
|  | С учетом лимита бюджета 3000000/3439540,21 |  |  |  | 12: 2459016.39 | [32 empty] | С учетом лимита бюджета 3000000/3439540,21
|  | НДС 22% |  |  |  | 12: 540983.61 | [31 empty] | НДС 22%
|  | ВСЕГО по смете |  |  |  | 12: 3000000 | [32 empty] | ВСЕГО по смете
|  | справочно: | [43 empty] | справочно:
|  | Затраты труда рабочих |  |  |  | 7: 1708,3621 | [33 empty] | Затраты труда рабочих
|  | Затраты труда машинистов |  |  |  | 7: 133,717136 | [33 empty] | Затраты труда машинистов
|  | ПНР "под нагрузкой" |  |  |  | 12: 241559.26 | [34 empty] | ПНР "под нагрузкой"
Составил:
[должность, подпись (инициалы, фамилия)]
Проверил:
[должность, подпись (инициалы, фамилия)]