## Видео Еналиев - ЛСР по Методике
Приложение № 4
Утверждено приказом Минстроя РФ № 421/пр от 4 августа 2020 г. в редакции приказа № 557/пр от 7 июля 2022 г.
Наименование программного продукта |  |  |  |  | ГРАНД-Смета, версия 2026.2 | [9 empty] | ГРАНД-Смета, версия 2026.2
Наименование редакции сметных нормативов |  |  |  |  | Приказ Минстроя России от 30.12.2021 № 1046/пр; Приказ Минстроя России от 04.08.2020 № 421/пр; Приказ Минстроя России от 21.12.2020 № 812/пр; Приказ Минстроя России от 11.12.2020 № 774/пр; Приказ Минстроя России от 02.08.2023 № 551/пр; Приказ Минстроя России от 14.11.2023 № 817/пр; Приказ Минстроя России от 16.02.2024 № 102/пр; Приказ Минстроя России от 13.05.2024 №323/пр; Приказ Минстроя России от 09.08.2024 №524/пр; Приказ Минстроя России от 07.11.2024 №747/пр; Приказ Минстроя России от 23.01.2025 №30/пр; Приказ Минстроя России от 07.02.2025 №69/пр; Приказ Минстроя России от 19.05.2025 №299/пр; Приказ Минстроя России от 14.08.2025 №490/пр; Приказ Минстроя России от 12.11.2025 №696/пр; Приказ Минстроя России от 17.02.2026 №91/пр; Приказ Минстроя России от 18.05.2026 №301/пр; Приказ Минстроя России от 09.07.2026 №435/пр | [10 empty] | Приказ Минстроя России от 30.12.2021 № 1046/пр; Приказ Минстроя России от 04.08.2020 № 421/пр; Приказ Минстроя России от 21.12.2020 № 812/пр; Приказ Минстроя России от 11.12.2020 № 774/пр; Приказ Минстроя России от 02.08.2023 № 551/пр; Приказ Минстроя России от 14.11.2023 № 817/пр; Приказ Минстроя России от 16.02.2024 № 102/пр; Приказ Минстроя России от 13.05.2024 №323/пр; Приказ Минстроя России от 09.08.2024 №524/пр; Приказ Минстроя России от 07.11.2024 №747/пр; Приказ Минстроя России от 23.01.2025 №30/пр; Приказ Минстроя России от 07.02.2025 №69/пр; Приказ Минстроя России от 19.05.2025 №299/пр; Приказ Минстроя России от 14.08.2025 №490/пр; Приказ Минстроя России от 12.11.2025 №696/пр; Приказ Минстроя России от 17.02.2026 №91/пр; Приказ Минстроя России от 18.05.2026 №301/пр; Приказ Минстроя России от 09.07.2026 №435/пр
Реквизиты приказа Минстроя России об утверждении дополнений и изменений к сметным нормативам |  |  |  |  | Приказ Минстроя России от 18 мая 2022 г. № 378/пр, Приказ Минстроя России от 26 августа 2022 г. № 703/пр, Приказ Минстроя России от 26 октября 2022 г. № 905/пр, Приказ Минстроя России от 27 декабря 2022 г. № 1133/пр, Приказ Минстроя России от 10 февраля 2023 г. № 84/пр, Приказ Минстроя России от 11.05.2023 №335/пр; Приказ Минстроя России от 07.07.2022 № 557/пр; Приказ Минстроя России от 02.09.2021 № 636/пр, Приказ Минстроя России от 26.07.2022 № 611/пр; Приказ Минстроя России от 22.04.2022 № 317/пр; Приказ Минстроя России от 02.08.2023 № 551/пр; Приказ Минстроя России от 14.11.2023 № 817/пр; Приказ Минстроя России от 30.01.2024 № 55/пр; Приказ Минстроя России от 16.02.2024 № 102/пр; Приказ Минстроя России от 13.05.2024 №323/пр; Приказ Минстроя России от 09.08.2024 №524/пр; Приказ Минстроя России от 07.11.2024 №747/пр; Приказ Минстроя России от 23.01.2025 №30/пр; Приказ Минстроя России от 07.02.2025 №69/пр; Приказ Минстроя России от 19.05.2025 №299/пр; Приказ Минстроя России от 14.08.2025 №490/пр; Приказ Минстроя России от 12.11.2025 №696/пр; Приказ Минстроя России от 17.02.2026 №91/пр; Приказ Минстроя России от 18.05.2026 №301/пр; Приказ Минстроя России от 09.07.2026 №435/пр | [7 empty] | Реквизиты приказа Минстроя России об утверждении дополнений и изменений к сметным нормативам | Приказ Минстроя России от 18 мая 2022 г. № 378/пр, Приказ Минстроя России от 26 августа 2022 г. № 703/пр, Приказ Минстроя России от 26 октября 2022 г. № 905/пр, Приказ Минстроя России от 27 декабря 2022 г. № 1133/пр, Приказ Минстроя России от 10 февраля 2023 г. № 84/пр, Приказ Минстроя России от 11.05.2023 №335/пр; Приказ Минстроя России от 07.07.2022 № 557/пр; Приказ Минстроя России от 02.09.2021 № 636/пр, Приказ Минстроя России от 26.07.2022 № 611/пр; Приказ Минстроя России от 22.04.2022 № 317/пр; Приказ Минстроя России от 02.08.2023 № 551/пр; Приказ Минстроя России от 14.11.2023 № 817/пр; Приказ Минстроя России от 30.01.2024 № 55/пр; Приказ Минстроя России от 16.02.2024 № 102/пр; Приказ Минстроя России от 13.05.2024 №323/пр; Приказ Минстроя России от 09.08.2024 №524/пр; Приказ Минстроя России от 07.11.2024 №747/пр; Приказ Минстроя России от 23.01.2025 №30/пр; Приказ Минстроя России от 07.02.2025 №69/пр; Приказ Минстроя России от 19.05.2025 №299/пр; Приказ Минстроя России от 14.08.2025 №490/пр; Приказ Минстроя России от 12.11.2025 №696/пр; Приказ Минстроя России от 17.02.2026 №91/пр; Приказ Минстроя России от 18.05.2026 №301/пр; Приказ Минстроя России от 09.07.2026 №435/пр |  |  | Реквизиты приказа Минстроя России об утверждении дополнений и изменений к сметным нормативам | Приказ Минстроя России от 18 мая 2022 г. № 378/пр, Приказ Минстроя России от 26 августа 2022 г. № 703/пр, Приказ Минстроя России от 26 октября 2022 г. № 905/пр, Приказ Минстроя России от 27 декабря 2022 г. № 1133/пр, Приказ Минстроя России от 10 февраля 2023 г. № 84/пр, Приказ Минстроя России от 11.05.2023 №335/пр; Приказ Минстроя России от 07.07.2022 № 557/пр; Приказ Минстроя России от 02.09.2021 № 636/пр, Приказ Минстроя России от 26.07.2022 № 611/пр; Приказ Минстроя России от 22.04.2022 № 317/пр; Приказ Минстроя России от 02.08.2023 № 551/пр; Приказ Минстроя России от 14.11.2023 № 817/пр; Приказ Минстроя России от 30.01.2024 № 55/пр; Приказ Минстроя России от 16.02.2024 № 102/пр; Приказ Минстроя России от 13.05.2024 №323/пр; Приказ Минстроя России от 09.08.2024 №524/пр; Приказ Минстроя России от 07.11.2024 №747/пр; Приказ Минстроя России от 23.01.2025 №30/пр; Приказ Минстроя России от 07.02.2025 №69/пр; Приказ Минстроя России от 19.05.2025 №299/пр; Приказ Минстроя России от 14.08.2025 №490/пр; Приказ Минстроя России от 12.11.2025 №696/пр; Приказ Минстроя России от 17.02.2026 №91/пр; Приказ Минстроя России от 18.05.2026 №301/пр; Приказ Минстроя России от 09.07.2026 №435/пр
Реквизиты нормативного правового акта об утверждении оплаты труда, утверждаемый в соответствии с пунктом 22(1) Правилами мониторинга цен, утвержденными постановлением Правительства Российской Федерации от 23 декабря 2016 г. № 1452 |  |  |  |  | Приказ Министерства строительства и жилищно-коммунального хозяйства Саратовской области от 16.03.2026 № 146 | [7 empty] | Реквизиты нормативного правового акта об утверждении оплаты труда, утверждаемый в соответствии с пунктом 22(1) Правилами мониторинга цен, утвержденными постановлением Правительства Российской Федерации от 23 декабря 2016 г. № 1452 | Приказ Министерства строительства и жилищно-коммунального хозяйства Саратовской области от 16.03.2026 № 146 |  |  |  |  | Реквизиты нормативного правового акта об утверждении оплаты труда, утверждаемый в соответствии с пунктом 22(1) Правилами мониторинга цен, утвержденными постановлением Правительства Российской Федерации от 23 декабря 2016 г. № 1452 | Приказ Министерства строительства и жилищно-коммунального хозяйства Саратовской области от 16.03.2026 № 146
(наименование стройки)
ГАУ СО "Михайловский дом-интернат для граждан, имеющих психические расстройства" | [20 empty] | ГАУ СО "Михайловский дом-интернат для граждан, имеющих психические расстройства"
(наименование объекта капитального строительства)
ЛОКАЛЬНЫЙ СМЕТНЫЙ РАСЧЕТ (СМЕТА) № 02-01-01
Системв видеонаблюдения | [21 empty] | Системв видеонаблюдения
(наименование работ и затрат)
Составлен | ресурсным | методом
Основание
(проектная и (или) иная техническая документация)
Составлен(а) в текущем уровне цен |  | II квартал 2026 года | [20 empty] | II квартал 2026 года
Наименование субъекта Российской Федерации |  |  |  | 64. Саратовская область | [19 empty] | 64. Саратовская область
Наименование зоны субъекта Российской Федерации |  |  |  | Саратовская область | [20 empty] | Саратовская область
Сметная стоимость |  |  | 999.06 | тыс.руб.
в том числе:
| строительных работ |  | 51.2 | тыс.руб. |  | Средства на оплату труда рабочих |  |  |  |  | 245.47 | тыс.руб.
| монтажных работ |  | 1197.07 | тыс.руб. |  | Средства на оплату труда машинистов |  |  |  |  | 1.06 | тыс.руб.
| оборудования |  | 19.6 | тыс.руб. |  | Нормативные затраты труда рабочих |  |  |  |  | 670.13 | чел.час.
| прочих затрат |  | 0 | тыс.руб. |  | Нормативные затраты труда машинистов |  |  |  |  | 2.47 | чел.час.
№ п/п | Обоснование | Наименование работ и затрат |  |  |  | Единица измерения | Количество |  |  | Сметная стоимость в текущем уровне цен, руб.
[7 empty] | на единицу | коэффициенты | всего с учетом коэффициентов | на единицу | коэффициенты | всего
1 | 2 | 3 |  |  |  | 4 | 5 | 6 | 7 | 8 | 9 | 10
Раздел 1. Стойка | [25 empty] | Раздел 1. Стойка
1 | ГЭСНм10-04-067-23 | Устройство видеоконтрольное | [24 empty] | Устройство видеоконтрольное | bar: 4 to 7
| 1 | ОТ(ЗТ) |  |  |  | 4: чел.-ч; 7: 2; 10: 844.44 | [15 empty] | ОТ(ЗТ)
| 1-100-50 | Средний разряд работы 5,0 |  |  |  | чел.-ч | 2 |  | 2 | 422.22 |  | 844.44 | [16 empty] | Средний разряд работы 5,0
| 2 | ЭМ |  |  |  | 10: 16.17 | [15 empty] | ЭМ
|  | ОТм(ЗТм) |  |  |  | 4: чел.-ч; 7: 0.01; 10: 4.22 | [15 empty] | ОТм(ЗТм)
| 91.06.05-011 | Погрузчики одноковшовые универсальные фронтальные пневмоколесные, номинальная вместимость основного ковша 2,6 м3, грузоподъемность 5 т |  |  |  | маш.-ч | 0.01 |  | 0.01 | 1616.54 |  | 16.17 | [16 empty] | Погрузчики одноковшовые универсальные фронтальные пневмоколесные, номинальная вместимость основного ковша 2,6 м3, грузоподъемность 5 т
| 4-100-050 | ОТм(Зтм) Средний разряд машинистов 5 |  |  |  | чел.-ч | 0.01 |  | 0.01 | 422.22 |  | 4.22 | [17 empty] | ОТм(Зтм) Средний разряд машинистов 5
Н | 999-0005 | Масса |  |  |  | 4: т; 5: 0.045; 7: 0.045 | [18 empty] | Масса
|  | Итого прямые затраты |  |  |  | 10: 864.83 | [19 empty] | Итого прямые затраты
1.1 | 421/пр_2020_п.75_пп.а | Вспомогательные ненормируемые материальные ресурсы |  |  |  | 4: %; 5: 2; 7: 2; 10: 16.89 | [20 empty] | Вспомогательные ненормируемые материальные ресурсы
|  | ФОТ |  |  |  | 10: 848.66 | [21 empty] | ФОТ
| Пр/812-051.2-1 | НР Монтаж радиотелевизионного и электронного оборудования |  |  |  | 4: %; 5: 95; 7: 95; 10: 806.23 | [21 empty] | НР Монтаж радиотелевизионного и электронного оборудования
| Пр/774-051.2 | СП Монтаж радиотелевизионного и электронного оборудования |  |  |  | 4: %; 5: 53; 7: 53; 10: 449.79 | [21 empty] | СП Монтаж радиотелевизионного и электронного оборудования
|  | Всего по позиции |  |  |  | 8: 2137.74; 10: 2137.74 | [22 empty] | Всего по позиции
2 | Цена поставщика | Видеорегистратор сетевой SVN-64725 SP видеорегистратор сетевой |  |  |  | шт | 1 | 1 | 1 | 117800 |  | 117800 | [14 empty] | Видеорегистратор сетевой SVN-64725 SP видеорегистратор сетевой
|  | Всего по позиции |  |  |  | 10: 117800 | [22 empty] | Всего по позиции
3 | ГЭСНм11-04-008-01 | Съемные и выдвижные блоки (модули, ячейки, ТЭЗ), масса: до 5 кг |  |  |  | 4: шт; 5: 6; 6: 1; 7: 6 | [14 empty] | Съемные и выдвижные блоки (модули, ячейки, ТЭЗ), масса: до 5 кг
| 1 | ОТ(ЗТ) |  |  |  | 4: чел.-ч; 7: 6.18; 10: 2041.69 | [15 empty] | ОТ(ЗТ)
| 1-100-31 | Средний разряд работы 3,1 |  |  |  | чел.-ч | 1.03 |  | 6.18 | 330.37 |  | 2041.69 | [16 empty] | Средний разряд работы 3,1
| 2 | ЭМ |  |  |  | 10: 33.86 | [15 empty] | ЭМ
|  | ОТм(ЗТм) |  |  |  | 4: чел.-ч; 7: 0.06; 10: 22.04 | [15 empty] | ОТм(ЗТм)
| 91.14.02-001 | Автомобили бортовые, грузоподъемность до 5 т |  |  |  | маш.-ч | 0.01 |  | 0.06 | 564.25 |  | 33.86 | [16 empty] | Автомобили бортовые, грузоподъемность до 5 т
| 4-100-040 | ОТм(Зтм) Средний разряд машинистов 4 |  |  |  | чел.-ч | 0.01 |  | 0.06 | 367.39 |  | 22.04 | [17 empty] | ОТм(Зтм) Средний разряд машинистов 4
|  | Итого прямые затраты |  |  |  | 10: 2097.59 | [19 empty] | Итого прямые затраты
3.1 | 421/пр_2020_п.75_пп.а | Вспомогательные ненормируемые материальные ресурсы |  |  |  | 4: %; 5: 2; 7: 2; 10: 40.83 | [20 empty] | Вспомогательные ненормируемые материальные ресурсы
|  | ФОТ |  |  |  | 10: 2063.73 | [21 empty] | ФОТ
| Пр/812-053.0-1 | НР Приборы, средства автоматизации и вычислительной техники |  |  |  | 4: %; 5: 90; 7: 90; 10: 1857.36 | [21 empty] | НР Приборы, средства автоматизации и вычислительной техники
| Пр/774-053.0 | СП Приборы, средства автоматизации и вычислительной техники |  |  |  | 4: %; 5: 46; 7: 46; 10: 949.32 | [21 empty] | СП Приборы, средства автоматизации и вычислительной техники
|  | Всего по позиции |  |  |  | 8: 824.18; 10: 4945.1 | [22 empty] | Всего по позиции
4 | Цена поставщика | Внешний блок обработки данных SVT-S4X6 |  |  |  | шт | 1 | 1 | 1 | 12800 |  | 12800 | [14 empty] | Внешний блок обработки данных SVT-S4X6
|  | Всего по позиции |  |  |  | 10: 12800 | [22 empty] | Всего по позиции
5 | Цена поставщика | Жесткий диск WD Purple WD85PURZ, 8ТБ, HDD, SATA III, 3.5" |  |  |  | шт | 2 | 1 | 2 | 31990 |  | 63980 | [14 empty] | Жесткий диск WD Purple WD85PURZ, 8ТБ, HDD, SATA III, 3.5"
|  | Всего по позиции |  |  |  | 10: 63980 | [22 empty] | Всего по позиции
6 | Цена поставщика | Жесткий диск WD Purple WD64PURZ, 6ТБ, HDD, SATA III, 3.5" |  |  |  | шт | 3 | 1 | 3 | 23890 |  | 71670 | [14 empty] | Жесткий диск WD Purple WD64PURZ, 6ТБ, HDD, SATA III, 3.5"
|  | Всего по позиции |  |  |  | 10: 71670 | [22 empty] | Всего по позиции
7 | ГЭСН16-08-001-01 | Установка шкафов металлических для санитарно-технических систем: на стене или в нише массой до 10 кг |  |  |  | 4: 100 шт; 5: 0.01; 6: 1; 7: 0.01 | [14 empty] | Установка шкафов металлических для санитарно-технических систем: на стене или в нише массой до 10 кг
| 1 | ОТ(ЗТ) |  |  |  | 4: чел.-ч; 7: 1.545; 10: 474.42 | [15 empty] | ОТ(ЗТ)
| 1-100-23 | Средний разряд работы 2,3 |  |  |  | чел.-ч | 154.5 |  | 1.545 | 307.07 |  | 474.42 | [16 empty] | Средний разряд работы 2,3
| 2 | ЭМ |  |  |  | 10: 6.57 | [15 empty] | ЭМ
|  | ОТм(ЗТм) |  |  |  | 4: чел.-ч; 7: 0.006; 10: 2.58 | [15 empty] | ОТм(ЗТм)
| 91.05.05-015 | Краны на автомобильном ходу, грузоподъемность 16 т |  |  |  | маш.-ч | 0.3 |  | 0.003 | 1626.81 |  | 4.88 | [16 empty] | Краны на автомобильном ходу, грузоподъемность 16 т
| 4-100-060 | ОТм(Зтм) Средний разряд машинистов 6 |  |  |  | чел.-ч | 0.3 |  | 0.003 | 493.51 |  | 1.48 | [17 empty] | ОТм(Зтм) Средний разряд машинистов 6
| 91.14.02-001 | Автомобили бортовые, грузоподъемность до 5 т |  |  |  | маш.-ч | 0.3 |  | 0.003 | 564.25 |  | 1.69 | [16 empty] | Автомобили бортовые, грузоподъемность до 5 т
| 4-100-040 | ОТм(Зтм) Средний разряд машинистов 4 |  |  |  | чел.-ч | 0.3 |  | 0.003 | 367.39 |  | 1.1 | [17 empty] | ОТм(Зтм) Средний разряд машинистов 4
| 4 | М |  |  |  | 10: 5.05 | [15 empty] | М
| 01.7.03.04-0001 | Электроэнергия |  |  |  | кВт-ч | 9 |  | 0.09 | 8.15 |  | 0.73 | [16 empty] | Электроэнергия
| 01.7.15.07-0025 | Дюбели полиэтиленовые распорные, диаметр 10 мм, длина 40 мм |  |  |  | 1000 шт | 0.4 |  | 0.004 | 712.65 |  | 2.85 | [16 empty] | Дюбели полиэтиленовые распорные, диаметр 10 мм, длина 40 мм
| 01.7.15.14-0091 | Шурупы самонарезающие стальные оксидированные с потайной головкой и крестообразным шлицем, остроконечные, диаметр 6 мм, длина 30 мм |  |  |  | кг | 1.1429 |  | 0.011429 | 128.97 |  | 1.47 | [16 empty] | Шурупы самонарезающие стальные оксидированные с потайной головкой и крестообразным шлицем, остроконечные, диаметр 6 мм, длина 30 мм
Н | 01.7.17.09 | Сверла, буры |  |  |  | 4: шт; 5: 5; 7: 0.05 | [18 empty] | Сверла, буры
Н | 18.3.02.02 | Шкафы пожарные |  |  |  | 4: шт; 5: 100; 7: 1 | [18 empty] | Шкафы пожарные
|  | Итого прямые затраты |  |  |  | 10: 488.62 | [19 empty] | Итого прямые затраты
|  | ФОТ |  |  |  | 10: 477 | [21 empty] | ФОТ
| Пр/812-016.0-1, Приказ № 812/пр от 21.12.2020 п.25 | НР Сантехнические работы - внутренние (трубопроводы, водопровод, канализация, отопление, газоснабжение, вентиляция и кондиционирование воздуха) |  |  |  | % | 121 | 0.9 | 108.9 |  |  | 519.45 | [21 empty] | НР Сантехнические работы - внутренние (трубопроводы, водопровод, канализация, отопление, газоснабжение, вентиляция и кондиционирование воздуха)
| Пр/774-016.0, Приказ № 774/пр от 11.12.2020 п.16 | СП Сантехнические работы - внутренние (трубопроводы, водопровод, канализация, отопление, газоснабжение, вентиляция и кондиционирование воздуха) |  |  |  | % | 72 | 0.85 | 61.2 |  |  | 291.92 | [21 empty] | СП Сантехнические работы - внутренние (трубопроводы, водопровод, канализация, отопление, газоснабжение, вентиляция и кондиционирование воздуха)
|  | Всего по позиции |  |  |  | 8: 129999; 10: 1299.99 | [22 empty] | Всего по позиции
8 | Цена поставщика | Шкаф телекоммуникационный 19" настенный 9U SH-05F-9U60/60 (7064c) |  |  |  | шт | 1 | 1 | 1 | 18700 |  | 18700 | [14 empty] | Шкаф телекоммуникационный 19" настенный 9U SH-05F-9U60/60 (7064c)
|  | Всего по позиции |  |  |  | 10: 18700 | [22 empty] | Всего по позиции
9 | ГЭСНм10-03-013-05 | Коммутатор служебной связи | [24 empty] | Коммутатор служебной связи | bar: 4 to 7
| 1 | ОТ(ЗТ) |  |  |  | 4: чел.-ч; 7: 6.2; 10: 2277.82 | [15 empty] | ОТ(ЗТ)
| 1-100-40 | Средний разряд работы 4,0 |  |  |  | чел.-ч | 6.2 |  | 6.2 | 367.39 |  | 2277.82 | [16 empty] | Средний разряд работы 4,0
| 2 | ЭМ |  |  |  | 10: 404.14 | [15 empty] | ЭМ
|  | ОТм(ЗТм) |  |  |  | 4: чел.-ч; 7: 0.25; 10: 105.56 | [15 empty] | ОТм(ЗТм)
| 91.06.05-011 | Погрузчики одноковшовые универсальные фронтальные пневмоколесные, номинальная вместимость основного ковша 2,6 м3, грузоподъемность 5 т |  |  |  | маш.-ч | 0.25 |  | 0.25 | 1616.54 |  | 404.14 | [16 empty] | Погрузчики одноковшовые универсальные фронтальные пневмоколесные, номинальная вместимость основного ковша 2,6 м3, грузоподъемность 5 т
| 4-100-050 | ОТм(Зтм) Средний разряд машинистов 5 |  |  |  | чел.-ч | 0.25 |  | 0.25 | 422.22 |  | 105.56 | [17 empty] | ОТм(Зтм) Средний разряд машинистов 5
| 4 | М |  |  |  | 10: 183.51 | [15 empty] | М
| 01.7.15.14-0165 | Шурупы самонарезающие стальные с полукруглой головкой и прямым шлицем, остроконечные, диаметр 4 мм, длина 40 мм |  |  |  | т | 0.0011 |  | 0.0011 | 121012.97 |  | 133.11 | [16 empty] | Шурупы самонарезающие стальные с полукруглой головкой и прямым шлицем, остроконечные, диаметр 4 мм, длина 40 мм
| 10.3.02.03-0012 | Припои оловянно-свинцовые бессурьмянистые, марка ПОС40 |  |  |  | кг | 0.003 |  | 0.003 | 1457.29 |  | 4.37 | [16 empty] | Припои оловянно-свинцовые бессурьмянистые, марка ПОС40
| 21.2.03.09-0101 | Провод силовой АПРН 1х35-660 |  |  |  | 1000 м | 0.0007 |  | 0.0007 | 65756.74 |  | 46.03 | [16 empty] | Провод силовой АПРН 1х35-660
|  | Итого прямые затраты |  |  |  | 10: 2971.03 | [19 empty] | Итого прямые затраты
9.1 | 421/пр_2020_п.75_пп.а | Вспомогательные ненормируемые материальные ресурсы |  |  |  | 4: %; 5: 2; 7: 2; 10: 45.56 | [20 empty] | Вспомогательные ненормируемые материальные ресурсы
|  | ФОТ |  |  |  | 10: 2383.38 | [21 empty] | ФОТ
| Пр/812-051.1-1 | НР Прокладка и монтаж сетей связи |  |  |  | 4: %; 5: 90; 7: 90; 10: 2145.04 | [21 empty] | НР Прокладка и монтаж сетей связи
| Пр/774-051.1 | СП Прокладка и монтаж сетей связи |  |  |  | 4: %; 5: 46; 7: 46; 10: 1096.35 | [21 empty] | СП Прокладка и монтаж сетей связи
|  | Всего по позиции |  |  |  | 8: 6257.98; 10: 6257.98 | [22 empty] | Всего по позиции
10 | Цена поставщика | Коммутатор 16-портовый TL-SG1016 |  |  |  | шт | 1 | 1 | 1 | 8545 |  | 8545 | [14 empty] | Коммутатор 16-портовый TL-SG1016
|  | Всего по позиции |  |  |  | 10: 8545 | [22 empty] | Всего по позиции
11 | ГЭСНм08-01-101-01 | Преобразователь массой: до 0,15 т |  |  |  | 4: шкаф; 5: 1; 6: 1; 7: 1 | [14 empty] | Преобразователь массой: до 0,15 т
| 1 | ОТ(ЗТ) |  |  |  | 4: чел.-ч; 7: 7.21; 10: 2648.88 | [15 empty] | ОТ(ЗТ)
| 1-100-40 | Средний разряд работы 4,0 |  |  |  | чел.-ч | 7.21 |  | 7.21 | 367.39 |  | 2648.88 | [16 empty] | Средний разряд работы 4,0
| 2 | ЭМ |  |  |  | 10: 372.48 | [15 empty] | ЭМ
|  | ОТм(ЗТм) |  |  |  | 4: чел.-ч; 7: 0.34; 10: 146.36 | [15 empty] | ОТм(ЗТм)
| 91.05.05-015 | Краны на автомобильном ходу, грузоподъемность 16 т |  |  |  | маш.-ч | 0.17 |  | 0.17 | 1626.81 |  | 276.56 | [16 empty] | Краны на автомобильном ходу, грузоподъемность 16 т
| 4-100-060 | ОТм(Зтм) Средний разряд машинистов 6 |  |  |  | чел.-ч | 0.17 |  | 0.17 | 493.51 |  | 83.9 | [17 empty] | ОТм(Зтм) Средний разряд машинистов 6
| 91.14.02-001 | Автомобили бортовые, грузоподъемность до 5 т |  |  |  | маш.-ч | 0.17 |  | 0.17 | 564.25 |  | 95.92 | [16 empty] | Автомобили бортовые, грузоподъемность до 5 т
| 4-100-040 | ОТм(Зтм) Средний разряд машинистов 4 |  |  |  | чел.-ч | 0.17 |  | 0.17 | 367.39 |  | 62.46 | [17 empty] | ОТм(Зтм) Средний разряд машинистов 4
| 4 | М |  |  |  | 10: 1937.52 | [15 empty] | М
| 01.7.06.07-0002 | Ленты монтажные из пластмассы для бандажирования проводов, скрепляются пластмассовыми кнопками, ширина 10 мм |  |  |  | 10 м | 0.288 |  | 0.288 | 58.07 |  | 16.72 | [16 empty] | Ленты монтажные из пластмассы для бандажирования проводов, скрепляются пластмассовыми кнопками, ширина 10 мм
| 01.7.15.03-0042 | Болты с гайками и шайбами строительные |  |  |  | кг | 0.8 |  | 0.8 | 197.67 |  | 158.14 | [16 empty] | Болты с гайками и шайбами строительные
| 20.1.02.23-0082 | Перемычки гибкие, тип ПГС-50 |  |  |  | 10 шт | 0.1 |  | 0.1 | 1322.57 |  | 132.26 | [16 empty] | Перемычки гибкие, тип ПГС-50
| 20.2.10.03-0002 | Наконечники кабельные медные для электротехнических установок |  |  |  | 100 шт | 0.1224 |  | 0.1224 | 13132.9 |  | 1607.47 | [16 empty] | Наконечники кабельные медные для электротехнических установок
| 21.2.03.02-1200 | Трубки из поливинилхлоридного пластиката ТВ-40, высший и первый сорт, внутренний диаметр 0,50-9,00 мм |  |  |  | кг | 0.06 |  | 0.06 | 382.09 |  | 22.93 | [16 empty] | Трубки из поливинилхлоридного пластиката ТВ-40, высший и первый сорт, внутренний диаметр 0,50-9,00 мм
|  | Итого прямые затраты |  |  |  | 10: 5105.24 | [19 empty] | Итого прямые затраты
11.1 | 421/пр_2020_п.75_пп.а | Вспомогательные ненормируемые материальные ресурсы |  |  |  | 4: %; 5: 2; 7: 2; 10: 52.98 | [20 empty] | Вспомогательные ненормируемые материальные ресурсы
|  | ФОТ |  |  |  | 10: 2795.24 | [21 empty] | ФОТ
| Пр/812-049.3-1 | НР Электротехнические установки на других объектах |  |  |  | 4: %; 5: 97; 7: 97; 10: 2711.38 | [21 empty] | НР Электротехнические установки на других объектах
| Пр/774-049.3 | СП Электротехнические установки на других объектах |  |  |  | 4: %; 5: 51; 7: 51; 10: 1425.57 | [21 empty] | СП Электротехнические установки на других объектах
|  | Всего по позиции |  |  |  | 8: 9295.17; 10: 9295.17 | [22 empty] | Всего по позиции
12 | Цена поставщика | Стабилизатор напряжения Ресанта АСН-2000Н/1-Ц |  |  |  | шт | 1 | 1 | 1 | 6170 |  | 6170 | [14 empty] | Стабилизатор напряжения Ресанта АСН-2000Н/1-Ц
|  | Всего по позиции |  |  |  | 10: 6170 | [22 empty] | Всего по позиции
13 | ГЭСНм11-04-008-03 | Съемные и выдвижные блоки (модули, ячейки, ТЭЗ), масса: до 20 кг | [24 empty] | Съемные и выдвижные блоки (модули, ячейки, ТЭЗ), масса: до 20 кг | bar: 4 to 7
| 1 | ОТ(ЗТ) |  |  |  | 4: чел.-ч; 7: 3.09; 10: 1020.84 | [15 empty] | ОТ(ЗТ)
| 1-100-31 | Средний разряд работы 3,1 |  |  |  | чел.-ч | 3.09 |  | 3.09 | 330.37 |  | 1020.84 | [16 empty] | Средний разряд работы 3,1
| 2 | ЭМ |  |  |  | 10: 11.29 | [15 empty] | ЭМ
|  | ОТм(ЗТм) |  |  |  | 4: чел.-ч; 7: 0.02; 10: 7.35 | [15 empty] | ОТм(ЗТм)
| 91.14.02-001 | Автомобили бортовые, грузоподъемность до 5 т |  |  |  | маш.-ч | 0.02 |  | 0.02 | 564.25 |  | 11.29 | [16 empty] | Автомобили бортовые, грузоподъемность до 5 т
| 4-100-040 | ОТм(Зтм) Средний разряд машинистов 4 |  |  |  | чел.-ч | 0.02 |  | 0.02 | 367.39 |  | 7.35 | [17 empty] | ОТм(Зтм) Средний разряд машинистов 4
|  | Итого прямые затраты |  |  |  | 10: 1039.48 | [19 empty] | Итого прямые затраты
13.1 | 421/пр_2020_п.75_пп.а | Вспомогательные ненормируемые материальные ресурсы |  |  |  | 4: %; 5: 2; 7: 2; 10: 20.42 | [20 empty] | Вспомогательные ненормируемые материальные ресурсы
|  | ФОТ |  |  |  | 10: 1028.19 | [21 empty] | ФОТ
| Пр/812-053.0-1 | НР Приборы, средства автоматизации и вычислительной техники |  |  |  | 4: %; 5: 90; 7: 90; 10: 925.37 | [21 empty] | НР Приборы, средства автоматизации и вычислительной техники
| Пр/774-053.0 | СП Приборы, средства автоматизации и вычислительной техники |  |  |  | 4: %; 5: 46; 7: 46; 10: 472.97 | [21 empty] | СП Приборы, средства автоматизации и вычислительной техники
|  | Всего по позиции |  |  |  | 8: 2458.24; 10: 2458.24 | [22 empty] | Всего по позиции
14 | Цена поставщика | Блок распределения питания 19" 16А/250В, 8 розеток (05-0419) |  |  |  | шт | 1 | 1 | 1 | 3210 |  | 3210 | [14 empty] | Блок распределения питания 19" 16А/250В, 8 розеток (05-0419)
|  | Всего по позиции |  |  |  | 10: 3210 | [22 empty] | Всего по позиции
|  | Итоги по разделу 1 Стойка : | [33 empty] | Итоги по разделу 1 Стойка :
|  | Всего прямые затраты (справочно) |  |  |  | 10: 315618.47 | [24 empty] | Всего прямые затраты (справочно)
|  | в том числе: | [34 empty] | в том числе:
|  | Оплата труда рабочих |  |  |  | 10: 9308.09 | [24 empty] | Оплата труда рабочих
|  | Эксплуатация машин |  |  |  | 10: 844.51 | [24 empty] | Эксплуатация машин
|  | Оплата труда машинистов (Отм) |  |  |  | 10: 288.11 | [24 empty] | Оплата труда машинистов (Отм)
|  | Материалы |  |  |  | 10: 305177.76 | [24 empty] | Материалы
|  | Строительные работы |  |  |  | 10: 19999.99 | [24 empty] | Строительные работы
|  | в том числе: | [34 empty] | в том числе:
|  | оплата труда |  |  |  | 10: 474.42 | [24 empty] | оплата труда
|  | эксплуатация машин и механизмов |  |  |  | 10: 6.57 | [24 empty] | эксплуатация машин и механизмов
|  | оплата труда машинистов (Отм) |  |  |  | 10: 2.58 | [24 empty] | оплата труда машинистов (Отм)
|  | материалы |  |  |  | 10: 18705.05 | [24 empty] | материалы
|  | накладные расходы |  |  |  | 10: 519.45 | [24 empty] | накладные расходы
|  | сметная прибыль |  |  |  | 10: 291.92 | [24 empty] | сметная прибыль
|  | Монтажные работы |  |  |  | 10: 309269.23 | [24 empty] | Монтажные работы
|  | в том числе: | [34 empty] | в том числе:
|  | оплата труда |  |  |  | 10: 8833.67 | [24 empty] | оплата труда
|  | эксплуатация машин и механизмов |  |  |  | 10: 837.94 | [24 empty] | эксплуатация машин и механизмов
|  | оплата труда машинистов (Отм) |  |  |  | 10: 285.53 | [24 empty] | оплата труда машинистов (Отм)
|  | материалы |  |  |  | 10: 286472.71 | [24 empty] | материалы
|  | накладные расходы |  |  |  | 10: 8445.38 | [24 empty] | накладные расходы
|  | сметная прибыль |  |  |  | 10: 4394 | [24 empty] | сметная прибыль
|  | Всего ФОТ (справочно) |  |  |  | 10: 9596.2 | [24 empty] | Всего ФОТ (справочно)
|  | Всего накладные расходы (справочно) |  |  |  | 10: 8964.83 | [24 empty] | Всего накладные расходы (справочно)
|  | Всего сметная прибыль (справочно) |  |  |  | 10: 4685.92 | [24 empty] | Всего сметная прибыль (справочно)
|  | Всего по разделу 1 Стойка |  |  |  | 10: 329269.22 | [25 empty] | Всего по разделу 1 Стойка
|  | справочно: | [34 empty] | справочно:
|  | Затраты труда рабочих |  |  |  | 7: 26,225 | [26 empty] | Затраты труда рабочих
|  | Затраты труда машинистов |  |  |  | 7: 0,686 | [26 empty] | Затраты труда машинистов
Раздел 2. Уличные камеры | [25 empty] | Раздел 2. Уличные камеры
15 | ГЭСНм10-10-001-02 | Камеры видеонаблюдения: наружная |  |  |  | 4: 10 шт; 5: 1.6; 6: 1; 7: 1.6 | [14 empty] | Камеры видеонаблюдения: наружная
| 1 | ОТ(ЗТ) |  |  |  | 4: чел.-ч; 7: 39.424; 10: 18035.6 | [15 empty] | ОТ(ЗТ)
| 2-100-02 | Рабочий 2 разряда |  |  |  | чел.-ч | 0.06 |  | 0.096 | 298.85 |  | 28.69 | [16 empty] | Рабочий 2 разряда
| 2-100-05 | Рабочий 5 разряда |  |  |  | чел.-ч | 12.29 |  | 19.664 | 422.22 |  | 8302.53 | [16 empty] | Рабочий 5 разряда
| 2-100-06 | Рабочий 6 разряда |  |  |  | чел.-ч | 12.29 |  | 19.664 | 493.51 |  | 9704.38 | [16 empty] | Рабочий 6 разряда
| 2 | ЭМ |  |  |  | 10: 18.06 | [15 empty] | ЭМ
|  | ОТм(ЗТм) |  |  |  | 4: чел.-ч; 7: 0.032; 10: 11.76 | [15 empty] | ОТм(ЗТм)
| 91.14.02-001 | Автомобили бортовые, грузоподъемность до 5 т |  |  |  | маш.-ч | 0.02 |  | 0.032 | 564.25 |  | 18.06 | [16 empty] | Автомобили бортовые, грузоподъемность до 5 т
| 4-100-040 | ОТм(Зтм) Средний разряд машинистов 4 |  |  |  | чел.-ч | 0.02 |  | 0.032 | 367.39 |  | 11.76 | [17 empty] | ОТм(Зтм) Средний разряд машинистов 4
| 4 | М |  |  |  | 10: 317.66 | [15 empty] | М
| 01.7.03.04-0001 | Электроэнергия |  |  |  | кВт-ч | 0.68 |  | 1.088 | 8.15 |  | 8.87 | [16 empty] | Электроэнергия
| 01.7.15.07-0007 | Дюбели пластмассовые, диаметр 14 мм, длина 70 мм |  |  |  | 100 шт | 0.4 |  | 0.64 | 208.22 |  | 133.26 | [16 empty] | Дюбели пластмассовые, диаметр 14 мм, длина 70 мм
| 01.7.15.14-1054 | Шурупы самонарезающие стальные оксидированные с потайной головкой и крестообразным шлицем, наконечник сверло, диаметр 4,2 мм, длина 60 мм |  |  |  | 100 шт | 0.4 |  | 0.64 | 274.26 |  | 175.53 | [16 empty] | Шурупы самонарезающие стальные оксидированные с потайной головкой и крестообразным шлицем, наконечник сверло, диаметр 4,2 мм, длина 60 мм
|  | Итого прямые затраты |  |  |  | 10: 18383.08 | [19 empty] | Итого прямые затраты
15.1 | 421/пр_2020_п.75_пп.а | Вспомогательные ненормируемые материальные ресурсы |  |  |  | 4: %; 5: 2; 7: 2; 10: 360.71 | [20 empty] | Вспомогательные ненормируемые материальные ресурсы
|  | ФОТ |  |  |  | 10: 18047.36 | [21 empty] | ФОТ
| Пр/812-051.1-1 | НР Прокладка и монтаж сетей связи |  |  |  | 4: %; 5: 90; 7: 90; 10: 16242.62 | [21 empty] | НР Прокладка и монтаж сетей связи
| Пр/774-051.1 | СП Прокладка и монтаж сетей связи |  |  |  | 4: %; 5: 46; 7: 46; 10: 8301.79 | [21 empty] | СП Прокладка и монтаж сетей связи
|  | Всего по позиции |  |  |  | 8: 27055.13; 10: 43288.2 | [22 empty] | Всего по позиции
16 | Цена поставщика | DVI-SD2075IR SP видеокамера IP PTZ |  |  |  | шт | 1 | 1 | 1 | 41380 |  | 41380 | [14 empty] | DVI-SD2075IR SP видеокамера IP PTZ
|  | Всего по позиции |  |  |  | 10: 41380 | [22 empty] | Всего по позиции
17 | Цена поставщика | Видеокамера SVI-S127AP SL SP видеокамера IP |  |  |  | шт | 15 | 1 | 15 | 6220 |  | 93300 | [14 empty] | Видеокамера SVI-S127AP SL SP видеокамера IP
|  | Всего по позиции |  |  |  | 10: 93300 | [22 empty] | Всего по позиции
18 | цена поставщика | Кронштейн для крепления камеры видеонаблюдения на столб |  |  |  | шт | 15 | 1 | 15 | 380 |  | 5700 | [14 empty] | Кронштейн для крепления камеры видеонаблюдения на столб
|  | Всего по позиции |  |  |  | 10: 5700 | [22 empty] | Всего по позиции
19 | ГЭСНм10-03-013-05 | Коммутатор служебной связи |  |  |  | 4: шт; 5: 5; 6: 1; 7: 5 | [14 empty] | Коммутатор служебной связи
| 1 | ОТ(ЗТ) |  |  |  | 4: чел.-ч; 7: 31; 10: 11389.09 | [15 empty] | ОТ(ЗТ)
| 1-100-40 | Средний разряд работы 4,0 |  |  |  | чел.-ч | 6.2 |  | 31 | 367.39 |  | 11389.09 | [16 empty] | Средний разряд работы 4,0
| 2 | ЭМ |  |  |  | 10: 2020.68 | [15 empty] | ЭМ
|  | ОТм(ЗТм) |  |  |  | 4: чел.-ч; 7: 1.25; 10: 527.78 | [15 empty] | ОТм(ЗТм)
| 91.06.05-011 | Погрузчики одноковшовые универсальные фронтальные пневмоколесные, номинальная вместимость основного ковша 2,6 м3, грузоподъемность 5 т |  |  |  | маш.-ч | 0.25 |  | 1.25 | 1616.54 |  | 2020.68 | [16 empty] | Погрузчики одноковшовые универсальные фронтальные пневмоколесные, номинальная вместимость основного ковша 2,6 м3, грузоподъемность 5 т
| 4-100-050 | ОТм(Зтм) Средний разряд машинистов 5 |  |  |  | чел.-ч | 0.25 |  | 1.25 | 422.22 |  | 527.78 | [17 empty] | ОТм(Зтм) Средний разряд машинистов 5
| 4 | М |  |  |  | 10: 917.58 | [15 empty] | М
| 01.7.15.14-0165 | Шурупы самонарезающие стальные с полукруглой головкой и прямым шлицем, остроконечные, диаметр 4 мм, длина 40 мм |  |  |  | т | 0.0011 |  | 0.0055 | 121012.97 |  | 665.57 | [16 empty] | Шурупы самонарезающие стальные с полукруглой головкой и прямым шлицем, остроконечные, диаметр 4 мм, длина 40 мм
| 10.3.02.03-0012 | Припои оловянно-свинцовые бессурьмянистые, марка ПОС40 |  |  |  | кг | 0.003 |  | 0.015 | 1457.29 |  | 21.86 | [16 empty] | Припои оловянно-свинцовые бессурьмянистые, марка ПОС40
| 21.2.03.09-0101 | Провод силовой АПРН 1х35-660 |  |  |  | 1000 м | 0.0007 |  | 0.0035 | 65756.74 |  | 230.15 | [16 empty] | Провод силовой АПРН 1х35-660
|  | Итого прямые затраты |  |  |  | 10: 14855.13 | [19 empty] | Итого прямые затраты
19.1 | 421/пр_2020_п.75_пп.а | Вспомогательные ненормируемые материальные ресурсы |  |  |  | 4: %; 5: 2; 7: 2; 10: 227.78 | [20 empty] | Вспомогательные ненормируемые материальные ресурсы
|  | ФОТ |  |  |  | 10: 11916.87 | [21 empty] | ФОТ
| Пр/812-051.1-1 | НР Прокладка и монтаж сетей связи |  |  |  | 4: %; 5: 90; 7: 90; 10: 10725.18 | [21 empty] | НР Прокладка и монтаж сетей связи
| Пр/774-051.1 | СП Прокладка и монтаж сетей связи |  |  |  | 4: %; 5: 46; 7: 46; 10: 5481.76 | [21 empty] | СП Прокладка и монтаж сетей связи
|  | Всего по позиции |  |  |  | 8: 6257.97; 10: 31289.85 | [22 empty] | Всего по позиции
20 | Цена поставщика | SVB-678PC-G SP коммутатор |  |  |  | шт | 1 | 1 | 1 | 13902 |  | 13902 | [14 empty] | SVB-678PC-G SP коммутатор
|  | Всего по позиции |  |  |  | 10: 13902 | [22 empty] | Всего по позиции
21 | Цена поставщика | Коммутатор SVB-608PC-G POE |  |  |  | шт | 4 | 1 | 4 | 7990 |  | 31960 | [14 empty] | Коммутатор SVB-608PC-G POE
|  | Всего по позиции |  |  |  | 10: 31960 | [22 empty] | Всего по позиции
22 | ГЭСН16-08-001-01 | Установка шкафов металлических для санитарно-технических систем: на стене или в нише массой до 10 кг |  |  |  | 4: 100 шт; 5: 0.04; 6: 1; 7: 0.04 | [14 empty] | Установка шкафов металлических для санитарно-технических систем: на стене или в нише массой до 10 кг
| 1 | ОТ(ЗТ) |  |  |  | 4: чел.-ч; 7: 6.18; 10: 1897.69 | [15 empty] | ОТ(ЗТ)
| 1-100-23 | Средний разряд работы 2,3 |  |  |  | чел.-ч | 154.5 |  | 6.18 | 307.07 |  | 1897.69 | [16 empty] | Средний разряд работы 2,3
| 2 | ЭМ |  |  |  | 10: 26.29 | [15 empty] | ЭМ
|  | ОТм(ЗТм) |  |  |  | 4: чел.-ч; 7: 0.024; 10: 10.33 | [15 empty] | ОТм(ЗТм)
| 91.05.05-015 | Краны на автомобильном ходу, грузоподъемность 16 т |  |  |  | маш.-ч | 0.3 |  | 0.012 | 1626.81 |  | 19.52 | [16 empty] | Краны на автомобильном ходу, грузоподъемность 16 т
| 4-100-060 | ОТм(Зтм) Средний разряд машинистов 6 |  |  |  | чел.-ч | 0.3 |  | 0.012 | 493.51 |  | 5.92 | [17 empty] | ОТм(Зтм) Средний разряд машинистов 6
| 91.14.02-001 | Автомобили бортовые, грузоподъемность до 5 т |  |  |  | маш.-ч | 0.3 |  | 0.012 | 564.25 |  | 6.77 | [16 empty] | Автомобили бортовые, грузоподъемность до 5 т
| 4-100-040 | ОТм(Зтм) Средний разряд машинистов 4 |  |  |  | чел.-ч | 0.3 |  | 0.012 | 367.39 |  | 4.41 | [17 empty] | ОТм(Зтм) Средний разряд машинистов 4
| 4 | М |  |  |  | 10: 20.23 | [15 empty] | М
| 01.7.03.04-0001 | Электроэнергия |  |  |  | кВт-ч | 9 |  | 0.36 | 8.15 |  | 2.93 | [16 empty] | Электроэнергия
| 01.7.15.07-0025 | Дюбели полиэтиленовые распорные, диаметр 10 мм, длина 40 мм |  |  |  | 1000 шт | 0.4 |  | 0.016 | 712.65 |  | 11.4 | [16 empty] | Дюбели полиэтиленовые распорные, диаметр 10 мм, длина 40 мм
| 01.7.15.14-0091 | Шурупы самонарезающие стальные оксидированные с потайной головкой и крестообразным шлицем, остроконечные, диаметр 6 мм, длина 30 мм |  |  |  | кг | 1.1429 |  | 0.045714 | 128.97 |  | 5.9 | [16 empty] | Шурупы самонарезающие стальные оксидированные с потайной головкой и крестообразным шлицем, остроконечные, диаметр 6 мм, длина 30 мм
Н | 01.7.17.09 | Сверла, буры |  |  |  | 4: шт; 5: 5; 7: 0.2 | [18 empty] | Сверла, буры
Н | 18.3.02.02 | Шкафы пожарные |  |  |  | 4: шт; 5: 100; 7: 4 | [18 empty] | Шкафы пожарные
|  | Итого прямые затраты |  |  |  | 10: 1954.54 | [19 empty] | Итого прямые затраты
|  | ФОТ |  |  |  | 10: 1908.02 | [21 empty] | ФОТ
| Пр/812-016.0-1, Приказ № 812/пр от 21.12.2020 п.25 | НР Сантехнические работы - внутренние (трубопроводы, водопровод, канализация, отопление, газоснабжение, вентиляция и кондиционирование воздуха) |  |  |  | % | 121 | 0.9 | 108.9 |  |  | 2077.83 | [21 empty] | НР Сантехнические работы - внутренние (трубопроводы, водопровод, канализация, отопление, газоснабжение, вентиляция и кондиционирование воздуха)
| Пр/774-016.0, Приказ № 774/пр от 11.12.2020 п.16 | СП Сантехнические работы - внутренние (трубопроводы, водопровод, канализация, отопление, газоснабжение, вентиляция и кондиционирование воздуха) |  |  |  | % | 72 | 0.85 | 61.2 |  |  | 1167.71 | [21 empty] | СП Сантехнические работы - внутренние (трубопроводы, водопровод, канализация, отопление, газоснабжение, вентиляция и кондиционирование воздуха)
|  | Всего по позиции |  |  |  | 8: 130002; 10: 5200.08 | [22 empty] | Всего по позиции
23 |  | Шкаф DKC ST с монтажной платой 400х400х200мм от IP65-до IP66 IK10 R5ST0442 |  |  |  | шт | 4 | 1 | 4 | 6500 |  | 26000 | [14 empty] | Шкаф DKC ST с монтажной платой 400х400х200мм от IP65-до IP66 IK10 R5ST0442
|  | Всего по позиции |  |  |  | 10: 26000 | [22 empty] | Всего по позиции
24 | ГЭСНм08-03-591-08 | Розетка штепсельная: неутопленного типа при открытой проводке |  |  |  | 4: 100 шт; 5: 0.04; 6: 1; 7: 0.04 | [14 empty] | Розетка штепсельная: неутопленного типа при открытой проводке
| 1 | ОТ(ЗТ) |  |  |  | 4: чел.-ч; 7: 1.3824; 10: 523.03 | [15 empty] | ОТ(ЗТ)
| 1-100-42 | Средний разряд работы 4,2 |  |  |  | чел.-ч | 34.56 |  | 1.3824 | 378.35 |  | 523.03 | [16 empty] | Средний разряд работы 4,2
| 2 | ЭМ |  |  |  | 10: 2.4 | [15 empty] | ЭМ
|  | ОТм(ЗТм) |  |  |  | 4: чел.-ч; 7: 0.002; 10: 0.88 | [15 empty] | ОТм(ЗТм)
| 91.05.05-015 | Краны на автомобильном ходу, грузоподъемность 16 т |  |  |  | маш.-ч | 0.03 |  | 0.0012 | 1626.81 |  | 1.95 | [16 empty] | Краны на автомобильном ходу, грузоподъемность 16 т
| 4-100-060 | ОТм(Зтм) Средний разряд машинистов 6 |  |  |  | чел.-ч | 0.03 |  | 0.0012 | 493.51 |  | 0.59 | [17 empty] | ОТм(Зтм) Средний разряд машинистов 6
| 91.14.02-001 | Автомобили бортовые, грузоподъемность до 5 т |  |  |  | маш.-ч | 0.02 |  | 0.0008 | 564.25 |  | 0.45 | [16 empty] | Автомобили бортовые, грузоподъемность до 5 т
| 4-100-040 | ОТм(Зтм) Средний разряд машинистов 4 |  |  |  | чел.-ч | 0.02 |  | 0.0008 | 367.39 |  | 0.29 | [17 empty] | ОТм(Зтм) Средний разряд машинистов 4
| 4 | М |  |  |  | 10: 7.73 | [15 empty] | М
| 01.7.03.04-0001 | Электроэнергия |  |  |  | кВт-ч | 2.132 |  | 0.08528 | 8.15 |  | 0.7 | [16 empty] | Электроэнергия
| 01.7.06.05-0041 | Ленты изоляционные хлопчатобумажные прорезиненные для электромонтажных и ремонтных работ, цвет черный, ширина 20 мм, толщина 0,35 мм |  |  |  | м | 9.17 |  | 0.3668 | 4.99 |  | 1.83 | [16 empty] | Ленты изоляционные хлопчатобумажные прорезиненные для электромонтажных и ремонтных работ, цвет черный, ширина 20 мм, толщина 0,35 мм
| 01.7.15.07-0014 | Дюбели распорные полипропиленовые |  |  |  | 100 шт | 1.02 |  | 0.0408 | 50.89 |  | 2.08 | [16 empty] | Дюбели распорные полипропиленовые
| 01.7.15.14-0161 | Шурупы самонарезающие стальные с полукруглой головкой и прямым шлицем, остроконечные, диаметр 2,5 мм, длина 20 мм |  |  |  | т | 0.00016 |  | 6.4e-06 | 261245.49 |  | 1.67 | [16 empty] | Шурупы самонарезающие стальные с полукруглой головкой и прямым шлицем, остроконечные, диаметр 2,5 мм, длина 20 мм
| 01.7.15.14-0165 | Шурупы самонарезающие стальные с полукруглой головкой и прямым шлицем, остроконечные, диаметр 4 мм, длина 40 мм |  |  |  | т | 0.0003 |  | 1.2e-05 | 121012.97 |  | 1.45 | [16 empty] | Шурупы самонарезающие стальные с полукруглой головкой и прямым шлицем, остроконечные, диаметр 4 мм, длина 40 мм
|  | Итого прямые затраты |  |  |  | 10: 534.04 | [19 empty] | Итого прямые затраты
24.1 | 421/пр_2020_п.75_пп.а | Вспомогательные ненормируемые материальные ресурсы |  |  |  | 4: %; 5: 2; 7: 2; 10: 10.46 | [20 empty] | Вспомогательные ненормируемые материальные ресурсы
|  | ФОТ |  |  |  | 10: 523.91 | [21 empty] | ФОТ
| Пр/812-049.3-1 | НР Электротехнические установки на других объектах |  |  |  | 4: %; 5: 97; 7: 97; 10: 508.19 | [21 empty] | НР Электротехнические установки на других объектах
| Пр/774-049.3 | СП Электротехнические установки на других объектах |  |  |  | 4: %; 5: 51; 7: 51; 10: 267.19 | [21 empty] | СП Электротехнические установки на других объектах
|  | Всего по позиции |  |  |  | 8: 32997; 10: 1319.88 | [22 empty] | Всего по позиции
25 | Цена поставщика | Розетка двойная с заземлением ARTSUN (накладная) (PC-поликарбонат) BASIC SO 16-2E-W |  |  |  | шт | 4 | 1 | 4 | 203 |  | 812 | [14 empty] | Розетка двойная с заземлением ARTSUN (накладная) (PC-поликарбонат) BASIC SO 16-2E-W
|  | Всего по позиции |  |  |  | 10: 812 | [22 empty] | Всего по позиции
26 | ГЭСНм08-03-575-01 | Прибор или аппарат |  |  |  | 4: шт; 5: 8; 6: 1; 7: 8 | [14 empty] | Прибор или аппарат
| 1 | ОТ(ЗТ) |  |  |  | 4: чел.-ч; 7: 8.24; 10: 3117.6 | [15 empty] | ОТ(ЗТ)
| 1-100-42 | Средний разряд работы 4,2 |  |  |  | чел.-ч | 1.03 |  | 8.24 | 378.35 |  | 3117.6 | [16 empty] | Средний разряд работы 4,2
| 4 | М |  |  |  | 10: 31.63 | [15 empty] | М
| 01.7.15.03-0042 | Болты с гайками и шайбами строительные |  |  |  | кг | 0.02 |  | 0.16 | 197.67 |  | 31.63 | [16 empty] | Болты с гайками и шайбами строительные
|  | Итого прямые затраты |  |  |  | 10: 3149.23 | [19 empty] | Итого прямые затраты
26.1 | 421/пр_2020_п.75_пп.а | Вспомогательные ненормируемые материальные ресурсы |  |  |  | 4: %; 5: 2; 7: 2; 10: 62.35 | [20 empty] | Вспомогательные ненормируемые материальные ресурсы
|  | ФОТ |  |  |  | 10: 3117.6 | [21 empty] | ФОТ
| Пр/812-049.3-1 | НР Электротехнические установки на других объектах |  |  |  | 4: %; 5: 97; 7: 97; 10: 3024.07 | [21 empty] | НР Электротехнические установки на других объектах
| Пр/774-049.3 | СП Электротехнические установки на других объектах |  |  |  | 4: %; 5: 51; 7: 51; 10: 1589.98 | [21 empty] | СП Электротехнические установки на других объектах
|  | Всего по позиции |  |  |  | 8: 978.2; 10: 7825.63 | [22 empty] | Всего по позиции
27 | Цена поставщика | Бокс под автоматический выключатель |  |  |  | шт | 4 | 1 | 4 | 180 |  | 720 | [14 empty] | Бокс под автоматический выключатель
|  | Всего по позиции |  |  |  | 10: 720 | [22 empty] | Всего по позиции
28 О | ФСБЦ-62.1.01.09-1097 | Выключатель автоматический 1P, 6 А, 4,5 кА, характеристика C |  |  |  | шт | 4 | 1 | 4 | 137.45 |  | 549.8 | [14 empty] | Выключатель автоматический 1P, 6 А, 4,5 кА, характеристика C
|  | Всего по позиции |  |  |  | 10: 549.8 | [22 empty] | Всего по позиции
29 | ГЭСНм10-04-066-04 | Коробка кабельная соединительная или разветвительная |  |  |  | 4: шт; 5: 16; 6: 1; 7: 16 | [14 empty] | Коробка кабельная соединительная или разветвительная
| 1 | ОТ(ЗТ) |  |  |  | 4: чел.-ч; 7: 64; 10: 20880.64 | [15 empty] | ОТ(ЗТ)
| 1-100-30 | Средний разряд работы 3,0 |  |  |  | чел.-ч | 4 |  | 64 | 326.26 |  | 20880.64 | [16 empty] | Средний разряд работы 3,0
| 4 | М |  |  |  | 10: 875.62 | [15 empty] | М
| 01.7.02.07-0011 | Прессшпан листовой, марка А |  |  |  | кг | 0.05 |  | 0.8 | 289 |  | 231.2 | [16 empty] | Прессшпан листовой, марка А
| 01.7.03.04-0001 | Электроэнергия |  |  |  | кВт-ч | 0.06 |  | 0.96 | 8.15 |  | 7.82 | [16 empty] | Электроэнергия
| 01.7.06.05-0042 | Ленты изоляционные из ПВХ для электромонтажных и ремонтных работ, цвет черный, ширина 19 мм, толщина 0,18 мм |  |  |  | м | 1.05 |  | 16.8 | 3.5 |  | 58.8 | [16 empty] | Ленты изоляционные из ПВХ для электромонтажных и ремонтных работ, цвет черный, ширина 19 мм, толщина 0,18 мм
| 01.7.20.04-0003 | Нить мешкозашивочная прошивочная полиэфирная из штапельного лавсана (суровая) |  |  |  | кг | 0.01 |  | 0.16 | 616.67 |  | 98.67 | [16 empty] | Нить мешкозашивочная прошивочная полиэфирная из штапельного лавсана (суровая)
| 10.3.02.03-0012 | Припои оловянно-свинцовые бессурьмянистые, марка ПОС40 |  |  |  | кг | 0.01 |  | 0.16 | 1457.29 |  | 233.17 | [16 empty] | Припои оловянно-свинцовые бессурьмянистые, марка ПОС40
| 14.4.03.06-0001 | Лак электроизоляционный МЛ-92 |  |  |  | кг | 0.01 |  | 0.16 | 193.65 |  | 30.98 | [16 empty] | Лак электроизоляционный МЛ-92
| 25.2.01.01-0014 | Бирки кабельные маркировочные пластмассовые У136 |  |  |  | 100 шт | 0.06 |  | 0.96 | 223.94 |  | 214.98 | [16 empty] | Бирки кабельные маркировочные пластмассовые У136
Н | 999-0005 | Масса |  |  |  | 4: т; 5: 0.001; 7: 0.016 | [18 empty] | Масса
|  | Итого прямые затраты |  |  |  | 10: 21756.26 | [19 empty] | Итого прямые затраты
29.1 | 421/пр_2020_п.75_пп.а | Вспомогательные ненормируемые материальные ресурсы |  |  |  | 4: %; 5: 2; 7: 2; 10: 417.61 | [20 empty] | Вспомогательные ненормируемые материальные ресурсы
|  | ФОТ |  |  |  | 10: 20880.64 | [21 empty] | ФОТ
| Пр/812-051.2-1 | НР Монтаж радиотелевизионного и электронного оборудования |  |  |  | 4: %; 5: 95; 7: 95; 10: 19836.61 | [21 empty] | НР Монтаж радиотелевизионного и электронного оборудования
| Пр/774-051.2 | СП Монтаж радиотелевизионного и электронного оборудования |  |  |  | 4: %; 5: 53; 7: 53; 10: 11066.74 | [21 empty] | СП Монтаж радиотелевизионного и электронного оборудования
|  | Всего по позиции |  |  |  | 8: 3317.33; 10: 53077.22 | [22 empty] | Всего по позиции
30 | Цена поставщика | Монтажная коробка для камер видеонаблюдения REXANT 130х130х50 мм |  |  |  | шт | 16 | 1 | 16 | 280 |  | 4480 | [14 empty] | Монтажная коробка для камер видеонаблюдения REXANT 130х130х50 мм
|  | Всего по позиции |  |  |  | 10: 4480 | [22 empty] | Всего по позиции
31 | ГЭСНм08-02-409-09 | Труба гофрированная ПВХ для защиты проводов и кабелей по установленным конструкциям, по стенам, колоннам, потолкам, основанию пола |  |  |  | 4: 100 м; 5: 2; 6: 1; 7: 2 | [14 empty] | Труба гофрированная ПВХ для защиты проводов и кабелей по установленным конструкциям, по стенам, колоннам, потолкам, основанию пола
| 1 | ОТ(ЗТ) |  |  |  | 4: чел.-ч; 7: 31.2; 10: 10575.53 | [15 empty] | ОТ(ЗТ)
| 2-100-02 | Рабочий 2 разряда |  |  |  | чел.-ч | 0.02 |  | 0.04 | 298.85 |  | 11.95 | [16 empty] | Рабочий 2 разряда
| 2-100-03 | Рабочий 3 разряда |  |  |  | чел.-ч | 10.75 |  | 21.5 | 326.26 |  | 7014.59 | [16 empty] | Рабочий 3 разряда
| 2-100-04 | Рабочий 4 разряда |  |  |  | чел.-ч | 4.83 |  | 9.66 | 367.39 |  | 3548.99 | [16 empty] | Рабочий 4 разряда
| 2 | ЭМ |  |  |  | 10: 11.29 | [15 empty] | ЭМ
|  | ОТм(ЗТм) |  |  |  | 4: чел.-ч; 7: 0.02; 10: 7.35 | [15 empty] | ОТм(ЗТм)
| 91.14.02-001 | Автомобили бортовые, грузоподъемность до 5 т |  |  |  | маш.-ч | 0.01 |  | 0.02 | 564.25 |  | 11.29 | [16 empty] | Автомобили бортовые, грузоподъемность до 5 т
| 4-100-040 | ОТм(Зтм) Средний разряд машинистов 4 |  |  |  | чел.-ч | 0.01 |  | 0.02 | 367.39 |  | 7.35 | [17 empty] | ОТм(Зтм) Средний разряд машинистов 4
| 4 | М |  |  |  | 10: 389.27 | [15 empty] | М
| 01.7.03.04-0001 | Электроэнергия |  |  |  | кВт-ч | 4.42 |  | 8.84 | 8.15 |  | 72.05 | [16 empty] | Электроэнергия
| 01.7.15.07-0152 | Дюбели пластмассовые с шурупами, диаметр 6 мм, длина 35 мм, диаметр шурупа 3,5 мм, длина шурупа 50 мм |  |  |  | 100 шт | 2.09 |  | 4.18 | 75.89 |  | 317.22 | [16 empty] | Дюбели пластмассовые с шурупами, диаметр 6 мм, длина 35 мм, диаметр шурупа 3,5 мм, длина шурупа 50 мм
|  | Итого прямые затраты |  |  |  | 10: 10983.44 | [19 empty] | Итого прямые затраты
31.1 | 421/пр_2020_п.75_пп.а | Вспомогательные ненормируемые материальные ресурсы |  |  |  | 4: %; 5: 2; 7: 2; 10: 211.51 | [20 empty] | Вспомогательные ненормируемые материальные ресурсы
|  | ФОТ |  |  |  | 10: 10582.88 | [21 empty] | ФОТ
| Пр/812-049.3-1 | НР Электротехнические установки на других объектах |  |  |  | 4: %; 5: 97; 7: 97; 10: 10265.39 | [21 empty] | НР Электротехнические установки на других объектах
| Пр/774-049.3 | СП Электротехнические установки на других объектах |  |  |  | 4: %; 5: 51; 7: 51; 10: 5397.27 | [21 empty] | СП Электротехнические установки на других объектах
|  | Всего по позиции |  |  |  | 8: 13428.81; 10: 26857.61 | [22 empty] | Всего по позиции
32 | ФСБЦ-24.3.03.05-0002 | Трубы полиэтиленовые гибкие гофрированные легкие без протяжки, номинальный внутренний диаметр 20 мм |  |  |  | м | 200 | 1 | 200 | 15.93 |  | 3186 | [14 empty] | Трубы полиэтиленовые гибкие гофрированные легкие без протяжки, номинальный внутренний диаметр 20 мм
|  | Всего по позиции |  |  |  | 10: 3186 | [22 empty] | Всего по позиции
33 | ГЭСНм08-02-412-01 | Затягивание провода в проложенные трубы и металлические рукава первого одножильного или многожильного в общей оплетке, суммарное сечение: до 2,5 мм2 |  |  |  | 4: 100 м; 5: 2; 6: 1; 7: 2 | [14 empty] | Затягивание провода в проложенные трубы и металлические рукава первого одножильного или многожильного в общей оплетке, суммарное сечение: до 2,5 мм2
| 1 | ОТ(ЗТ) |  |  |  | 4: чел.-ч; 7: 8.98; 10: 3225.26 | [15 empty] | ОТ(ЗТ)
| 1-100-38 | Средний разряд работы 3,8 |  |  |  | чел.-ч | 4.49 |  | 8.98 | 359.16 |  | 3225.26 | [16 empty] | Средний разряд работы 3,8
| 2 | ЭМ |  |  |  | 10: 43.83 | [15 empty] | ЭМ
|  | ОТм(ЗТм) |  |  |  | 4: чел.-ч; 7: 0.04; 10: 17.22 | [15 empty] | ОТм(ЗТм)
| 91.05.05-015 | Краны на автомобильном ходу, грузоподъемность 16 т |  |  |  | маш.-ч | 0.01 |  | 0.02 | 1626.81 |  | 32.54 | [16 empty] | Краны на автомобильном ходу, грузоподъемность 16 т
| 4-100-060 | ОТм(Зтм) Средний разряд машинистов 6 |  |  |  | чел.-ч | 0.01 |  | 0.02 | 493.51 |  | 9.87 | [17 empty] | ОТм(Зтм) Средний разряд машинистов 6
| 91.14.02-001 | Автомобили бортовые, грузоподъемность до 5 т |  |  |  | маш.-ч | 0.01 |  | 0.02 | 564.25 |  | 11.29 | [16 empty] | Автомобили бортовые, грузоподъемность до 5 т
| 4-100-040 | ОТм(Зтм) Средний разряд машинистов 4 |  |  |  | чел.-ч | 0.01 |  | 0.02 | 367.39 |  | 7.35 | [17 empty] | ОТм(Зтм) Средний разряд машинистов 4
| 4 | М |  |  |  | 10: 291.99 | [15 empty] | М
| 01.7.06.05-0041 | Ленты изоляционные хлопчатобумажные прорезиненные для электромонтажных и ремонтных работ, цвет черный, ширина 20 мм, толщина 0,35 мм |  |  |  | м | 13.33 |  | 26.66 | 4.99 |  | 133.03 | [16 empty] | Ленты изоляционные хлопчатобумажные прорезиненные для электромонтажных и ремонтных работ, цвет черный, ширина 20 мм, толщина 0,35 мм
| 01.7.07.20-0002 | Тальк молотый, сорт I |  |  |  | т | 0.00043 |  | 0.00086 | 61350.14 |  | 52.76 | [16 empty] | Тальк молотый, сорт I
| 14.4.02.04-0142 | Краска масляная МА-0115, мумия, сурик железный |  |  |  | кг | 0.02 |  | 0.04 | 138.19 |  | 5.53 | [16 empty] | Краска масляная МА-0115, мумия, сурик железный
| 20.2.01.05-0001 | Гильзы кабельные медные 2,5 мм |  |  |  | 100 шт | 0.05 |  | 0.1 | 536.81 |  | 53.68 | [16 empty] | Гильзы кабельные медные 2,5 мм
| 20.2.02.01-0011 | Втулки полипропиленовые, диаметр 17 мм |  |  |  | 1000 шт | 0.0122 |  | 0.0244 | 1925.89 |  | 46.99 | [16 empty] | Втулки полипропиленовые, диаметр 17 мм
|  | Итого прямые затраты |  |  |  | 10: 3578.3 | [19 empty] | Итого прямые затраты
33.1 | 421/пр_2020_п.75_пп.а | Вспомогательные ненормируемые материальные ресурсы |  |  |  | 4: %; 5: 2; 7: 2; 10: 64.51 | [20 empty] | Вспомогательные ненормируемые материальные ресурсы
|  | ФОТ |  |  |  | 10: 3242.48 | [21 empty] | ФОТ
| Пр/812-049.3-1 | НР Электротехнические установки на других объектах |  |  |  | 4: %; 5: 97; 7: 97; 10: 3145.21 | [21 empty] | НР Электротехнические установки на других объектах
| Пр/774-049.3 | СП Электротехнические установки на других объектах |  |  |  | 4: %; 5: 51; 7: 51; 10: 1653.66 | [21 empty] | СП Электротехнические установки на других объектах
|  | Всего по позиции |  |  |  | 8: 4220.84; 10: 8441.68 | [22 empty] | Всего по позиции
34 | ГЭСНм08-02-390-01 | Короба пластмассовые: шириной до 40 мм |  |  |  | 4: 100 м; 5: 0.2; 6: 1; 7: 0.2 | [14 empty] | Короба пластмассовые: шириной до 40 мм
| 1 | ОТ(ЗТ) |  |  |  | 4: чел.-ч; 7: 3.258; 10: 1183.57 | [15 empty] | ОТ(ЗТ)
| 1-100-39 | Средний разряд работы 3,9 |  |  |  | чел.-ч | 16.29 |  | 3.258 | 363.28 |  | 1183.57 | [16 empty] | Средний разряд работы 3,9
| 2 | ЭМ |  |  |  | 10: 0.12 | [15 empty] | ЭМ
|  | ОТм(ЗТм) |  |  |  | 4: чел.-ч; 7: 0.002; 10: 0.65 | [15 empty] | ОТм(ЗТм)
| 91.06.06-048 | Подъемники одномачтовые, грузоподъемность до 500 кг, высота подъема 45 м |  |  |  | маш.-ч | 0.01 |  | 0.002 | 58.59 |  | 0.12 | [16 empty] | Подъемники одномачтовые, грузоподъемность до 500 кг, высота подъема 45 м
| 4-100-030 | ОТм(Зтм) Средний разряд машинистов 3 |  |  |  | чел.-ч | 0.01 |  | 0.002 | 326.26 |  | 0.65 | [17 empty] | ОТм(Зтм) Средний разряд машинистов 3
| 4 | М |  |  |  | 10: 47.64 | [15 empty] | М
| 01.7.03.04-0001 | Электроэнергия |  |  |  | кВт-ч | 6.5664 |  | 1.3133 | 8.15 |  | 10.7 | [16 empty] | Электроэнергия
| 01.7.15.07-0022 | Дюбели полиэтиленовые распорные, диаметр 6 мм, длина 40 мм |  |  |  | 1000 шт | 0.2 |  | 0.04 | 318.53 |  | 12.74 | [16 empty] | Дюбели полиэтиленовые распорные, диаметр 6 мм, длина 40 мм
| 01.7.15.14-0165 | Шурупы самонарезающие стальные с полукруглой головкой и прямым шлицем, остроконечные, диаметр 4 мм, длина 40 мм |  |  |  | т | 0.001 |  | 0.0002 | 121012.97 |  | 24.2 | [16 empty] | Шурупы самонарезающие стальные с полукруглой головкой и прямым шлицем, остроконечные, диаметр 4 мм, длина 40 мм
|  | Итого прямые затраты |  |  |  | 10: 1231.98 | [19 empty] | Итого прямые затраты
34.1 | 421/пр_2020_п.75_пп.а | Вспомогательные ненормируемые материальные ресурсы |  |  |  | 4: %; 5: 2; 7: 2; 10: 23.67 | [20 empty] | Вспомогательные ненормируемые материальные ресурсы
|  | ФОТ |  |  |  | 10: 1184.22 | [21 empty] | ФОТ
| Пр/812-049.3-1 | НР Электротехнические установки на других объектах |  |  |  | 4: %; 5: 97; 7: 97; 10: 1148.69 | [21 empty] | НР Электротехнические установки на других объектах
| Пр/774-049.3 | СП Электротехнические установки на других объектах |  |  |  | 4: %; 5: 51; 7: 51; 10: 603.95 | [21 empty] | СП Электротехнические установки на других объектах
|  | Всего по позиции |  |  |  | 8: 15041.45; 10: 3008.29 | [22 empty] | Всего по позиции
35 | ФСБЦ-20.2.05.04-0055 | Короб кабельный (кабель-канал) ПВХ с крышкой, размеры 25х16 мм |  |  |  | 100 м | 0.2 | 1 | 0.2 | 5058.55 |  | 1011.71 | [14 empty] | Короб кабельный (кабель-канал) ПВХ с крышкой, размеры 25х16 мм
|  | Всего по позиции |  |  |  | 10: 1011.71 | [22 empty] | Всего по позиции
36 | ГЭСНм08-02-399-01 | Провод в коробах, сечением: до 6 мм2 |  |  |  | 4: 100 м; 5: 0.2; 6: 1; 7: 0.2 | [14 empty] | Провод в коробах, сечением: до 6 мм2
| 1 | ОТ(ЗТ) |  |  |  | 4: чел.-ч; 7: 0.564; 10: 202.57 | [15 empty] | ОТ(ЗТ)
| 1-100-38 | Средний разряд работы 3,8 |  |  |  | чел.-ч | 2.82 |  | 0.564 | 359.16 |  | 202.57 | [16 empty] | Средний разряд работы 3,8
| 2 | ЭМ |  |  |  | 10: 4.38 | [15 empty] | ЭМ
|  | ОТм(ЗТм) |  |  |  | 4: чел.-ч; 7: 0.004; 10: 1.72 | [15 empty] | ОТм(ЗТм)
| 91.05.05-015 | Краны на автомобильном ходу, грузоподъемность 16 т |  |  |  | маш.-ч | 0.01 |  | 0.002 | 1626.81 |  | 3.25 | [16 empty] | Краны на автомобильном ходу, грузоподъемность 16 т
| 4-100-060 | ОТм(Зтм) Средний разряд машинистов 6 |  |  |  | чел.-ч | 0.01 |  | 0.002 | 493.51 |  | 0.99 | [17 empty] | ОТм(Зтм) Средний разряд машинистов 6
| 91.14.02-001 | Автомобили бортовые, грузоподъемность до 5 т |  |  |  | маш.-ч | 0.01 |  | 0.002 | 564.25 |  | 1.13 | [16 empty] | Автомобили бортовые, грузоподъемность до 5 т
| 4-100-040 | ОТм(Зтм) Средний разряд машинистов 4 |  |  |  | чел.-ч | 0.01 |  | 0.002 | 367.39 |  | 0.73 | [17 empty] | ОТм(Зтм) Средний разряд машинистов 4
| 4 | М |  |  |  | 10: 20.49 | [15 empty] | М
| 01.7.06.05-0041 | Ленты изоляционные хлопчатобумажные прорезиненные для электромонтажных и ремонтных работ, цвет черный, ширина 20 мм, толщина 0,35 мм |  |  |  | м | 13.33 |  | 2.666 | 4.99 |  | 13.3 | [16 empty] | Ленты изоляционные хлопчатобумажные прорезиненные для электромонтажных и ремонтных работ, цвет черный, ширина 20 мм, толщина 0,35 мм
| 01.7.06.07-0002 | Ленты монтажные из пластмассы для бандажирования проводов, скрепляются пластмассовыми кнопками, ширина 10 мм |  |  |  | 10 м | 0.5 |  | 0.1 | 58.07 |  | 5.81 | [16 empty] | Ленты монтажные из пластмассы для бандажирования проводов, скрепляются пластмассовыми кнопками, ширина 10 мм
| 14.4.02.04-0142 | Краска масляная МА-0115, мумия, сурик железный |  |  |  | кг | 0.05 |  | 0.01 | 138.19 |  | 1.38 | [16 empty] | Краска масляная МА-0115, мумия, сурик железный
|  | Итого прямые затраты |  |  |  | 10: 229.16 | [19 empty] | Итого прямые затраты
36.1 | 421/пр_2020_п.75_пп.а | Вспомогательные ненормируемые материальные ресурсы |  |  |  | 4: %; 5: 2; 7: 2; 10: 4.05 | [20 empty] | Вспомогательные ненормируемые материальные ресурсы
|  | ФОТ |  |  |  | 10: 204.29 | [21 empty] | ФОТ
| Пр/812-049.3-1 | НР Электротехнические установки на других объектах |  |  |  | 4: %; 5: 97; 7: 97; 10: 198.16 | [21 empty] | НР Электротехнические установки на других объектах
| Пр/774-049.3 | СП Электротехнические установки на других объектах |  |  |  | 4: %; 5: 51; 7: 51; 10: 104.19 | [21 empty] | СП Электротехнические установки на других объектах
|  | Всего по позиции |  |  |  | 8: 2677.8; 10: 535.56 | [22 empty] | Всего по позиции
37 | ГЭСНм10-08-005-03 | Провод двух- и трехжильный с разделительным основанием по стенам и потолкам, прокладываемый по основаниям: бетонным и металлическим |  |  |  | 4: 100 м; 5: 13.05; 6: 1; 7: 13.05 | [14 empty] | Провод двух- и трехжильный с разделительным основанием по стенам и потолкам, прокладываемый по основаниям: бетонным и металлическим
| 1 | ОТ(ЗТ) |  |  |  | 4: чел.-ч; 7: 443.7; 10: 163010.94 | [15 empty] | ОТ(ЗТ)
| 1-100-40 | Средний разряд работы 4,0 |  |  |  | чел.-ч | 34 |  | 443.7 | 367.39 |  | 163010.94 | [16 empty] | Средний разряд работы 4,0
| 4 | М |  |  |  | 10: 63494.68 | [15 empty] | М
| 01.7.03.04-0001 | Электроэнергия |  |  |  | кВт-ч | 5.2 |  | 67.86 | 8.15 |  | 553.06 | [16 empty] | Электроэнергия
| 01.7.15.07-0012 | Дюбели пластмассовые с шурупами, диаметр 12 мм, длина 70 мм, диаметр шурупа 8 мм, длина шурупа 70 мм |  |  |  | 100 шт | 1.6 |  | 20.88 | 1193.27 |  | 24915.48 | [16 empty] | Дюбели пластмассовые с шурупами, диаметр 12 мм, длина 70 мм, диаметр шурупа 8 мм, длина шурупа 70 мм
| 01.7.15.10-0056 | Скобы стальные монтажные однолапковые (СО), закрепляемый диаметр 6 мм |  |  |  | 10 шт | 32 |  | 417.6 | 68.05 |  | 28417.68 | [16 empty] | Скобы стальные монтажные однолапковые (СО), закрепляемый диаметр 6 мм
| 03.1.01.01-0002 | Гипс строительный Г-3 |  |  |  | т | 0.0008 |  | 0.01044 | 5900.05 |  | 61.6 | [16 empty] | Гипс строительный Г-3
| 14.1.04.02-0002 | Клей, марка 88-СА |  |  |  | кг | 1.344 |  | 17.5392 | 512.88 |  | 8995.5 | [16 empty] | Клей, марка 88-СА
| 24.3.01.01-0004 | Трубка ПВХ-305 электроизоляционная, диаметр 6-10 мм |  |  |  | кг | 0.16 |  | 2.088 | 264.06 |  | 551.36 | [16 empty] | Трубка ПВХ-305 электроизоляционная, диаметр 6-10 мм
|  | Итого прямые затраты |  |  |  | 10: 226505.62 | [19 empty] | Итого прямые затраты
37.1 | 421/пр_2020_п.75_пп.а | Вспомогательные ненормируемые материальные ресурсы |  |  |  | 4: %; 5: 2; 7: 2; 10: 3260.22 | [20 empty] | Вспомогательные ненормируемые материальные ресурсы
|  | ФОТ |  |  |  | 10: 163010.94 | [21 empty] | ФОТ
| Пр/812-051.1-1 | НР Прокладка и монтаж сетей связи |  |  |  | 4: %; 5: 90; 7: 90; 10: 146709.85 | [21 empty] | НР Прокладка и монтаж сетей связи
| Пр/774-051.1 | СП Прокладка и монтаж сетей связи |  |  |  | 4: %; 5: 46; 7: 46; 10: 74985.03 | [21 empty] | СП Прокладка и монтаж сетей связи
|  | Всего по позиции |  |  |  | 8: 34594.69; 10: 451460.72 | [22 empty] | Всего по позиции
38 | ФСБЦ-21.2.03.08-0012 | Шнур ШВВП 2х0,75-380 |  |  |  | 1000 м | 0.2 | 1 | 0.2 | 17751.55 |  | 3550.31 | [14 empty] | Шнур ШВВП 2х0,75-380
|  | Всего по позиции |  |  |  | 10: 3550.31 | [22 empty] | Всего по позиции
39 | ФСБЦ-21.1.04.01-1046 | Кабель витая пара U/UTP 4х2х0,52, категория 5e |  |  |  | 1000 м | 1.325 | 1 | 1.325 | 39015.59 |  | 51695.66 | [14 empty] | Кабель витая пара U/UTP 4х2х0,52, категория 5e
|  | Всего по позиции |  |  |  | 10: 51695.66 | [22 empty] | Всего по позиции
40 | ГЭСНм08-02-303-07 | Трос продольно-несущий |  |  |  | 4: км; 5: 0.2; 6: 1; 7: 0.2 | [14 empty] | Трос продольно-несущий
| 1 | ОТ(ЗТ) |  |  |  | 4: чел.-ч; 7: 5.98; 10: 2123.2 | [15 empty] | ОТ(ЗТ)
| 1-100-37 | Средний разряд работы 3,7 |  |  |  | чел.-ч | 29.9 |  | 5.98 | 355.05 |  | 2123.2 | [16 empty] | Средний разряд работы 3,7
| 2 | ЭМ |  |  |  | 10: 769.34 | [15 empty] | ЭМ
|  | ОТм(ЗТм) |  |  |  | 4: чел.-ч; 7: 0.4136; 10: 196.95 | [15 empty] | ОТм(ЗТм)
| 91.05.05-015 | Краны на автомобильном ходу, грузоподъемность 16 т |  |  |  | маш.-ч | 0.284 |  | 0.0568 | 1626.81 |  | 92.4 | [16 empty] | Краны на автомобильном ходу, грузоподъемность 16 т
| 4-100-060 | ОТм(Зтм) Средний разряд машинистов 6 |  |  |  | чел.-ч | 0.284 |  | 0.0568 | 493.51 |  | 28.03 | [17 empty] | ОТм(Зтм) Средний разряд машинистов 6
| 91.06.09-001 | Подъемники телескопические самоходные, рабочая высота 26 м, грузоподъемность 250 кг |  |  |  | маш.-ч | 1.5 |  | 0.3 | 2149.62 |  | 644.89 | [16 empty] | Подъемники телескопические самоходные, рабочая высота 26 м, грузоподъемность 250 кг
| 4-100-060 | ОТм(Зтм) Средний разряд машинистов 6 |  |  |  | чел.-ч | 1.5 |  | 0.3 | 493.51 |  | 148.05 | [17 empty] | ОТм(Зтм) Средний разряд машинистов 6
| 91.14.02-001 | Автомобили бортовые, грузоподъемность до 5 т |  |  |  | маш.-ч | 0.284 |  | 0.0568 | 564.25 |  | 32.05 | [16 empty] | Автомобили бортовые, грузоподъемность до 5 т
| 4-100-040 | ОТм(Зтм) Средний разряд машинистов 4 |  |  |  | чел.-ч | 0.284 |  | 0.0568 | 367.39 |  | 20.87 | [17 empty] | ОТм(Зтм) Средний разряд машинистов 4
|  | Итого прямые затраты |  |  |  | 10: 3089.49 | [19 empty] | Итого прямые затраты
40.1 | 421/пр_2020_п.75_пп.а | Вспомогательные ненормируемые материальные ресурсы |  |  |  | 4: %; 5: 2; 7: 2; 10: 42.46 | [20 empty] | Вспомогательные ненормируемые материальные ресурсы
|  | ФОТ |  |  |  | 10: 2320.15 | [21 empty] | ФОТ
| Пр/812-049.3-1 | НР Электротехнические установки на других объектах |  |  |  | 4: %; 5: 97; 7: 97; 10: 2250.55 | [21 empty] | НР Электротехнические установки на других объектах
| Пр/774-049.3 | СП Электротехнические установки на других объектах |  |  |  | 4: %; 5: 51; 7: 51; 10: 1183.28 | [21 empty] | СП Электротехнические установки на других объектах
|  | Всего по позиции |  |  |  | 8: 32828.9; 10: 6565.78 | [22 empty] | Всего по позиции
41 | ФСБЦ-08.2.02.16-0106 | Трос (канат) стальной латунированный в оболочке из ПВХ, диаметр 3 мм |  |  |  | кг | 5.7 | 1 | 5.7 | 427.62 |  | 2437.43 | [14 empty] | Трос (канат) стальной латунированный в оболочке из ПВХ, диаметр 3 мм
|  | Всего по позиции |  |  |  | 10: 2437.43 | [22 empty] | Всего по позиции
42 О | ФСБЦ-27.2.03.01-0022 | Крюк стальной оцинкованный монтажный настенный, диаметр крюка 16 мм, длина 200 мм |  |  |  | шт | 28 | 1 | 28 | 498.67 |  | 13962.76 | [14 empty] | Крюк стальной оцинкованный монтажный настенный, диаметр крюка 16 мм, длина 200 мм
|  | Всего по позиции |  |  |  | 10: 13962.76 | [22 empty] | Всего по позиции
43 О | Цена поставщика | Талреп крюк-кольцо М5 DIN1480 оцинкованный |  |  |  | шт | 28 | 1 | 28 | 46 |  | 1288 | [14 empty] | Талреп крюк-кольцо М5 DIN1480 оцинкованный
|  | Всего по позиции |  |  |  | 10: 1288 | [22 empty] | Всего по позиции
44 О | Цена поставщика | Коннектор RJ-45 |  |  |  | шт | 100 | 1 | 100 | 38 |  | 3800 | [14 empty] | Коннектор RJ-45
|  | Всего по позиции |  |  |  | 10: 3800 | [22 empty] | Всего по позиции
|  | Итоги по разделу 2 Уличные камеры : | [33 empty] | Итоги по разделу 2 Уличные камеры :
|  | Всего прямые затраты (справочно) |  |  |  | 10: 591070.71 | [24 empty] | Всего прямые затраты (справочно)
|  | в том числе: | [34 empty] | в том числе:
|  | Оплата труда рабочих |  |  |  | 10: 236164.72 | [24 empty] | Оплата труда рабочих
|  | Эксплуатация машин |  |  |  | 10: 2896.39 | [24 empty] | Эксплуатация машин
|  | Оплата труда машинистов (Отм) |  |  |  | 10: 774.64 | [24 empty] | Оплата труда машинистов (Отм)
|  | Материалы |  |  |  | 10: 351234.96 | [24 empty] | Материалы
|  | Строительные работы |  |  |  | 10: 31200.08 | [24 empty] | Строительные работы
|  | в том числе: | [34 empty] | в том числе:
|  | оплата труда |  |  |  | 10: 1897.69 | [24 empty] | оплата труда
|  | эксплуатация машин и механизмов |  |  |  | 10: 26.29 | [24 empty] | эксплуатация машин и механизмов
|  | оплата труда машинистов (Отм) |  |  |  | 10: 10.33 | [24 empty] | оплата труда машинистов (Отм)
|  | материалы |  |  |  | 10: 26020.23 | [24 empty] | материалы
|  | накладные расходы |  |  |  | 10: 2077.83 | [24 empty] | накладные расходы
|  | сметная прибыль |  |  |  | 10: 1167.71 | [24 empty] | сметная прибыль
|  | Монтажные работы |  |  |  | 10: 887805.53 | [24 empty] | Монтажные работы
|  | в том числе: | [34 empty] | в том числе:
|  | оплата труда |  |  |  | 10: 234267.03 | [24 empty] | оплата труда
|  | эксплуатация машин и механизмов |  |  |  | 10: 2870.1 | [24 empty] | эксплуатация машин и механизмов
|  | оплата труда машинистов (Отм) |  |  |  | 10: 764.31 | [24 empty] | оплата труда машинистов (Отм)
|  | материалы |  |  |  | 10: 325214.73 | [24 empty] | материалы
|  | накладные расходы |  |  |  | 10: 214054.52 | [24 empty] | накладные расходы
|  | сметная прибыль |  |  |  | 10: 110634.84 | [24 empty] | сметная прибыль
|  | Оборудование |  |  |  | 10: 19600.56 | [24 empty] | Оборудование
|  | Инженерное оборудование |  |  |  | 10: 19600.56 | [24 empty] | Инженерное оборудование
|  | Всего ФОТ (справочно) |  |  |  | 10: 236939.36 | [24 empty] | Всего ФОТ (справочно)
|  | Всего накладные расходы (справочно) |  |  |  | 10: 216132.35 | [24 empty] | Всего накладные расходы (справочно)
|  | Всего сметная прибыль (справочно) |  |  |  | 10: 111802.55 | [24 empty] | Всего сметная прибыль (справочно)
|  | Всего по разделу 2 Уличные камеры |  |  |  | 10: 938606.17 | [25 empty] | Всего по разделу 2 Уличные камеры
|  | справочно: | [34 empty] | справочно:
|  | Затраты труда рабочих |  |  |  | 7: 643,9084 | [26 empty] | Затраты труда рабочих
|  | Затраты труда машинистов |  |  |  | 7: 1,7876 | [26 empty] | Затраты труда машинистов
|  | Итоги по смете: | [37 empty] | Итоги по смете:
|  | Всего прямые затраты (справочно) |  |  |  | 10: 906689.18 | [28 empty] | Всего прямые затраты (справочно)
|  | в том числе: | [38 empty] | в том числе:
|  | Оплата труда рабочих |  |  |  | 10: 245472.81 | [28 empty] | Оплата труда рабочих
|  | Эксплуатация машин |  |  |  | 10: 3740.9 | [28 empty] | Эксплуатация машин
|  | Оплата труда машинистов (Отм) |  |  |  | 10: 1062.75 | [28 empty] | Оплата труда машинистов (Отм)
|  | Материалы |  |  |  | 10: 656412.72 | [28 empty] | Материалы
|  | Строительные работы |  |  |  | 10: 51200.07 | [28 empty] | Строительные работы
|  | в том числе: | [38 empty] | в том числе:
|  | оплата труда |  |  |  | 10: 2372.11 | [28 empty] | оплата труда
|  | эксплуатация машин и механизмов |  |  |  | 10: 32.86 | [28 empty] | эксплуатация машин и механизмов
|  | оплата труда машинистов (Отм) |  |  |  | 10: 12.91 | [28 empty] | оплата труда машинистов (Отм)
|  | материалы |  |  |  | 10: 44725.28 | [28 empty] | материалы
|  | накладные расходы |  |  |  | 10: 2597.28 | [28 empty] | накладные расходы
|  | сметная прибыль |  |  |  | 10: 1459.63 | [28 empty] | сметная прибыль
|  | Монтажные работы |  |  |  | 10: 1197074.76 | [28 empty] | Монтажные работы
|  | в том числе: | [38 empty] | в том числе:
|  | оплата труда |  |  |  | 10: 243100.7 | [28 empty] | оплата труда
|  | эксплуатация машин и механизмов |  |  |  | 10: 3708.04 | [28 empty] | эксплуатация машин и механизмов
|  | оплата труда машинистов (Отм) |  |  |  | 10: 1049.84 | [28 empty] | оплата труда машинистов (Отм)
|  | материалы |  |  |  | 10: 611687.44 | [28 empty] | материалы
|  | накладные расходы |  |  |  | 10: 222499.9 | [28 empty] | накладные расходы
|  | сметная прибыль |  |  |  | 10: 115028.84 | [28 empty] | сметная прибыль
|  | Оборудование |  |  |  | 10: 19600.56 | [28 empty] | Оборудование
|  | Инженерное оборудование |  |  |  | 10: 19600.56 | [28 empty] | Инженерное оборудование
|  | Всего |  |  |  | 10: 1267875.39 | [29 empty] | Всего
|  | Всего ФОТ (справочно) |  |  |  | 10: 246535.56 | [28 empty] | Всего ФОТ (справочно)
|  | Всего накладные расходы (справочно) |  |  |  | 10: 225097.18 | [28 empty] | Всего накладные расходы (справочно)
|  | Всего сметная прибыль (справочно) |  |  |  | 10: 116488.47 | [28 empty] | Всего сметная прибыль (справочно)
|  | Понижающий коэффициент 0,7879820114 |  |  |  | 10: 999063 | [29 empty] | Понижающий коэффициент 0,7879820114
|  | ВСЕГО по смете |  |  |  | 10: 999063 | [29 empty] | ВСЕГО по смете
|  | справочно: | [38 empty] | справочно:
|  | Затраты труда рабочих |  |  |  | 7: 670,1334 | [30 empty] | Затраты труда рабочих
|  | Затраты труда машинистов |  |  |  | 7: 2,4736 | [30 empty] | Затраты труда машинистов
Составил:
[должность, подпись (инициалы, фамилия)]
Проверил:
[должность, подпись (инициалы, фамилия)]