## г.Вязники, ул. Кадров - ЛСР по
Приложение №
Утверждено приказом Минстроя РФ № 421/пр от 4 августа 2020 г. в редакции приказа № 557/пр от 7 июля 2022 г.
Наименование программного продукта |  |  |  |  | ГРАНД-Смета, версия 2026.2
Наименование редакции сметных нормативов |  |  |  |  | Приказ Минстроя России от 30.12.2021 № 1046/пр; Приказ Минстроя России от 04.08.2020 № 421/пр; Приказ Минстроя России от 21.12.2020 № 812/пр; Приказ Минстроя России от 11.12.2020 № 774/пр; Приказ Минстроя России от 02.08.2023 № 551/пр; Приказ Минстроя России от 14.11.2023 № 817/пр; Приказ Минстроя России от 16.02.2024 № 102/пр; Приказ Минстроя России от 13.05.2024 №323/пр; Приказ Минстроя России от 09.08.2024 №524/пр; Приказ Минстроя России от 07.11.2024 №747/пр; Приказ Минстроя России от 23.01.2025 №30/пр; Приказ Минстроя России от 07.02.2025 №69/пр; Приказ Минстроя России от 19.05.2025 №299/пр; Приказ Минстроя России от 14.08.2025 №490/пр; Приказ Минстроя России от 12.11.2025 №696/пр; Приказ Минстроя России от 17.02.2026 №91/пр; Приказ Минстроя России от 15.05.2026 №301/пр; Приказ Минстроя России от 09.07.2026 №435/пр | [11 empty] | Наименование редакции сметных нормативов | Приказ Минстроя России от 30.12.2021 № 1046/пр; Приказ Минстроя России от 04.08.2020 № 421/пр; Приказ Минстроя России от 21.12.2020 № 812/пр; Приказ Минстроя России от 11.12.2020 № 774/пр; Приказ Минстроя России от 02.08.2023 № 551/пр; Приказ Минстроя России от 14.11.2023 № 817/пр; Приказ Минстроя России от 16.02.2024 № 102/пр; Приказ Минстроя России от 13.05.2024 №323/пр; Приказ Минстроя России от 09.08.2024 №524/пр; Приказ Минстроя России от 07.11.2024 №747/пр; Приказ Минстроя России от 23.01.2025 №30/пр; Приказ Минстроя России от 07.02.2025 №69/пр; Приказ Минстроя России от 19.05.2025 №299/пр; Приказ Минстроя России от 14.08.2025 №490/пр; Приказ Минстроя России от 12.11.2025 №696/пр; Приказ Минстроя России от 17.02.2026 №91/пр; Приказ Минстроя России от 15.05.2026 №301/пр; Приказ Минстроя России от 09.07.2026 №435/пр
Реквизиты приказа Минстроя России об утверждении дополнений и изменений к сметным нормативам |  |  |  |  | Приказ Минстроя России от 18 мая 2022 г. № 378/пр, Приказ Минстроя России от 26 августа 2022 г. № 703/пр, Приказ Минстроя России от 26 октября 2022 г. № 905/пр, Приказ Минстроя России от 27 декабря 2022 г. № 1133/пр, Приказ Минстроя России от 10 февраля 2023 г. № 84/пр, Приказ Минстроя России от 11.05.2023 №335/пр; Приказ Минстроя России от 07.07.2022 № 557/пр; Приказ Минстроя России от 02.09.2021 № 636/пр, Приказ Минстроя России от 26.07.2022 № 611/пр; Приказ Минстроя России от 22.04.2022 № 317/пр; Приказ Минстроя России от 02.08.2023 № 551/пр; Приказ Минстроя России от 14.11.2023 № 817/пр; Приказ Минстроя России от 30.01.2024 № 55/пр; Приказ Минстроя России от 16.02.2024 № 102/пр; Приказ Минстроя России от 13.05.2024 №323/пр; Приказ Минстроя России от 09.08.2024 №524/пр; Приказ Минстроя России от 07.11.2024 №747/пр; Приказ Минстроя России от 23.01.2025 №30/пр; Приказ Минстроя России от 07.02.2025 №69/пр; Приказ Минстроя России от 19.05.2025 №299/пр; Приказ Минстроя России от 14.08.2025 №490/пр; Приказ Минстроя России от 12.11.2025 №696/пр; Приказ Минстроя России от 17.02.2026 №91/пр; Приказ Минстроя России от 15.05.2026 №301/пр; Приказ Минстроя России от 09.07.2026 №435/пр | [13 empty] | Реквизиты приказа Минстроя России об утверждении дополнений и изменений к сметным нормативам | Приказ Минстроя России от 18 мая 2022 г. № 378/пр, Приказ Минстроя России от 26 августа 2022 г. № 703/пр, Приказ Минстроя России от 26 октября 2022 г. № 905/пр, Приказ Минстроя России от 27 декабря 2022 г. № 1133/пр, Приказ Минстроя России от 10 февраля 2023 г. № 84/пр, Приказ Минстроя России от 11.05.2023 №335/пр; Приказ Минстроя России от 07.07.2022 № 557/пр; Приказ Минстроя России от 02.09.2021 № 636/пр, Приказ Минстроя России от 26.07.2022 № 611/пр; Приказ Минстроя России от 22.04.2022 № 317/пр; Приказ Минстроя России от 02.08.2023 № 551/пр; Приказ Минстроя России от 14.11.2023 № 817/пр; Приказ Минстроя России от 30.01.2024 № 55/пр; Приказ Минстроя России от 16.02.2024 № 102/пр; Приказ Минстроя России от 13.05.2024 №323/пр; Приказ Минстроя России от 09.08.2024 №524/пр; Приказ Минстроя России от 07.11.2024 №747/пр; Приказ Минстроя России от 23.01.2025 №30/пр; Приказ Минстроя России от 07.02.2025 №69/пр; Приказ Минстроя России от 19.05.2025 №299/пр; Приказ Минстроя России от 14.08.2025 №490/пр; Приказ Минстроя России от 12.11.2025 №696/пр; Приказ Минстроя России от 17.02.2026 №91/пр; Приказ Минстроя России от 15.05.2026 №301/пр; Приказ Минстроя России от 09.07.2026 №435/пр
Реквизиты письма Минстроя России об индексах изменения сметной стоимости строительства, включаемые в федеральный реестр сметных нормативов и размещаемые в федеральной государственной информационной системе ценообразования в строительстве, подготовленного в соответствии пунктом 85 Методики расчета индексов изменения сметной стоимости строительства, утвержденной приказом Министерства строительства и жилищно-коммунального хозяйства Российской Федерации от 5 июня 2019 г. № 326/пр |  |  |  |  | Письмо Минстроя России от 22.05.2026 № 31076-ИФ/09 | [9 empty] | Реквизиты письма Минстроя России об индексах изменения сметной стоимости строительства, включаемые в федеральный реестр сметных нормативов и размещаемые в федеральной государственной информационной системе ценообразования в строительстве, подготовленного в соответствии пунктом 85 Методики расчета индексов изменения сметной стоимости строительства, утвержденной приказом Министерства строительства и жилищно-коммунального хозяйства Российской Федерации от 5 июня 2019 г. № 326/пр¹ | Письмо Минстроя России от 22.05.2026 № 31076-ИФ/09 |  |  |  |  | Реквизиты письма Минстроя России об индексах изменения сметной стоимости строительства, включаемые в федеральный реестр сметных нормативов и размещаемые в федеральной государственной информационной системе ценообразования в строительстве, подготовленного в соответствии пунктом 85 Методики расчета индексов изменения сметной стоимости строительства, утвержденной приказом Министерства строительства и жилищно-коммунального хозяйства Российской Федерации от 5 июня 2019 г. № 326/пр | Письмо Минстроя России от 22.05.2026 № 31076-ИФ/09
Реквизиты нормативного правового акта об утверждении оплаты труда, утверждаемый в соответствии с пунктом 22(1) Правилами мониторинга цен, утвержденными постановлением Правительства Российской Федерации от 23 декабря 2016 г. № 1452 |  |  |  |  | приказ Министерства архитектуры и строительства Владимирской области от 06.03.2026 № 30 | [9 empty] | Реквизиты нормативного правового акта об утверждении оплаты труда, утверждаемый в соответствии с пунктом 22(1) Правилами мониторинга цен, утвержденными постановлением Правительства Российской Федерации от 23 декабря 2016 г. № 1452 | приказ Министерства архитектуры и строительства Владимирской области от 06.03.2026 № 30 | [6 empty] | Реквизиты нормативного правового акта об утверждении оплаты труда, утверждаемый в соответствии с пунктом 22(1) Правилами мониторинга цен, утвержденными постановлением Правительства Российской Федерации от 23 декабря 2016 г. № 1452 | приказ Министерства архитектуры и строительства Владимирской области от 06.03.2026 № 30
Обоснование принятых текущих цен на строительные ресурсы | [24 empty] | Обоснование принятых текущих цен на строительные ресурсы
Наименование субъекта Российской Федерации |  |  |  |  | 33. Владимирская область | [10 empty] | 33. Владимирская область | [9 empty] | Наименование субъекта Российской Федерации | 33. Владимирская область
Наименование зоны субъекта Российской Федерации |  |  |  |  | Владимирская область | [10 empty] | Владимирская область | [11 empty] | Наименование зоны субъекта Российской Федерации | Владимирская область
Техническое перевооружение ОПО «Система теплоснабжения г. Вязники», рег. №А15-04635-0001, III класс опасности, в части установки электромагнитного клапана на газопроводе котельной расположенной по адресу: Владимирская область, р-н. Вязниковский, г Вязники, ул. Кадров, д.1; | [29 empty] | Техническое перевооружение ОПО «Система теплоснабжения г. Вязники», рег. №А15-04635-0001, III класс опасности, в части установки электромагнитного клапана на газопроводе котельной расположенной по адресу: Владимирская область, р-н Вязниковский, МО г Вязники (городское поселение), г Вязники, ул. Кадров, д. 1.
(наименование стройки)
(наименование объекта капитального строительства)
ЛОКАЛЬНЫЙ СМЕТНЫЙ РАСЧЕТ (СМЕТА) № ЛСР-02-01-01
Установка электромагнитного клапана на газопроводе в котельной по адресу: Владимирская область, р-н. Вязниковский, г Вязники, ул. Кадров, д.1; | [30 empty] | Установка клапана электромагнитного и системы автоматизации газоснабжения котельной по адресу: г Вязники, ул. Кадров, д.1
(наименование работ и затрат)
Составлен | ресурсно-индексным | методом
Основание | 01_24-0361-508-ГСВ | [30 empty] | 01_24-0361-508-ГСВ
(проектная и (или) иная техническая документация)
Составлен(а) в текущем уровне цен |  | II квартал 2026 года | [30 empty] | II квартал 2026 года
Сметная стоимость |  |  | 889.97 | тыс.руб.
в том числе:
| строительных работ |  | 224.12 | тыс.руб. |  |  |  |  | Средства на оплату труда рабочих |  |  |  | 171.46 | тыс.руб.
| монтажных работ |  | 412.95 | тыс.руб. |  |  |  |  | Средства на оплату труда машинистов |  |  |  | 0.97 | тыс.руб.
| оборудования |  | 0 | тыс.руб. |  |  |  |  | Нормативные затраты труда рабочих |  |  |  | 192.98 | чел.-ч.
| прочих затрат |  | 35.37 | тыс.руб. |  |  |  |  | Нормативные затраты труда машинистов |  |  |  | 2.23 | чел.-ч.
№ п/п | Обоснование | Наименование работ и затрат |  |  |  | Единица измерения | Количество |  |  | Сметная стоимость, руб.
[7 empty] | на единицу измерения | коэффициенты | всего с учетом коэффициентов | на единицу измерения в базисном уровне цен | индекс | на единицу измерения в текущем уровне цен | коэффициенты | всего в текущем уровне цен
1 | 2 | 3 |  |  |  | 4 | 5 | 6 | 7 | 8 | 9 | 10 | 11 | 12
Раздел 1. ГСВ | [33 empty] | Раздел 1. ГСВ
Демонтажные работы | [34 empty] | Демонтажные работы
1 | ГЭСН19-01-016-02 | Обрезка действующего внутреннего газопровода диаметром: до 100 мм |  |  |  | 4: шт; 5: 2; 6: 1; 7: 2 | [21 empty] | Обрезка действующего внутреннего газопровода диаметром: до 100 мм
| 421/пр_2020_прил.10_т.1_п.2_гр.3 | Производство работ осуществляется на территории действующего предприятия с наличием в зоне производства работ одного или нескольких из следующих факторов: - разветвленной сети транспортных и инженерных коммуникаций; - стесненных условий для складирования материалов; - действующего технологического оборудования; - движения технологического транспорта ОЗП=1,15; ЭМ=1,15 к расх.; ЗПМ=1,15; ТЗ=1,15; ТЗМ=1,15 | [34 empty] | Производство работ осуществляется на территории действующего предприятия с наличием в зоне производства работ одного или нескольких из следующих факторов: - разветвленной сети транспортных и инженерных коммуникаций; - стесненных условий для складирования материалов; - действующего технологического оборудования; - движения технологического транспорта ОЗП=1,15; ЭМ=1,15 к расх.; ЗПМ=1,15; ТЗ=1,15; ТЗМ=1,15
| 421/пр_2020_п.58_пп.б | При применении сметных норм, включенных в сборники ГЭСН (ФЕР, ТЕР), аналогичных технологическим процессам в новом строительстве, в том числе по возведению новых конструктивных элементов ОЗП=1,15; ЭМ=1,25 к расх.; ЗПМ=1,25; ТЗ=1,15; ТЗМ=1,25 | [34 empty] | При применении сметных норм, включенных в сборники ГЭСН (ФЕР, ТЕР), аналогичных технологическим процессам в новом строительстве, в том числе по возведению новых конструктивных элементов ОЗП=1,15; ЭМ=1,25 к расх.; ЗПМ=1,25; ТЗ=1,15; ТЗМ=1,25
| 1-100-35 | Средний разряд работы 3,5 |  |  |  | чел.-ч | 2.93 | 1,3225 (1,15*1,15) | 7.7499 |  |  | 889.08 |  | 6890.24 | [23 empty] | Средний разряд работы 3,5
| 91.17.04-042 | Аппараты для газовой сварки и резки |  |  |  | маш.-ч | 0.07 | 1,4375 (1,15*1,25) | 0.20125 | 4.35 | 1.23 | 5.35 |  | 1.08 | [23 empty] | Аппараты для газовой сварки и резки
| 91.17.04-233 | Аппараты сварочные для ручной дуговой сварки, сварочный ток до 350 А |  |  |  | маш.-ч | 0.41 | 1,4375 (1,15*1,25) | 1.1787 |  |  | 38.88 |  | 45.83 | [23 empty] | Аппараты сварочные для ручной дуговой сварки, сварочный ток до 350 А
| 91.18.01-508 | Компрессоры винтовые передвижные с электродвигателем, давление до 1 МПа (10 атм), производительность до 5 м3/мин |  |  |  | маш.-ч | 1.42 | 1,4375 (1,15*1,25) | 4.0825 | 115.43 | 1.62 | 187 |  | 763.43 | [23 empty] | Компрессоры винтовые передвижные с электродвигателем, давление до 1 МПа (10 атм), производительность до 5 м3/мин
| 01.3.02.03-0001 | Ацетилен газообразный технический |  |  |  | м3 | 0.006 |  | 0.012 | 340.41 | 1.71 | 582.1 |  | 6.99 | [23 empty] | Ацетилен газообразный технический
| 01.3.02.08-0001 | Кислород газообразный технический |  |  |  | м3 | 0.053 |  | 0.106 | 114.64 | 1.11 | 127.25 |  | 13.49 | [23 empty] | Кислород газообразный технический
| 01.7.11.07-0227 | Электроды сварочные для сварки низколегированных и углеродистых сталей УОНИ 13/45, Э42А, диаметр 4-5 мм |  |  |  | кг | 0.11 |  | 0.22 | 155.63 | 0.92 | 143.18 |  | 31.5 | [23 empty] | Электроды сварочные для сварки низколегированных и углеродистых сталей УОНИ 13/45, Э42А, диаметр 4-5 мм
| 23.8.03.01-0012 | Заглушка стальная бесшовная приварная, номинальный диаметр 100 мм |  |  |  | шт | 1 |  | 2 | 154.97 | 1.06 | 164.27 |  | 328.54 | [23 empty] | Заглушка стальная бесшовная приварная, номинальный диаметр 100 мм
|  | Итого прямые затраты |  |  |  | 12: 8081.1 | [24 empty] | Итого прямые затраты
|  | ФОТ |  |  |  | 12: 6890.24 | [25 empty] | ФОТ
| Пр/812-016.0-1 | НР Сантехнические работы - внутренние (трубопроводы, водопровод, канализация, отопление, газоснабжение, вентиляция и кондиционирование воздуха) |  |  |  | 4: %; 5: 121; 7: 121; 12: 8337.19 | [25 empty] | НР Сантехнические работы - внутренние (трубопроводы, водопровод, канализация, отопление, газоснабжение, вентиляция и кондиционирование воздуха)
| Пр/774-016.0, Приказ № 774/пр от 11.12.2020 п.16 | СП Сантехнические работы - внутренние (трубопроводы, водопровод, канализация, отопление, газоснабжение, вентиляция и кондиционирование воздуха) |  |  |  | 4: %; 5: 72; 6: 0.85; 7: 61.2; 12: 4216.83 | [25 empty] | СП Сантехнические работы - внутренние (трубопроводы, водопровод, канализация, отопление, газоснабжение, вентиляция и кондиционирование воздуха)
|  | Всего по позиции |  |  |  | 10: 10317.56; 12: 20635.12 | [26 empty] | Всего по позиции
2 | ГЭСН19-01-009-01 Демонтаж | Демонтаж фильтров для очистки газа от механических примесей диаметром: до 50 мм | [33 empty] | Демонтаж фильтров для очистки газа от механических примесей диаметром: до 50 мм | bar: 4 to 7
| 421/пр_2020_прил.10_т.1_п.2_гр.3 | Производство работ осуществляется на территории действующего предприятия с наличием в зоне производства работ одного или нескольких из следующих факторов: - разветвленной сети транспортных и инженерных коммуникаций; - стесненных условий для складирования материалов; - действующего технологического оборудования; - движения технологического транспорта ОЗП=1,15; ЭМ=1,15 к расх.; ЗПМ=1,15; ТЗ=1,15; ТЗМ=1,15 | [34 empty] | Производство работ осуществляется на территории действующего предприятия с наличием в зоне производства работ одного или нескольких из следующих факторов: - разветвленной сети транспортных и инженерных коммуникаций; - стесненных условий для складирования материалов; - действующего технологического оборудования; - движения технологического транспорта ОЗП=1,15; ЭМ=1,15 к расх.; ЗПМ=1,15; ТЗ=1,15; ТЗМ=1,15
| 421/пр_2020_п.58_пп.б | При применении сметных норм, включенных в сборники ГЭСН (ФЕР, ТЕР), аналогичных технологическим процессам в новом строительстве, в том числе по возведению новых конструктивных элементов ОЗП=1,15; ЭМ=1,25 к расх.; ЗПМ=1,25; ТЗ=1,15; ТЗМ=1,25 | [34 empty] | При применении сметных норм, включенных в сборники ГЭСН (ФЕР, ТЕР), аналогичных технологическим процессам в новом строительстве, в том числе по возведению новых конструктивных элементов ОЗП=1,15; ЭМ=1,25 к расх.; ЗПМ=1,25; ТЗ=1,15; ТЗМ=1,25
| 1-100-43 | Средний разряд работы 4,3 |  |  |  | чел.-ч | 3.67 | 1,3225 (1,15*1,15) | 4.8536 |  |  | 983.95 |  | 4775.68 | [23 empty] | Средний разряд работы 4,3
| 91.14.02-001 | Автомобили бортовые, грузоподъемность до 5 т |  |  |  | маш.-ч | 0.07 | 1,4375 (1,15*1,25) | 0.10063 |  |  | 564.86 |  | 56.84 | [23 empty] | Автомобили бортовые, грузоподъемность до 5 т
| 4-100-040 | ОТм(Зтм) Средний разряд машинистов 4 |  |  |  | чел.-ч | 0.07 | 1,4375 (1,15*1,25) | 0.10063 |  |  | 376.71 |  | 37.91 | [27 empty] | ОТм(Зтм) Средний разряд машинистов 4
| 91.17.04-042 | Аппараты для газовой сварки и резки |  |  |  | маш.-ч | 0.06 | 1,4375 (1,15*1,25) | 0.08625 | 4.35 | 1.23 | 5.35 |  | 0.46 | [23 empty] | Аппараты для газовой сварки и резки
| 91.17.04-233 | Аппараты сварочные для ручной дуговой сварки, сварочный ток до 350 А |  |  |  | маш.-ч | 0.65 | 1,4375 (1,15*1,25) | 0.93437 |  |  | 38.88 |  | 36.33 | [23 empty] | Аппараты сварочные для ручной дуговой сварки, сварочный ток до 350 А
| 01.1.02.08-0001 | Прокладки из паронита ПМБ, толщина 1 мм, диаметр 50 мм |  |  |  | 1000 шт | 0.002 |  | 0.002 | 7023.63 | 1.18 | 8287.88 |  | 16.58 | [23 empty] | Прокладки из паронита ПМБ, толщина 1 мм, диаметр 50 мм
| 01.3.02.03-0001 | Ацетилен газообразный технический |  |  |  | м3 | 0.006 |  | 0.006 | 340.41 | 1.71 | 582.1 |  | 3.49 | [23 empty] | Ацетилен газообразный технический
| 01.3.02.08-0001 | Кислород газообразный технический |  |  |  | м3 | 0.052 |  | 0.052 | 114.64 | 1.11 | 127.25 |  | 6.62 | [23 empty] | Кислород газообразный технический
| 01.7.11.07-0227 | Электроды сварочные для сварки низколегированных и углеродистых сталей УОНИ 13/45, Э42А, диаметр 4-5 мм |  |  |  | кг | 0.04 |  | 0.04 | 155.63 | 0.92 | 143.18 |  | 5.73 | [23 empty] | Электроды сварочные для сварки низколегированных и углеродистых сталей УОНИ 13/45, Э42А, диаметр 4-5 мм
| 01.7.15.03-0013 | Болты стальные с шестигранной головкой, в комплекте с шестигранной гайкой и плоской круглой шайбой, диаметр резьбы М12, длина болта 16-160 мм |  |  |  | т | 0.0017 |  | 0.0017 | 135460.68 | 1.14 | 154425.18 |  | 262.52 | [23 empty] | Болты стальные с шестигранной головкой, в комплекте с шестигранной гайкой и плоской круглой шайбой, диаметр резьбы М12, длина болта 16-160 мм
| 23.8.03.11-0128 | Фланец стальной плоский приварной с соединительным выступом, марка стали 20, номинальное давление 1 МПа, номинальный диаметр 50 мм |  |  |  | шт | 2 |  | 2 | 370.95 | 1.06 | 393.21 |  | 786.42 | [23 empty] | Фланец стальной плоский приварной с соединительным выступом, марка стали 20, номинальное давление 1 МПа, номинальный диаметр 50 мм
Н | 18.4.01.06 | Фильтры фланцевые волосяные | [40 empty] | Фильтры фланцевые волосяные | bar: 4 to 5; 7
|  | Итого прямые затраты |  |  |  | 12: 5988.58 | [24 empty] | Итого прямые затраты
|  | ФОТ |  |  |  | 12: 4813.59 | [25 empty] | ФОТ
| Пр/812-016.0-1 | НР Сантехнические работы - внутренние (трубопроводы, водопровод, канализация, отопление, газоснабжение, вентиляция и кондиционирование воздуха) |  |  |  | 4: %; 5: 121; 7: 121; 12: 5824.44 | [25 empty] | НР Сантехнические работы - внутренние (трубопроводы, водопровод, канализация, отопление, газоснабжение, вентиляция и кондиционирование воздуха)
| Пр/774-016.0, Приказ № 774/пр от 11.12.2020 п.16 | СП Сантехнические работы - внутренние (трубопроводы, водопровод, канализация, отопление, газоснабжение, вентиляция и кондиционирование воздуха) |  |  |  | 4: %; 5: 72; 6: 0.85; 7: 61.2; 12: 2945.92 | [25 empty] | СП Сантехнические работы - внутренние (трубопроводы, водопровод, канализация, отопление, газоснабжение, вентиляция и кондиционирование воздуха)
|  | Всего по позиции |  |  |  | 10: 14758.94; 12: 14758.94 | [26 empty] | Всего по позиции
3 | ГЭСН24-02-120-02 | Очистка полости трубопровода продувкой воздухом, номинальный диаметр газопровода: 100 мм |  |  |  | 4: 100 м; 5: 0.01; 6: 1; 7: 0.01 | [21 empty] | Очистка полости трубопровода продувкой воздухом, номинальный диаметр газопровода: 100 мм
|  | Объем=1 / 100 | [41 empty] | Объем=1 / 100
| 421/пр_2020_прил.10_т.1_п.2_гр.3 | Производство работ осуществляется на территории действующего предприятия с наличием в зоне производства работ одного или нескольких из следующих факторов: - разветвленной сети транспортных и инженерных коммуникаций; - стесненных условий для складирования материалов; - действующего технологического оборудования; - движения технологического транспорта ОЗП=1,15; ЭМ=1,15 к расх.; ЗПМ=1,15; ТЗ=1,15; ТЗМ=1,15 | [34 empty] | Производство работ осуществляется на территории действующего предприятия с наличием в зоне производства работ одного или нескольких из следующих факторов: - разветвленной сети транспортных и инженерных коммуникаций; - стесненных условий для складирования материалов; - действующего технологического оборудования; - движения технологического транспорта ОЗП=1,15; ЭМ=1,15 к расх.; ЗПМ=1,15; ТЗ=1,15; ТЗМ=1,15
| 421/пр_2020_п.58_пп.б | При применении сметных норм, включенных в сборники ГЭСН (ФЕР, ТЕР), аналогичных технологическим процессам в новом строительстве, в том числе по возведению новых конструктивных элементов ОЗП=1,15; ЭМ=1,25 к расх.; ЗПМ=1,25; ТЗ=1,15; ТЗМ=1,25 | [34 empty] | При применении сметных норм, включенных в сборники ГЭСН (ФЕР, ТЕР), аналогичных технологическим процессам в новом строительстве, в том числе по возведению новых конструктивных элементов ОЗП=1,15; ЭМ=1,25 к расх.; ЗПМ=1,25; ТЗ=1,15; ТЗМ=1,25
| 1-100-40 | Средний разряд работы 4,0 |  |  |  | чел.-ч | 0.41 | 1,3225 (1,15*1,15) | 0.0054223 |  |  | 941.78 |  | 5.11 | [23 empty] | Средний разряд работы 4,0
| 91.18.01-007 | Компрессоры винтовые передвижные с двигателем внутреннего сгорания, давление до 0,7 МПа (7 атм), производительность до 5,4 м3/мин |  |  |  | маш.-ч | 0.2 | 1,4375 (1,15*1,25) | 0.002875 |  |  | 399.98 |  | 1.15 | [23 empty] | Компрессоры винтовые передвижные с двигателем внутреннего сгорания, давление до 0,7 МПа (7 атм), производительность до 5,4 м3/мин
| 4-100-040 | ОТм(Зтм) Средний разряд машинистов 4 |  |  |  | чел.-ч | 0.2 | 1,4375 (1,15*1,25) | 0.002875 |  |  | 376.71 |  | 1.08 | [27 empty] | ОТм(Зтм) Средний разряд машинистов 4
|  | Итого прямые затраты |  |  |  | 12: 7.34 | [24 empty] | Итого прямые затраты
|  | ФОТ |  |  |  | 12: 6.19 | [25 empty] | ФОТ
| Пр/812-018.0-1 | НР Наружные сети водопровода, канализации, теплоснабжения, газопровода |  |  |  | 4: %; 5: 117; 7: 117; 12: 7.24 | [25 empty] | НР Наружные сети водопровода, канализации, теплоснабжения, газопровода
| Пр/774-018.0, Приказ № 774/пр от 11.12.2020 п.16 | СП Наружные сети водопровода, канализации, теплоснабжения, газопровода |  |  |  | 4: %; 5: 74; 6: 0.85; 7: 62.9; 12: 3.89 | [25 empty] | СП Наружные сети водопровода, канализации, теплоснабжения, газопровода
|  | Всего по позиции |  |  |  | 10: 1847; 12: 18.47 | [26 empty] | Всего по позиции
Монтажные работы | [34 empty] | Монтажные работы
4 | ГЭСН19-01-009-01 Перенос существующего фильтра | Установка фильтров для очистки газа от механических примесей диаметром: до 50 мм | [33 empty] | Установка фильтров для очистки газа от механических примесей диаметром: до 50 мм | bar: 4 to 7
| 421/пр_2020_прил.10_т.1_п.2_гр.3 | Производство работ осуществляется на территории действующего предприятия с наличием в зоне производства работ одного или нескольких из следующих факторов: - разветвленной сети транспортных и инженерных коммуникаций; - стесненных условий для складирования материалов; - действующего технологического оборудования; - движения технологического транспорта ОЗП=1,15; ЭМ=1,15 к расх.; ЗПМ=1,15; ТЗ=1,15; ТЗМ=1,15 | [34 empty] | Производство работ осуществляется на территории действующего предприятия с наличием в зоне производства работ одного или нескольких из следующих факторов: - разветвленной сети транспортных и инженерных коммуникаций; - стесненных условий для складирования материалов; - действующего технологического оборудования; - движения технологического транспорта ОЗП=1,15; ЭМ=1,15 к расх.; ЗПМ=1,15; ТЗ=1,15; ТЗМ=1,15
| 421/пр_2020_п.58_пп.б | При применении сметных норм, включенных в сборники ГЭСН (ФЕР, ТЕР), аналогичных технологическим процессам в новом строительстве, в том числе по возведению новых конструктивных элементов ОЗП=1,15; ЭМ=1,25 к расх.; ЗПМ=1,25; ТЗ=1,15; ТЗМ=1,25 | [34 empty] | При применении сметных норм, включенных в сборники ГЭСН (ФЕР, ТЕР), аналогичных технологическим процессам в новом строительстве, в том числе по возведению новых конструктивных элементов ОЗП=1,15; ЭМ=1,25 к расх.; ЗПМ=1,25; ТЗ=1,15; ТЗМ=1,25
| 1-100-43 | Средний разряд работы 4,3 |  |  |  | чел.-ч | 3.67 | 1,3225 (1,15*1,15) | 4.8536 |  |  | 983.95 |  | 4775.68 | [23 empty] | Средний разряд работы 4,3
| 91.14.02-001 | Автомобили бортовые, грузоподъемность до 5 т |  |  |  | маш.-ч | 0.07 | 1,4375 (1,15*1,25) | 0.10063 |  |  | 564.86 |  | 56.84 | [23 empty] | Автомобили бортовые, грузоподъемность до 5 т
| 4-100-040 | ОТм(Зтм) Средний разряд машинистов 4 |  |  |  | чел.-ч | 0.07 | 1,4375 (1,15*1,25) | 0.10063 |  |  | 376.71 |  | 37.91 | [27 empty] | ОТм(Зтм) Средний разряд машинистов 4
| 91.17.04-042 | Аппараты для газовой сварки и резки |  |  |  | маш.-ч | 0.06 | 1,4375 (1,15*1,25) | 0.08625 | 4.35 | 1.23 | 5.35 |  | 0.46 | [23 empty] | Аппараты для газовой сварки и резки
| 91.17.04-233 | Аппараты сварочные для ручной дуговой сварки, сварочный ток до 350 А |  |  |  | маш.-ч | 0.65 | 1,4375 (1,15*1,25) | 0.93437 |  |  | 38.88 |  | 36.33 | [23 empty] | Аппараты сварочные для ручной дуговой сварки, сварочный ток до 350 А
| 01.1.02.08-0001 | Прокладки из паронита ПМБ, толщина 1 мм, диаметр 50 мм |  |  |  | 1000 шт | 0.002 |  | 0.002 | 7023.63 | 1.18 | 8287.88 |  | 16.58 | [23 empty] | Прокладки из паронита ПМБ, толщина 1 мм, диаметр 50 мм
| 01.3.02.03-0001 | Ацетилен газообразный технический |  |  |  | м3 | 0.006 |  | 0.006 | 340.41 | 1.71 | 582.1 |  | 3.49 | [23 empty] | Ацетилен газообразный технический
| 01.3.02.08-0001 | Кислород газообразный технический |  |  |  | м3 | 0.052 |  | 0.052 | 114.64 | 1.11 | 127.25 |  | 6.62 | [23 empty] | Кислород газообразный технический
| 01.7.11.07-0227 | Электроды сварочные для сварки низколегированных и углеродистых сталей УОНИ 13/45, Э42А, диаметр 4-5 мм |  |  |  | кг | 0.04 |  | 0.04 | 155.63 | 0.92 | 143.18 |  | 5.73 | [23 empty] | Электроды сварочные для сварки низколегированных и углеродистых сталей УОНИ 13/45, Э42А, диаметр 4-5 мм
| 01.7.15.03-0013 | Болты стальные с шестигранной головкой, в комплекте с шестигранной гайкой и плоской круглой шайбой, диаметр резьбы М12, длина болта 16-160 мм |  |  |  | т | 0.0017 |  | 0.0017 | 135460.68 | 1.14 | 154425.18 |  | 262.52 | [23 empty] | Болты стальные с шестигранной головкой, в комплекте с шестигранной гайкой и плоской круглой шайбой, диаметр резьбы М12, длина болта 16-160 мм
| 23.8.03.11-0128 | Фланец стальной плоский приварной с соединительным выступом, марка стали 20, номинальное давление 1 МПа, номинальный диаметр 50 мм |  |  |  | шт | 2 |  | 2 | 370.95 | 1.06 | 393.21 |  | 786.42 | [23 empty] | Фланец стальной плоский приварной с соединительным выступом, марка стали 20, номинальное давление 1 МПа, номинальный диаметр 50 мм
Н | 18.4.01.06 | Фильтры фланцевые волосяные | [40 empty] | Фильтры фланцевые волосяные | bar: 4 to 5; 7
|  | Итого прямые затраты |  |  |  | 12: 5988.58 | [24 empty] | Итого прямые затраты
|  | ФОТ |  |  |  | 12: 4813.59 | [25 empty] | ФОТ
| Пр/812-016.0-1 | НР Сантехнические работы - внутренние (трубопроводы, водопровод, канализация, отопление, газоснабжение, вентиляция и кондиционирование воздуха) |  |  |  | 4: %; 5: 121; 7: 121; 12: 5824.44 | [25 empty] | НР Сантехнические работы - внутренние (трубопроводы, водопровод, канализация, отопление, газоснабжение, вентиляция и кондиционирование воздуха)
| Пр/774-016.0, Приказ № 774/пр от 11.12.2020 п.16 | СП Сантехнические работы - внутренние (трубопроводы, водопровод, канализация, отопление, газоснабжение, вентиляция и кондиционирование воздуха) |  |  |  | 4: %; 5: 72; 6: 0.85; 7: 61.2; 12: 2945.92 | [25 empty] | СП Сантехнические работы - внутренние (трубопроводы, водопровод, канализация, отопление, газоснабжение, вентиляция и кондиционирование воздуха)
|  | Всего по позиции |  |  |  | 10: 14758.94; 12: 14758.94 | [26 empty] | Всего по позиции
5 | ГЭСН16-05-001-03 | Установка вентилей, задвижек, затворов, клапанов обратных, кранов проходных на трубопроводах из стальных труб диаметром: до 100 мм | [33 empty] | Установка вентилей, задвижек, затворов, клапанов обратных, кранов проходных на трубопроводах из стальных труб диаметром: до 100 мм | bar: 4 to 7
| 421/пр_2020_прил.10_т.1_п.2_гр.3 | Производство работ осуществляется на территории действующего предприятия с наличием в зоне производства работ одного или нескольких из следующих факторов: - разветвленной сети транспортных и инженерных коммуникаций; - стесненных условий для складирования материалов; - действующего технологического оборудования; - движения технологического транспорта ОЗП=1,15; ЭМ=1,15 к расх.; ЗПМ=1,15; ТЗ=1,15; ТЗМ=1,15 | [34 empty] | Производство работ осуществляется на территории действующего предприятия с наличием в зоне производства работ одного или нескольких из следующих факторов: - разветвленной сети транспортных и инженерных коммуникаций; - стесненных условий для складирования материалов; - действующего технологического оборудования; - движения технологического транспорта ОЗП=1,15; ЭМ=1,15 к расх.; ЗПМ=1,15; ТЗ=1,15; ТЗМ=1,15
| 421/пр_2020_п.58_пп.б | При применении сметных норм, включенных в сборники ГЭСН (ФЕР, ТЕР), аналогичных технологическим процессам в новом строительстве, в том числе по возведению новых конструктивных элементов ОЗП=1,15; ЭМ=1,25 к расх.; ЗПМ=1,25; ТЗ=1,15; ТЗМ=1,25 | [34 empty] | При применении сметных норм, включенных в сборники ГЭСН (ФЕР, ТЕР), аналогичных технологическим процессам в новом строительстве, в том числе по возведению новых конструктивных элементов ОЗП=1,15; ЭМ=1,25 к расх.; ЗПМ=1,25; ТЗ=1,15; ТЗМ=1,25
| 1-100-35 | Средний разряд работы 3,5 |  |  |  | чел.-ч | 2.6 | 1,3225 (1,15*1,15) | 3.4385 |  |  | 889.08 |  | 3057.1 | [23 empty] | Средний разряд работы 3,5
| 91.05.01-017 | Краны башенные, грузоподъемность 8 т |  |  |  | маш.-ч | 0.01 | 1,4375 (1,15*1,25) | 0.014375 |  |  | 1047.55 |  | 15.06 | [23 empty] | Краны башенные, грузоподъемность 8 т
| 4-100-060 | ОТм(Зтм) Средний разряд машинистов 6 |  |  |  | чел.-ч | 0.01 | 1,4375 (1,15*1,25) | 0.014375 |  |  | 506.03 |  | 7.27 | [27 empty] | ОТм(Зтм) Средний разряд машинистов 6
| 91.05.05-015 | Краны на автомобильном ходу, грузоподъемность 16 т |  |  |  | маш.-ч | 0.01 | 1,4375 (1,15*1,25) | 0.014375 |  |  | 1625.82 |  | 23.37 | [23 empty] | Краны на автомобильном ходу, грузоподъемность 16 т
| 4-100-060 | ОТм(Зтм) Средний разряд машинистов 6 |  |  |  | чел.-ч | 0.01 | 1,4375 (1,15*1,25) | 0.014375 |  |  | 506.03 |  | 7.27 | [27 empty] | ОТм(Зтм) Средний разряд машинистов 6
| 91.14.02-001 | Автомобили бортовые, грузоподъемность до 5 т |  |  |  | маш.-ч | 0.02 | 1,4375 (1,15*1,25) | 0.02875 |  |  | 564.86 |  | 16.24 | [23 empty] | Автомобили бортовые, грузоподъемность до 5 т
| 4-100-040 | ОТм(Зтм) Средний разряд машинистов 4 |  |  |  | чел.-ч | 0.02 | 1,4375 (1,15*1,25) | 0.02875 |  |  | 376.71 |  | 10.83 | [27 empty] | ОТм(Зтм) Средний разряд машинистов 4
| 91.17.04-233 | Аппараты сварочные для ручной дуговой сварки, сварочный ток до 350 А |  |  |  | маш.-ч | 0.63 | 1,4375 (1,15*1,25) | 0.90563 |  |  | 38.88 |  | 35.21 | [23 empty] | Аппараты сварочные для ручной дуговой сварки, сварочный ток до 350 А
| 01.1.02.08-0002 | Прокладки из паронита ПМБ, толщина 1 мм, диаметр 100 мм |  |  |  | 1000 шт | 0.002 |  | 0.002 | 13680.39 | 1.18 | 16142.86 |  | 32.29 | [23 empty] | Прокладки из паронита ПМБ, толщина 1 мм, диаметр 100 мм
| 01.7.11.07-0227 | Электроды сварочные для сварки низколегированных и углеродистых сталей УОНИ 13/45, Э42А, диаметр 4-5 мм |  |  |  | кг | 0.33 |  | 0.33 | 155.63 | 0.92 | 143.18 |  | 47.25 | [23 empty] | Электроды сварочные для сварки низколегированных и углеродистых сталей УОНИ 13/45, Э42А, диаметр 4-5 мм
| 01.7.15.03-0014 | Болты стальные с шестигранной головкой, в комплекте с шестигранной гайкой и плоской круглой шайбой, диаметр резьбы М16, длина болта 25-200 мм |  |  |  | т | 0.00207 |  | 0.00207 | 145801.49 | 1.14 | 166213.7 |  | 344.06 | [23 empty] | Болты стальные с шестигранной головкой, в комплекте с шестигранной гайкой и плоской круглой шайбой, диаметр резьбы М16, длина болта 25-200 мм
Н | 18.1.02.01 | Арматура трубопроводная фланцевая | [40 empty] | Арматура трубопроводная фланцевая | bar: 4 to 5; 7
Н | 23.8.03.11 | Фланцы стальные |  |  |  | 4: шт; 5: 2; 7: 2 | [28 empty] | Фланцы стальные
|  | Итого прямые затраты |  |  |  | 12: 3595.95 | [24 empty] | Итого прямые затраты
|  | ФОТ |  |  |  | 12: 3082.47 | [25 empty] | ФОТ
| Пр/812-016.0-1 | НР Сантехнические работы - внутренние (трубопроводы, водопровод, канализация, отопление, газоснабжение, вентиляция и кондиционирование воздуха) |  |  |  | 4: %; 5: 121; 7: 121; 12: 3729.79 | [25 empty] | НР Сантехнические работы - внутренние (трубопроводы, водопровод, канализация, отопление, газоснабжение, вентиляция и кондиционирование воздуха)
| Пр/774-016.0, Приказ № 774/пр от 11.12.2020 п.16 | СП Сантехнические работы - внутренние (трубопроводы, водопровод, канализация, отопление, газоснабжение, вентиляция и кондиционирование воздуха) |  |  |  | 4: %; 5: 72; 6: 0.85; 7: 61.2; 12: 1886.47 | [25 empty] | СП Сантехнические работы - внутренние (трубопроводы, водопровод, канализация, отопление, газоснабжение, вентиляция и кондиционирование воздуха)
|  | Всего по позиции |  |  |  | 10: 9212.21; 12: 9212.21 | [26 empty] | Всего по позиции
6 | прайс | Клапан электромагнитный двухпозиционный фланцевый DN 50, стальной , с медленным открытием и датчиком положения PN6 кгс /см2 ВН2T-6П ст. фл. 220 В, 50 Гц, У3.1 |  |  |  | шт | 1 | 1 | 1 |  |  | 92820 |  | 92820 | [21 empty] | Клапан электромагнитный двухпозиционный фланцевый DN 50, стальной , с медленным открытием и датчиком положения PN6 кгс /см2 ВН2T-6П ст. фл. 220 В, 50 Гц, У3.1
|  | Всего по позиции |  |  |  | 12: 92820 | [26 empty] | Всего по позиции
7 | прайс | Фланец 50-10-01-1-В-Ст20-IV ГОСТ33259-2015 - 2 шт |  |  |  | комп | 1 | 1 | 1 |  |  | 2453.1 |  | 2453.1 | [21 empty] | Фланец 50-10-01-1-В-Ст20-IV ГОСТ33259-2015 - 2 шт
|  | Всего по позиции |  |  |  | 12: 2453.1 | [26 empty] | Всего по позиции
8 | ГЭСН24-02-120-02 | Очистка полости трубопровода продувкой воздухом, номинальный диаметр газопровода: 100 мм |  |  |  | 4: 100 м; 5: 0.02; 6: 1; 7: 0.02 | [21 empty] | Очистка полости трубопровода продувкой воздухом, номинальный диаметр газопровода: 100 мм
|  | Объем=2 / 100 | [41 empty] | Объем=2 / 100
| 421/пр_2020_прил.10_т.1_п.2_гр.3 | Производство работ осуществляется на территории действующего предприятия с наличием в зоне производства работ одного или нескольких из следующих факторов: - разветвленной сети транспортных и инженерных коммуникаций; - стесненных условий для складирования материалов; - действующего технологического оборудования; - движения технологического транспорта ОЗП=1,15; ЭМ=1,15 к расх.; ЗПМ=1,15; ТЗ=1,15; ТЗМ=1,15 | [34 empty] | Производство работ осуществляется на территории действующего предприятия с наличием в зоне производства работ одного или нескольких из следующих факторов: - разветвленной сети транспортных и инженерных коммуникаций; - стесненных условий для складирования материалов; - действующего технологического оборудования; - движения технологического транспорта ОЗП=1,15; ЭМ=1,15 к расх.; ЗПМ=1,15; ТЗ=1,15; ТЗМ=1,15
| 421/пр_2020_п.58_пп.б | При применении сметных норм, включенных в сборники ГЭСН (ФЕР, ТЕР), аналогичных технологическим процессам в новом строительстве, в том числе по возведению новых конструктивных элементов ОЗП=1,15; ЭМ=1,25 к расх.; ЗПМ=1,25; ТЗ=1,15; ТЗМ=1,25 | [34 empty] | При применении сметных норм, включенных в сборники ГЭСН (ФЕР, ТЕР), аналогичных технологическим процессам в новом строительстве, в том числе по возведению новых конструктивных элементов ОЗП=1,15; ЭМ=1,25 к расх.; ЗПМ=1,25; ТЗ=1,15; ТЗМ=1,25
| 1-100-40 | Средний разряд работы 4,0 |  |  |  | чел.-ч | 0.41 | 1,3225 (1,15*1,15) | 0.010844 |  |  | 941.78 |  | 10.21 | [23 empty] | Средний разряд работы 4,0
| 91.18.01-007 | Компрессоры винтовые передвижные с двигателем внутреннего сгорания, давление до 0,7 МПа (7 атм), производительность до 5,4 м3/мин |  |  |  | маш.-ч | 0.2 | 1,4375 (1,15*1,25) | 0.00575 |  |  | 399.98 |  | 2.3 | [23 empty] | Компрессоры винтовые передвижные с двигателем внутреннего сгорания, давление до 0,7 МПа (7 атм), производительность до 5,4 м3/мин
| 4-100-040 | ОТм(Зтм) Средний разряд машинистов 4 |  |  |  | чел.-ч | 0.2 | 1,4375 (1,15*1,25) | 0.00575 |  |  | 376.71 |  | 2.17 | [27 empty] | ОТм(Зтм) Средний разряд машинистов 4
|  | Итого прямые затраты |  |  |  | 12: 14.68 | [24 empty] | Итого прямые затраты
|  | ФОТ |  |  |  | 12: 12.38 | [25 empty] | ФОТ
| Пр/812-018.0-1 | НР Наружные сети водопровода, канализации, теплоснабжения, газопровода |  |  |  | 4: %; 5: 117; 7: 117; 12: 14.48 | [25 empty] | НР Наружные сети водопровода, канализации, теплоснабжения, газопровода
| Пр/774-018.0, Приказ № 774/пр от 11.12.2020 п.16 | СП Наружные сети водопровода, канализации, теплоснабжения, газопровода |  |  |  | 4: %; 5: 74; 6: 0.85; 7: 62.9; 12: 7.79 | [25 empty] | СП Наружные сети водопровода, канализации, теплоснабжения, газопровода
|  | Всего по позиции |  |  |  | 10: 1847.5; 12: 36.95 | [26 empty] | Всего по позиции
9 | ГЭСН19-01-015-01 | Пневматическое испытание газопроводов |  |  |  | 4: 100 м; 5: 0.02; 6: 1; 7: 0.02 | [21 empty] | Пневматическое испытание газопроводов
|  | Объем=2 / 100 | [41 empty] | Объем=2 / 100
| 421/пр_2020_прил.10_т.1_п.2_гр.3 | Производство работ осуществляется на территории действующего предприятия с наличием в зоне производства работ одного или нескольких из следующих факторов: - разветвленной сети транспортных и инженерных коммуникаций; - стесненных условий для складирования материалов; - действующего технологического оборудования; - движения технологического транспорта ОЗП=1,15; ЭМ=1,15 к расх.; ЗПМ=1,15; ТЗ=1,15; ТЗМ=1,15 | [34 empty] | Производство работ осуществляется на территории действующего предприятия с наличием в зоне производства работ одного или нескольких из следующих факторов: - разветвленной сети транспортных и инженерных коммуникаций; - стесненных условий для складирования материалов; - действующего технологического оборудования; - движения технологического транспорта ОЗП=1,15; ЭМ=1,15 к расх.; ЗПМ=1,15; ТЗ=1,15; ТЗМ=1,15
| 421/пр_2020_п.58_пп.б | При применении сметных норм, включенных в сборники ГЭСН (ФЕР, ТЕР), аналогичных технологическим процессам в новом строительстве, в том числе по возведению новых конструктивных элементов ОЗП=1,15; ЭМ=1,25 к расх.; ЗПМ=1,25; ТЗ=1,15; ТЗМ=1,25 | [34 empty] | При применении сметных норм, включенных в сборники ГЭСН (ФЕР, ТЕР), аналогичных технологическим процессам в новом строительстве, в том числе по возведению новых конструктивных элементов ОЗП=1,15; ЭМ=1,25 к расх.; ЗПМ=1,25; ТЗ=1,15; ТЗМ=1,25
| 1-100-51 | Средний разряд работы 5,1 |  |  |  | чел.-ч | 33.3 | 1,3225 (1,15*1,15) | 0.88079 |  |  | 1100.63 |  | 969.42 | [23 empty] | Средний разряд работы 5,1
| 01.7.07.08-0003 | Мыло хозяйственное твердое 72 % |  |  |  | шт | 0.25 |  | 0.005 | 18.59 | 1.38 | 25.65 |  | 0.13 | [23 empty] | Мыло хозяйственное твердое 72 %
| 01.7.07.29-0101 | Очес льняной |  |  |  | кг | 0.45 |  | 0.009 | 128.4 | 1.38 | 177.19 |  | 1.59 | [23 empty] | Очес льняной
| 14.4.02.04-0142 | Краска масляная МА-0115, мумия, сурик железный |  |  |  | кг | 0.9 |  | 0.018 | 79.88 | 1.77 | 141.39 |  | 2.55 | [23 empty] | Краска масляная МА-0115, мумия, сурик железный
| 14.5.05.02-0001 | Олифа натуральная |  |  |  | кг | 1 |  | 0.02 | 133.31 | 1.22 | 162.64 |  | 3.25 | [23 empty] | Олифа натуральная
|  | Итого прямые затраты |  |  |  | 12: 976.94 | [24 empty] | Итого прямые затраты
|  | ФОТ |  |  |  | 12: 969.42 | [25 empty] | ФОТ
| Пр/812-016.0-1 | НР Сантехнические работы - внутренние (трубопроводы, водопровод, канализация, отопление, газоснабжение, вентиляция и кондиционирование воздуха) |  |  |  | 4: %; 5: 121; 7: 121; 12: 1173 | [25 empty] | НР Сантехнические работы - внутренние (трубопроводы, водопровод, канализация, отопление, газоснабжение, вентиляция и кондиционирование воздуха)
| Пр/774-016.0, Приказ № 774/пр от 11.12.2020 п.16 | СП Сантехнические работы - внутренние (трубопроводы, водопровод, канализация, отопление, газоснабжение, вентиляция и кондиционирование воздуха) |  |  |  | 4: %; 5: 72; 6: 0.85; 7: 61.2; 12: 593.29 | [25 empty] | СП Сантехнические работы - внутренние (трубопроводы, водопровод, канализация, отопление, газоснабжение, вентиляция и кондиционирование воздуха)
|  | Всего по позиции |  |  |  | 10: 137161.5; 12: 2743.23 | [26 empty] | Всего по позиции
|  | Итоги по разделу 1 ГСВ : | [42 empty] | Итоги по разделу 1 ГСВ :
|  | Всего прямые затраты (справочно) |  |  |  | 12: 119926.27 | [31 empty] | Всего прямые затраты (справочно)
|  | в том числе: | [43 empty] | в том числе:
|  | Оплата труда рабочих |  |  |  | 12: 20483.44 | [31 empty] | Оплата труда рабочих
|  | Эксплуатация машин |  |  |  | 12: 1090.93 | [31 empty] | Эксплуатация машин
|  | Оплата труда машинистов (Отм) |  |  |  | 12: 104.44 | [31 empty] | Оплата труда машинистов (Отм)
|  | Материалы |  |  |  | 12: 98247.46 | [31 empty] | Материалы
|  | Строительные работы |  |  |  | 12: 157436.96 | [31 empty] | Строительные работы
|  | в том числе: | [43 empty] | в том числе:
|  | оплата труда |  |  |  | 12: 20483.44 | [31 empty] | оплата труда
|  | эксплуатация машин и механизмов |  |  |  | 12: 1090.93 | [31 empty] | эксплуатация машин и механизмов
|  | оплата труда машинистов (Отм) |  |  |  | 12: 104.44 | [31 empty] | оплата труда машинистов (Отм)
|  | материалы |  |  |  | 12: 98247.46 | [31 empty] | материалы
|  | накладные расходы |  |  |  | 12: 24910.58 | [31 empty] | накладные расходы
|  | сметная прибыль |  |  |  | 12: 12600.11 | [31 empty] | сметная прибыль
|  | Всего ФОТ (справочно) |  |  |  | 12: 20587.88 | [31 empty] | Всего ФОТ (справочно)
|  | Всего накладные расходы (справочно) |  |  |  | 12: 24910.58 | [31 empty] | Всего накладные расходы (справочно)
|  | Всего сметная прибыль (справочно) |  |  |  | 12: 12600.11 | [31 empty] | Всего сметная прибыль (справочно)
|  | Всего по разделу 1 ГСВ |  |  |  | 12: 157436.96 | [32 empty] | Всего по разделу 1 ГСВ
|  | справочно: | [43 empty] | справочно:
|  | Затраты труда рабочих |  |  |  | 7: 21,7925518 | [33 empty] | Затраты труда рабочих
|  | Затраты труда машинистов |  |  |  | 7: 0,267375 | [33 empty] | Затраты труда машинистов
Раздел 2. Система автоматизации | [33 empty] | Раздел 2. Система автоматизации
10 | ГЭСНм11-02-001-01 | Прибор, устанавливаемый на резьбовых соединениях, масса: до 1,5 кг |  |  |  | 4: шт; 5: 3; 6: 1; 7: 3 | [21 empty] | Прибор, устанавливаемый на резьбовых соединениях, масса: до 1,5 кг
| 421/пр_2020_прил.10_т.1_п.2_гр.3 | Производство работ осуществляется на территории действующего предприятия с наличием в зоне производства работ одного или нескольких из следующих факторов: - разветвленной сети транспортных и инженерных коммуникаций; - стесненных условий для складирования материалов; - действующего технологического оборудования; - движения технологического транспорта ОЗП=1,15; ЭМ=1,15 к расх.; ЗПМ=1,15; ТЗ=1,15; ТЗМ=1,15 | [34 empty] | Производство работ осуществляется на территории действующего предприятия с наличием в зоне производства работ одного или нескольких из следующих факторов: - разветвленной сети транспортных и инженерных коммуникаций; - стесненных условий для складирования материалов; - действующего технологического оборудования; - движения технологического транспорта ОЗП=1,15; ЭМ=1,15 к расх.; ЗПМ=1,15; ТЗ=1,15; ТЗМ=1,15
| 1-100-42 | Средний разряд работы 4,2 |  |  |  | чел.-ч | 1.03 | 1.15 | 3.5535 |  |  | 969.9 |  | 3446.54 | [23 empty] | Средний разряд работы 4,2
| 01.1.02.08-1040 | Лист паронитовый марки ПМБ (ПОН-А, ПОН-Б), толщина от 0,4 до 5 мм |  |  |  | кг | 0.042 |  | 0.126 | 137.59 | 1.18 | 162.36 |  | 20.46 | [23 empty] | Лист паронитовый марки ПМБ (ПОН-А, ПОН-Б), толщина от 0,4 до 5 мм
|  | Итого прямые затраты |  |  |  | 12: 3467 | [24 empty] | Итого прямые затраты
10.1 | 421/пр_2020_п.75_пп.а | Вспомогательные ненормируемые материальные ресурсы |  |  |  | 4: %; 5: 2; 7: 2; 12: 59.94 | [34 empty] | Вспомогательные ненормируемые материальные ресурсы
|  | ФОТ |  |  |  | 12: 3446.54 | [25 empty] | ФОТ
| Пр/812-053.0-1 | НР Приборы, средства автоматизации и вычислительной техники |  |  |  | 4: %; 5: 90; 7: 90; 12: 3101.89 | [25 empty] | НР Приборы, средства автоматизации и вычислительной техники
| Пр/774-053.0 | СП Приборы, средства автоматизации и вычислительной техники |  |  |  | 4: %; 5: 46; 7: 46; 12: 1585.41 | [25 empty] | СП Приборы, средства автоматизации и вычислительной техники
|  | Всего по позиции |  |  |  | 10: 2738.08; 12: 8214.24 | [26 empty] | Всего по позиции
11 | прайс | Сигнализатор загазованности RGD CO0МР1 на оксид углерода(СО) (c поверкой) |  |  |  | шт | 1 | 1 | 1 |  |  | 17170.82 |  | 17170.82 | [21 empty] | Сигнализатор загазованности RGD CO0МР1 на оксид углерода(СО) (c поверкой)
|  | Всего по позиции |  |  |  | 12: 17170.82 | [26 empty] | Всего по позиции
12 | прайс | Сигнализатор загазованности RGD МЕТМР1 на метан (с поверкой) |  |  |  | шт | 1 | 1 | 1 |  |  | 10153.18 |  | 10153.18 | [21 empty] | Сигнализатор загазованности RGD МЕТМР1 на метан (с поверкой)
|  | Всего по позиции |  |  |  | 12: 10153.18 | [26 empty] | Всего по позиции
13 | прайс | Сенсор SGAMET |  |  |  | шт | 1 | 1 | 1 |  |  | 6320.85 |  | 6320.85 | [21 empty] | Сенсор SGAMET
|  | Всего по позиции |  |  |  | 12: 6320.85 | [26 empty] | Всего по позиции
Электроаппаратура | [34 empty] | Электроаппаратура
14 | ГЭСНм10-04-101-07 | Громкоговоритель или звуковая колонка: в помещении | [33 empty] | Громкоговоритель или звуковая колонка: в помещении | bar: 4 to 7
| 421/пр_2020_прил.10_т.1_п.2_гр.3 | Производство работ осуществляется на территории действующего предприятия с наличием в зоне производства работ одного или нескольких из следующих факторов: - разветвленной сети транспортных и инженерных коммуникаций; - стесненных условий для складирования материалов; - действующего технологического оборудования; - движения технологического транспорта ОЗП=1,15; ЭМ=1,15 к расх.; ЗПМ=1,15; ТЗ=1,15; ТЗМ=1,15 | [34 empty] | Производство работ осуществляется на территории действующего предприятия с наличием в зоне производства работ одного или нескольких из следующих факторов: - разветвленной сети транспортных и инженерных коммуникаций; - стесненных условий для складирования материалов; - действующего технологического оборудования; - движения технологического транспорта ОЗП=1,15; ЭМ=1,15 к расх.; ЗПМ=1,15; ТЗ=1,15; ТЗМ=1,15
| 1-100-35 | Средний разряд работы 3,5 |  |  |  | чел.-ч | 2 | 1.15 | 2.3 |  |  | 889.08 |  | 2044.88 | [23 empty] | Средний разряд работы 3,5
| 01.7.06.05-0042 | Ленты изоляционные из ПВХ для электромонтажных и ремонтных работ, цвет черный, ширина 19 мм, толщина 0,18 мм |  |  |  | м | 3.16 |  | 3.16 | 2.27 | 1.54 | 3.5 |  | 11.06 | [23 empty] | Ленты изоляционные из ПВХ для электромонтажных и ремонтных работ, цвет черный, ширина 19 мм, толщина 0,18 мм
| 21.2.03.09-0105 | Провод силовой с медными жилами ПРТО 1х1,5-660 |  |  |  | 1000 м | 0.005 |  | 0.005 | 23242.13 | 1.15 | 26728.45 |  | 133.64 | [23 empty] | Провод силовой с медными жилами ПРТО 1х1,5-660
| 22.2.02.23-0011 | Глухари |  |  |  | 100 шт | 0.011 |  | 0.011 | 260.03 | 1.42 | 369.24 |  | 4.06 | [23 empty] | Глухари
|  | Итого прямые затраты |  |  |  | 12: 2193.64 | [24 empty] | Итого прямые затраты
14.1 | 421/пр_2020_п.75_пп.а | Вспомогательные ненормируемые материальные ресурсы |  |  |  | 4: %; 5: 2; 7: 2; 12: 35.56 | [34 empty] | Вспомогательные ненормируемые материальные ресурсы
|  | ФОТ |  |  |  | 12: 2044.88 | [25 empty] | ФОТ
| Пр/812-051.2-1 | НР Монтаж радиотелевизионного и электронного оборудования |  |  |  | 4: %; 5: 95; 7: 95; 12: 1942.64 | [25 empty] | НР Монтаж радиотелевизионного и электронного оборудования
| Пр/774-051.2 | СП Монтаж радиотелевизионного и электронного оборудования |  |  |  | 4: %; 5: 53; 7: 53; 12: 1083.79 | [25 empty] | СП Монтаж радиотелевизионного и электронного оборудования
|  | Всего по позиции |  |  |  | 10: 5255.63; 12: 5255.63 | [26 empty] | Всего по позиции
15 | прайс | Cирена со световым и звуковым индикатором, мощность звука 100 дБ, Uпит. 85 ... 264 В АС, 50 Гц, потребляемая мощность 6 Вт, IP54 ACSR03 |  |  |  | шт | 1 | 1 | 1 |  |  | 552.5 |  | 552.5 | [21 empty] | Cирена со световым и звуковым индикатором, мощность звука 100 дБ, Uпит. 85 ... 264 В АС, 50 Гц, потребляемая мощность 6 Вт, IP54 ACSR03
|  | Всего по позиции |  |  |  | 12: 552.5 | [26 empty] | Всего по позиции
Щиты и пульты | [34 empty] | Щиты и пульты
16 | ГЭСНм11-06-001-01 | Щиты и пульты, масса: до 50 кг | [33 empty] | Щиты и пульты, масса: до 50 кг | bar: 4 to 7
| 421/пр_2020_прил.10_т.1_п.2_гр.3 | Производство работ осуществляется на территории действующего предприятия с наличием в зоне производства работ одного или нескольких из следующих факторов: - разветвленной сети транспортных и инженерных коммуникаций; - стесненных условий для складирования материалов; - действующего технологического оборудования; - движения технологического транспорта ОЗП=1,15; ЭМ=1,15 к расх.; ЗПМ=1,15; ТЗ=1,15; ТЗМ=1,15 | [34 empty] | Производство работ осуществляется на территории действующего предприятия с наличием в зоне производства работ одного или нескольких из следующих факторов: - разветвленной сети транспортных и инженерных коммуникаций; - стесненных условий для складирования материалов; - действующего технологического оборудования; - движения технологического транспорта ОЗП=1,15; ЭМ=1,15 к расх.; ЗПМ=1,15; ТЗ=1,15; ТЗМ=1,15
| 1-100-33 | Средний разряд работы 3,3 |  |  |  | чел.-ч | 5.15 | 1.15 | 5.9225 |  |  | 868 |  | 5140.73 | [23 empty] | Средний разряд работы 3,3
| 91.05.05-015 | Краны на автомобильном ходу, грузоподъемность 16 т |  |  |  | маш.-ч | 0.04 | 1.15 | 0.046 |  |  | 1625.82 |  | 74.79 | [23 empty] | Краны на автомобильном ходу, грузоподъемность 16 т
| 4-100-060 | ОТм(Зтм) Средний разряд машинистов 6 |  |  |  | чел.-ч | 0.04 | 1.15 | 0.046 |  |  | 506.03 |  | 23.28 | [27 empty] | ОТм(Зтм) Средний разряд машинистов 6
| 91.14.02-001 | Автомобили бортовые, грузоподъемность до 5 т |  |  |  | маш.-ч | 0.03 | 1.15 | 0.0345 |  |  | 564.86 |  | 19.49 | [23 empty] | Автомобили бортовые, грузоподъемность до 5 т
| 4-100-040 | ОТм(Зтм) Средний разряд машинистов 4 |  |  |  | чел.-ч | 0.03 | 1.15 | 0.0345 |  |  | 376.71 |  | 13 | [27 empty] | ОТм(Зтм) Средний разряд машинистов 4
| 91.17.04-233 | Аппараты сварочные для ручной дуговой сварки, сварочный ток до 350 А |  |  |  | маш.-ч | 0.2 | 1.15 | 0.23 |  |  | 38.88 |  | 8.94 | [23 empty] | Аппараты сварочные для ручной дуговой сварки, сварочный ток до 350 А
| 91.21.19-031 | Станки сверлильные |  |  |  | маш.-ч | 0.46 | 1.15 | 0.529 | 23.89 | 1.32 | 31.53 |  | 16.68 | [23 empty] | Станки сверлильные
| 01.7.11.07-0227 | Электроды сварочные для сварки низколегированных и углеродистых сталей УОНИ 13/45, Э42А, диаметр 4-5 мм |  |  |  | кг | 0.12 |  | 0.12 | 155.63 | 0.92 | 143.18 |  | 17.18 | [23 empty] | Электроды сварочные для сварки низколегированных и углеродистых сталей УОНИ 13/45, Э42А, диаметр 4-5 мм
| 01.7.15.03-0034 | Болты стальные оцинкованные с шестигранной головкой и оцинкованной шестигранной гайкой, диаметр резьбы болта и гайки М12, длина болта 20-160 мм |  |  |  | кг | 0.2378 |  | 0.2378 | 154.5 | 1.14 | 176.13 |  | 41.88 | [23 empty] | Болты стальные оцинкованные с шестигранной головкой и оцинкованной шестигранной гайкой, диаметр резьбы болта и гайки М12, длина болта 20-160 мм
| 08.3.06.01-0024 | Лист стальной рифленый горячекатаный, марки стали Ст3сп, Ст3пс, толщина 2-6 мм |  |  |  | т | 0.007 |  | 0.007 | 69176.5 | 0.83 | 57416.5 |  | 401.92 | [23 empty] | Лист стальной рифленый горячекатаный, марки стали Ст3сп, Ст3пс, толщина 2-6 мм
| 14.4.01.01-0003 | Грунтовка ГФ-021 |  |  |  | т | 1e-05 |  | 1e-05 | 51280.15 | 1.87 | 95893.88 |  | 0.96 | [23 empty] | Грунтовка ГФ-021
| 14.4.04.09-0016 | Эмаль ХВ-124, цветная |  |  |  | т | 2e-05 |  | 2e-05 | 146734.48 | 1.32 | 193689.51 |  | 3.87 | [23 empty] | Эмаль ХВ-124, цветная
| 14.5.09.07-0030 | Растворитель Р-4 |  |  |  | т | 1e-05 |  | 1e-05 | 98526.45 | 1.61 | 158627.58 |  | 1.59 | [23 empty] | Растворитель Р-4
| 14.5.09.11-0102 | Уайт-спирит |  |  |  | кг | 0.01 |  | 0.01 | 60.6 | 1.61 | 97.57 |  | 0.98 | [23 empty] | Уайт-спирит
| 25.2.02.11-0041 | Рамка маркировочная для надписей, размеры 58х38х18 мм |  |  |  | шт | 10 |  | 10 | 19.74 | 0.89 | 17.57 |  | 175.7 | [23 empty] | Рамка маркировочная для надписей, размеры 58х38х18 мм
|  | Итого прямые затраты |  |  |  | 12: 5940.99 | [24 empty] | Итого прямые затраты
16.1 | 421/пр_2020_п.75_пп.а | Вспомогательные ненормируемые материальные ресурсы |  |  |  | 4: %; 5: 2; 7: 2; 12: 89.4 | [34 empty] | Вспомогательные ненормируемые материальные ресурсы
|  | ФОТ |  |  |  | 12: 5177.01 | [25 empty] | ФОТ
| Пр/812-053.0-1 | НР Приборы, средства автоматизации и вычислительной техники |  |  |  | 4: %; 5: 90; 7: 90; 12: 4659.31 | [25 empty] | НР Приборы, средства автоматизации и вычислительной техники
| Пр/774-053.0 | СП Приборы, средства автоматизации и вычислительной техники |  |  |  | 4: %; 5: 46; 7: 46; 12: 2381.42 | [25 empty] | СП Приборы, средства автоматизации и вычислительной техники
|  | Всего по позиции |  |  |  | 10: 13071.12; 12: 13071.12 | [26 empty] | Всего по позиции
17 | прайс | Щит контроля загазованности, Uпит. 230 В АС, 50 Гц, из оболочки MES 80.60.25, габаритные размеры: 800x600x250 мм, IP66 |  |  |  | шт | 1 | 1 | 1 |  |  | 19099.6 |  | 19099.6 | [21 empty] | Щит контроля загазованности, Uпит. 230 В АС, 50 Гц, из оболочки MES 80.60.25, габаритные размеры: 800x600x250 мм, IP66
|  | Всего по позиции |  |  |  | 12: 19099.6 | [26 empty] | Всего по позиции
18 | ГЭСНм08-03-575-01 | Прибор или аппарат |  |  |  | 4: шт; 5: 26; 6: 1; 7: 26 | [21 empty] | Прибор или аппарат
|  | Объем=1+4+9+1+10+1 | [41 empty] | Объем=1+4+9+1+10+1
| 421/пр_2020_прил.10_т.1_п.2_гр.3 | Производство работ осуществляется на территории действующего предприятия с наличием в зоне производства работ одного или нескольких из следующих факторов: - разветвленной сети транспортных и инженерных коммуникаций; - стесненных условий для складирования материалов; - действующего технологического оборудования; - движения технологического транспорта ОЗП=1,15; ЭМ=1,15 к расх.; ЗПМ=1,15; ТЗ=1,15; ТЗМ=1,15 | [34 empty] | Производство работ осуществляется на территории действующего предприятия с наличием в зоне производства работ одного или нескольких из следующих факторов: - разветвленной сети транспортных и инженерных коммуникаций; - стесненных условий для складирования материалов; - действующего технологического оборудования; - движения технологического транспорта ОЗП=1,15; ЭМ=1,15 к расх.; ЗПМ=1,15; ТЗ=1,15; ТЗМ=1,15
| 1-100-42 | Средний разряд работы 4,2 |  |  |  | чел.-ч | 1.03 | 1.15 | 30.797 |  |  | 969.9 |  | 29870.01 | [23 empty] | Средний разряд работы 4,2
| 01.7.15.03-0042 | Болты с гайками и шайбами строительные |  |  |  | кг | 0.02 |  | 0.52 | 174.93 | 1.14 | 199.42 |  | 103.7 | [23 empty] | Болты с гайками и шайбами строительные
|  | Итого прямые затраты |  |  |  | 12: 29973.71 | [24 empty] | Итого прямые затраты
18.1 | 421/пр_2020_п.75_пп.а | Вспомогательные ненормируемые материальные ресурсы |  |  |  | 4: %; 5: 2; 7: 2; 12: 519.48 | [34 empty] | Вспомогательные ненормируемые материальные ресурсы
|  | ФОТ |  |  |  | 12: 29870.01 | [25 empty] | ФОТ
| Пр/812-049.3-1 | НР Электротехнические установки на других объектах |  |  |  | 4: %; 5: 97; 7: 97; 12: 28973.91 | [25 empty] | НР Электротехнические установки на других объектах
| Пр/774-049.3 | СП Электротехнические установки на других объектах |  |  |  | 4: %; 5: 51; 7: 51; 12: 15233.71 | [25 empty] | СП Электротехнические установки на других объектах
|  | Всего по позиции |  |  |  | 10: 2873.11; 12: 74700.81 | [26 empty] | Всего по позиции
19 | прайс | Выключатель автоматический модульный однополюсный с разъединением нейтрали, 1P+N, Icu 10 кА, хар-ка тип С, In 16 А, Ue 230 В АС, IP20 OptiDin ВМ63-2NС16-10-УХЛ3 |  |  |  | шт | 1 | 1 | 1 |  |  | 506 |  | 506 | [21 empty] | Выключатель автоматический модульный однополюсный с разъединением нейтрали, 1P+N, Icu 10 кА, хар-ка тип С, In 16 А, Ue 230 В АС, IP20 OptiDin ВМ63-2NС16-10-УХЛ3
|  | Всего по позиции |  |  |  | 12: 506 | [26 empty] | Всего по позиции
20 | прайс | Выключатель автоматический модульный однополюсный, 1P, Icu 4,5 кА, хар-ка тип С, In 6 А, Ue 230 В АС, IP20 OptiDin ВМ63-1С6-4,5-УХЛ3 |  |  |  | шт | 4 | 1 | 4 |  |  | 302.59 |  | 1210.36 | [21 empty] | Выключатель автоматический модульный однополюсный, 1P, Icu 4,5 кА, хар-ка тип С, In 6 А, Ue 230 В АС, IP20 OptiDin ВМ63-1С6-4,5-УХЛ3
|  | Всего по позиции |  |  |  | 12: 1210.36 | [26 empty] | Всего по позиции
21 | прайс | Промежуточное силовое реле, контакты - 4SPDT, Iн 10А при 250 В АС, KIPPRIBOR REP-407.AL |  |  |  | шт | 9 | 1 | 9 |  |  | 1041.52 |  | 9373.68 | [21 empty] | Промежуточное силовое реле, контакты - 4SPDT, Iн 10А при 250 В АС, KIPPRIBOR REP-407.AL
|  | Всего по позиции |  |  |  | 12: 9373.68 | [26 empty] | Всего по позиции
22 | прайс | Промежуточное силовое реле, контакты - 4SPDT, Iн 10А при 250 В АС, KIPPRIBOR REP-403.DL |  |  |  | шт | 1 | 1 | 1 |  |  | 909.96 |  | 909.96 | [21 empty] | Промежуточное силовое реле, контакты - 4SPDT, Iн 10А при 250 В АС, KIPPRIBOR REP-403.DL
|  | Всего по позиции |  |  |  | 12: 909.96 | [26 empty] | Всего по позиции
23 | прайс | 2-ярусная монтажная колодка с винтовыми клеммами для 4-х контактных промежуточных реле KIPPRIBOR PYF-045BE |  |  |  | шт | 10 | 1 | 10 |  |  | 76.74 |  | 767.4 | [21 empty] | 2-ярусная монтажная колодка с винтовыми клеммами для 4-х контактных промежуточных реле KIPPRIBOR PYF-045BE
|  | Всего по позиции |  |  |  | 12: 767.4 | [26 empty] | Всего по позиции
24 | прайс | Кулачковый переключатель двухпозиционный (1-2) двухполюсный с цилиндрическим, замком OptiSwitch 4G10-55-U-S5-2 |  |  |  | шт | 1 | 1 | 1 |  |  | 607.2 |  | 607.2 | [21 empty] | Кулачковый переключатель двухпозиционный (1-2) двухполюсный с цилиндрическим, замком OptiSwitch 4G10-55-U-S5-2
|  | Всего по позиции |  |  |  | 12: 607.2 | [26 empty] | Всего по позиции
25 | ГЭСНм08-03-591-08 | Розетка штепсельная: неутопленного типа при открытой проводке |  |  |  | 4: 100 шт; 5: 0.01; 6: 1; 7: 0.01 | [21 empty] | Розетка штепсельная: неутопленного типа при открытой проводке
|  | Объем=1 / 100 | [41 empty] | Объем=1 / 100
| 421/пр_2020_прил.10_т.1_п.2_гр.3 | Производство работ осуществляется на территории действующего предприятия с наличием в зоне производства работ одного или нескольких из следующих факторов: - разветвленной сети транспортных и инженерных коммуникаций; - стесненных условий для складирования материалов; - действующего технологического оборудования; - движения технологического транспорта ОЗП=1,15; ЭМ=1,15 к расх.; ЗПМ=1,15; ТЗ=1,15; ТЗМ=1,15 | [34 empty] | Производство работ осуществляется на территории действующего предприятия с наличием в зоне производства работ одного или нескольких из следующих факторов: - разветвленной сети транспортных и инженерных коммуникаций; - стесненных условий для складирования материалов; - действующего технологического оборудования; - движения технологического транспорта ОЗП=1,15; ЭМ=1,15 к расх.; ЗПМ=1,15; ТЗ=1,15; ТЗМ=1,15
| 1-100-42 | Средний разряд работы 4,2 |  |  |  | чел.-ч | 34.56 | 1.15 | 0.39744 |  |  | 969.9 |  | 385.48 | [23 empty] | Средний разряд работы 4,2
| 91.05.05-015 | Краны на автомобильном ходу, грузоподъемность 16 т |  |  |  | маш.-ч | 0.03 | 1.15 | 0.000345 |  |  | 1625.82 |  | 0.56 | [23 empty] | Краны на автомобильном ходу, грузоподъемность 16 т
| 4-100-060 | ОТм(Зтм) Средний разряд машинистов 6 |  |  |  | чел.-ч | 0.03 | 1.15 | 0.000345 |  |  | 506.03 |  | 0.17 | [27 empty] | ОТм(Зтм) Средний разряд машинистов 6
| 91.14.02-001 | Автомобили бортовые, грузоподъемность до 5 т |  |  |  | маш.-ч | 0.02 | 1.15 | 0.00023 |  |  | 564.86 |  | 0.13 | [23 empty] | Автомобили бортовые, грузоподъемность до 5 т
| 4-100-040 | ОТм(Зтм) Средний разряд машинистов 4 |  |  |  | чел.-ч | 0.02 | 1.15 | 0.00023 |  |  | 376.71 |  | 0.09 | [27 empty] | ОТм(Зтм) Средний разряд машинистов 4
| 01.7.03.04-0001 | Электроэнергия |  |  |  | 4: кВт-ч; 5: 2.132; 7: 0.02132; 10: 8.44; 12: 0.18 | [23 empty] | Электроэнергия
| 01.7.06.05-0041 | Ленты изоляционные хлопчатобумажные прорезиненные для электромонтажных и ремонтных работ, цвет черный, ширина 20 мм, толщина 0,35 мм |  |  |  | м | 9.17 |  | 0.0917 | 5.87 | 0.86 | 5.05 |  | 0.46 | [23 empty] | Ленты изоляционные хлопчатобумажные прорезиненные для электромонтажных и ремонтных работ, цвет черный, ширина 20 мм, толщина 0,35 мм
| 01.7.15.07-0014 | Дюбели распорные полипропиленовые |  |  |  | 100 шт | 1.02 |  | 0.0102 | 41.71 | 1.24 | 51.72 |  | 0.53 | [23 empty] | Дюбели распорные полипропиленовые
| 01.7.15.14-0161 | Шурупы самонарезающие стальные с полукруглой головкой и прямым шлицем, остроконечные, диаметр 2,5 мм, длина 20 мм |  |  |  | т | 0.00016 |  | 1.6e-06 | 214135.65 | 1.24 | 265528.21 |  | 0.42 | [23 empty] | Шурупы самонарезающие стальные с полукруглой головкой и прямым шлицем, остроконечные, диаметр 2,5 мм, длина 20 мм
| 01.7.15.14-0165 | Шурупы самонарезающие стальные с полукруглой головкой и прямым шлицем, остроконечные, диаметр 4 мм, длина 40 мм |  |  |  | т | 0.0003 |  | 3e-06 | 99190.96 | 1.24 | 122996.79 |  | 0.37 | [23 empty] | Шурупы самонарезающие стальные с полукруглой головкой и прямым шлицем, остроконечные, диаметр 4 мм, длина 40 мм
|  | Итого прямые затраты |  |  |  | 12: 388.39 | [24 empty] | Итого прямые затраты
25.1 | 421/пр_2020_п.75_пп.а | Вспомогательные ненормируемые материальные ресурсы |  |  |  | 4: %; 5: 2; 7: 2; 12: 6.7 | [34 empty] | Вспомогательные ненормируемые материальные ресурсы
|  | ФОТ |  |  |  | 12: 385.74 | [25 empty] | ФОТ
| Пр/812-049.3-1 | НР Электротехнические установки на других объектах |  |  |  | 4: %; 5: 97; 7: 97; 12: 374.17 | [25 empty] | НР Электротехнические установки на других объектах
| Пр/774-049.3 | СП Электротехнические установки на других объектах |  |  |  | 4: %; 5: 51; 7: 51; 12: 196.73 | [25 empty] | СП Электротехнические установки на других объектах
|  | Всего по позиции |  |  |  | 10: 96599; 12: 965.99 | [26 empty] | Всего по позиции
26 | прайс | Розетка на DIN-рейку, 2Р+N, Ue 250 В АС, In 16 А, IP20 OptiDin РА10/16-502-Д-УХЛ4 |  |  |  | шт | 1 | 1 | 1 |  |  | 303.6 |  | 303.6 | [21 empty] | Розетка на DIN-рейку, 2Р+N, Ue 250 В АС, In 16 А, IP20 OptiDin РА10/16-502-Д-УХЛ4
|  | Всего по позиции |  |  |  | 12: 303.6 | [26 empty] | Всего по позиции
27 | ГЭСНм08-03-609-01 | Светильник светодиодный накладной и подвесной линейный с креплением на: монтажный лоток |  |  |  | 4: 100 шт; 5: 0.01; 6: 1; 7: 0.01 | [21 empty] | Светильник светодиодный накладной и подвесной линейный с креплением на: монтажный лоток
|  | Объем=1 / 100 | [41 empty] | Объем=1 / 100
| 421/пр_2020_прил.10_т.1_п.2_гр.3 | Производство работ осуществляется на территории действующего предприятия с наличием в зоне производства работ одного или нескольких из следующих факторов: - разветвленной сети транспортных и инженерных коммуникаций; - стесненных условий для складирования материалов; - действующего технологического оборудования; - движения технологического транспорта ОЗП=1,15; ЭМ=1,15 к расх.; ЗПМ=1,15; ТЗ=1,15; ТЗМ=1,15 | [34 empty] | Производство работ осуществляется на территории действующего предприятия с наличием в зоне производства работ одного или нескольких из следующих факторов: - разветвленной сети транспортных и инженерных коммуникаций; - стесненных условий для складирования материалов; - действующего технологического оборудования; - движения технологического транспорта ОЗП=1,15; ЭМ=1,15 к расх.; ЗПМ=1,15; ТЗ=1,15; ТЗМ=1,15
| 2-100-01 | Рабочий 1 разряда |  |  |  | чел.-ч | 0.34 | 1.15 | 0.00391 |  |  | 618.49 |  | 2.42 | [23 empty] | Рабочий 1 разряда
| 2-100-02 | Рабочий 2 разряда |  |  |  | чел.-ч | 21.56 | 1.15 | 0.24794 |  |  | 674.15 |  | 167.15 | [23 empty] | Рабочий 2 разряда
| 2-100-04 | Рабочий 4 разряда |  |  |  | чел.-ч | 20.16 | 1.15 | 0.23184 |  |  | 828.76 |  | 192.14 | [23 empty] | Рабочий 4 разряда
| 91.14.02-001 | Автомобили бортовые, грузоподъемность до 5 т |  |  |  | маш.-ч | 0.22 | 1.15 | 0.00253 |  |  | 564.86 |  | 1.43 | [23 empty] | Автомобили бортовые, грузоподъемность до 5 т
| 4-100-040 | ОТм(Зтм) Средний разряд машинистов 4 |  |  |  | чел.-ч | 0.22 | 1.15 | 0.00253 |  |  | 376.71 |  | 0.95 | [27 empty] | ОТм(Зтм) Средний разряд машинистов 4
| 01.7.15.03-0042 | Болты с гайками и шайбами строительные |  |  |  | кг | 3.7976 |  | 0.037976 | 174.93 | 1.14 | 199.42 |  | 7.57 | [23 empty] | Болты с гайками и шайбами строительные
|  | Итого прямые затраты |  |  |  | 12: 371.66 | [24 empty] | Итого прямые затраты
27.1 | 421/пр_2020_п.75_пп.а | Вспомогательные ненормируемые материальные ресурсы |  |  |  | 4: %; 5: 2; 7: 2; 12: 6.29 | [34 empty] | Вспомогательные ненормируемые материальные ресурсы
|  | ФОТ |  |  |  | 12: 362.66 | [25 empty] | ФОТ
| Пр/812-049.3-1 | НР Электротехнические установки на других объектах |  |  |  | 4: %; 5: 97; 7: 97; 12: 351.78 | [25 empty] | НР Электротехнические установки на других объектах
| Пр/774-049.3 | СП Электротехнические установки на других объектах |  |  |  | 4: %; 5: 51; 7: 51; 12: 184.96 | [25 empty] | СП Электротехнические установки на других объектах
|  | Всего по позиции |  |  |  | 10: 91469; 12: 914.69 | [26 empty] | Всего по позиции
28 | прайс | Светодиодный светильник LDBO0-3001-4-4000-K01 |  |  |  | шт | 1 | 1 | 1 |  |  | 519.35 |  | 519.35 | [21 empty] | Светодиодный светильник LDBO0-3001-4-4000-K01
|  | Всего по позиции |  |  |  | 12: 519.35 | [26 empty] | Всего по позиции
29 | ГЭСНм08-01-081-04 | Аппарат (кнопка, ключ управления, замок электромагнитной блокировки, звуковой сигнал, сигнальная лампа) управления и сигнализации, количество подключаемых концов до 2: однопроволочного провода (жил кабеля) |  |  |  | 4: 100 шт; 5: 0.12; 6: 1; 7: 0.12 | [21 empty] | Аппарат (кнопка, ключ управления, замок электромагнитной блокировки, звуковой сигнал, сигнальная лампа) управления и сигнализации, количество подключаемых концов до 2: однопроволочного провода (жил кабеля)
|  | Объем=(1+1+3+4+1+1+1) / 100 | [41 empty] | Объем=(1+1+3+4+1+1+1) / 100
| 421/пр_2020_прил.10_т.1_п.2_гр.3 | Производство работ осуществляется на территории действующего предприятия с наличием в зоне производства работ одного или нескольких из следующих факторов: - разветвленной сети транспортных и инженерных коммуникаций; - стесненных условий для складирования материалов; - действующего технологического оборудования; - движения технологического транспорта ОЗП=1,15; ЭМ=1,15 к расх.; ЗПМ=1,15; ТЗ=1,15; ТЗМ=1,15 | [34 empty] | Производство работ осуществляется на территории действующего предприятия с наличием в зоне производства работ одного или нескольких из следующих факторов: - разветвленной сети транспортных и инженерных коммуникаций; - стесненных условий для складирования материалов; - действующего технологического оборудования; - движения технологического транспорта ОЗП=1,15; ЭМ=1,15 к расх.; ЗПМ=1,15; ТЗ=1,15; ТЗМ=1,15
| 1-100-40 | Средний разряд работы 4,0 |  |  |  | чел.-ч | 35.4 | 1.15 | 4.8852 |  |  | 941.78 |  | 4600.78 | [23 empty] | Средний разряд работы 4,0
| 91.14.02-001 | Автомобили бортовые, грузоподъемность до 5 т |  |  |  | маш.-ч | 0.11 | 1.15 | 0.01518 |  |  | 564.86 |  | 8.57 | [23 empty] | Автомобили бортовые, грузоподъемность до 5 т
| 4-100-040 | ОТм(Зтм) Средний разряд машинистов 4 |  |  |  | чел.-ч | 0.11 | 1.15 | 0.01518 |  |  | 376.71 |  | 5.72 | [27 empty] | ОТм(Зтм) Средний разряд машинистов 4
| 01.7.15.03-0042 | Болты с гайками и шайбами строительные |  |  |  | кг | 5.98 |  | 0.7176 | 174.93 | 1.14 | 199.42 |  | 143.1 | [23 empty] | Болты с гайками и шайбами строительные
|  | Итого прямые затраты |  |  |  | 12: 4758.17 | [24 empty] | Итого прямые затраты
29.1 | 421/пр_2020_п.75_пп.а | Вспомогательные ненормируемые материальные ресурсы |  |  |  | 4: %; 5: 2; 7: 2; 12: 80.01 | [34 empty] | Вспомогательные ненормируемые материальные ресурсы
|  | ФОТ |  |  |  | 12: 4606.5 | [25 empty] | ФОТ
| Пр/812-049.3-1 | НР Электротехнические установки на других объектах |  |  |  | 4: %; 5: 97; 7: 97; 12: 4468.31 | [25 empty] | НР Электротехнические установки на других объектах
| Пр/774-049.3 | СП Электротехнические установки на других объектах |  |  |  | 4: %; 5: 51; 7: 51; 12: 2349.32 | [25 empty] | СП Электротехнические установки на других объектах
|  | Всего по позиции |  |  |  | 10: 97131.75; 12: 11655.81 | [26 empty] | Всего по позиции
30 | прайс | Кнопка двойная плоская с подсветкой, красная/зеленая, маркировка "I+O", 1NO+1NC, 24V AC/DC, IP65, металл MTB4-BW83751 |  |  |  | шт | 1 | 1 | 1 |  |  | 510 |  | 510 | [21 empty] | Кнопка двойная плоская с подсветкой, красная/зеленая, маркировка "I+O", 1NO+1NC, 24V AC/DC, IP65, металл MTB4-BW83751
|  | Всего по позиции |  |  |  | 12: 510 | [26 empty] | Всего по позиции
31 | прайс | Лампа матрица D22мм зеленый 230В-КЭАЗ, IP40 AD22DS(LED) 238693 |  |  |  | шт | 1 | 1 | 1 |  |  | 190.06 |  | 190.06 | [21 empty] | Лампа матрица D22мм зеленый 230В-КЭАЗ, IP40 AD22DS(LED) 238693
|  | Всего по позиции |  |  |  | 12: 190.06 | [26 empty] | Всего по позиции
32 | прайс | Лампа матрица D22мм жёлтый 230В-КЭАЗ, IP40 AD22DS(LED) 238573 |  |  |  | шт | 2 | 1 | 2 |  |  | 198.9 |  | 397.8 | [21 empty] | Лампа матрица D22мм жёлтый 230В-КЭАЗ, IP40 AD22DS(LED) 238573
|  | Всего по позиции |  |  |  | 12: 397.8 | [26 empty] | Всего по позиции
33 | прайс | Лампа матрица D22мм красный 230В-КЭАЗ, IP40 AD22DS(LED) 238566 |  |  |  | шт | 4 | 1 | 4 |  |  | 243.1 |  | 972.4 | [21 empty] | Лампа матрица D22мм красный 230В-КЭАЗ, IP40 AD22DS(LED) 238566
|  | Всего по позиции |  |  |  | 12: 972.4 | [26 empty] | Всего по позиции
34 | прайс | Лампа матрица D22мм белый 230В-КЭАЗ, IP40 AD22DS(LED) 238572 |  |  |  | шт | 1 | 1 | 1 |  |  | 298.35 |  | 298.35 | [21 empty] | Лампа матрица D22мм белый 230В-КЭАЗ, IP40 AD22DS(LED) 238572
|  | Всего по позиции |  |  |  | 12: 298.35 | [26 empty] | Всего по позиции
35 | прайс | Кнопка в сборе, Ç22мм, красная с возвратом, металл, ∅22 мм, контакты: 1НЗ, Iн 3А при 240В AC-15, IP65 MTB2-BAZ124 |  |  |  | шт | 1 | 1 | 1 |  |  | 740.35 |  | 740.35 | [21 empty] | Кнопка в сборе, Ç22мм, красная с возвратом, металл, ∅22 мм, контакты: 1НЗ, Iн 3А при 240В AC-15, IP65 MTB2-BAZ124
|  | Всего по позиции |  |  |  | 12: 740.35 | [26 empty] | Всего по позиции
36 | прайс | Кнопка в сборе, Ç22мм, красная с возвратом, металл, ∅22 мм, контакты: 1НЗ, Iн 3А при 240В AC-15, IP65 MTB2-BAZ113 |  |  |  | шт | 1 | 1 | 1 |  |  | 569.08 |  | 569.08 | [21 empty] | Кнопка в сборе, Ç22мм, красная с возвратом, металл, ∅22 мм, контакты: 1НЗ, Iн 3А при 240В AC-15, IP65 MTB2-BAZ113
|  | Всего по позиции |  |  |  | 12: 569.08 | [26 empty] | Всего по позиции
37 | ГЭСНм08-03-576-01 | Монтажная рейка |  |  |  | 4: 100 м; 5: 0.005; 6: 1; 7: 0.005 | [21 empty] | Монтажная рейка
|  | Объем=0,5 / 100 | [41 empty] | Объем=0,5 / 100
| 421/пр_2020_прил.10_т.1_п.2_гр.3 | Производство работ осуществляется на территории действующего предприятия с наличием в зоне производства работ одного или нескольких из следующих факторов: - разветвленной сети транспортных и инженерных коммуникаций; - стесненных условий для складирования материалов; - действующего технологического оборудования; - движения технологического транспорта ОЗП=1,15; ЭМ=1,15 к расх.; ЗПМ=1,15; ТЗ=1,15; ТЗМ=1,15 | [34 empty] | Производство работ осуществляется на территории действующего предприятия с наличием в зоне производства работ одного или нескольких из следующих факторов: - разветвленной сети транспортных и инженерных коммуникаций; - стесненных условий для складирования материалов; - действующего технологического оборудования; - движения технологического транспорта ОЗП=1,15; ЭМ=1,15 к расх.; ЗПМ=1,15; ТЗ=1,15; ТЗМ=1,15
| 1-100-35 | Средний разряд работы 3,5 |  |  |  | чел.-ч | 27.3 | 1.15 | 0.15698 |  |  | 889.08 |  | 139.56 | [23 empty] | Средний разряд работы 3,5
| 91.14.02-001 | Автомобили бортовые, грузоподъемность до 5 т |  |  |  | маш.-ч | 0.03 | 1.15 | 0.0001725 |  |  | 564.86 |  | 0.1 | [23 empty] | Автомобили бортовые, грузоподъемность до 5 т
| 4-100-040 | ОТм(Зтм) Средний разряд машинистов 4 |  |  |  | чел.-ч | 0.03 | 1.15 | 0.0001725 |  |  | 376.71 |  | 0.06 | [27 empty] | ОТм(Зтм) Средний разряд машинистов 4
| 91.21.12-002 | Ножницы листовые кривошипные гильотинные |  |  |  | маш.-ч | 0.5 | 1.15 | 0.002875 | 143.61 | 1.46 | 209.67 |  | 0.6 | [23 empty] | Ножницы листовые кривошипные гильотинные
| 01.7.15.14-0061 | Шурупы самонарезающие стальные оксидированные с потайной головкой и крестообразным шлицем, двухзаходная резьба, остроконечные, диаметр 3,5 мм, длина 45 мм |  |  |  | т | 0.0006 |  | 3e-06 | 123422.46 | 1.24 | 153043.85 |  | 0.46 | [23 empty] | Шурупы самонарезающие стальные оксидированные с потайной головкой и крестообразным шлицем, двухзаходная резьба, остроконечные, диаметр 3,5 мм, длина 45 мм
|  | Итого прямые затраты |  |  |  | 12: 140.78 | [24 empty] | Итого прямые затраты
37.1 | 421/пр_2020_п.75_пп.а | Вспомогательные ненормируемые материальные ресурсы |  |  |  | 4: %; 5: 2; 7: 2; 12: 2.43 | [34 empty] | Вспомогательные ненормируемые материальные ресурсы
|  | ФОТ |  |  |  | 12: 139.62 | [25 empty] | ФОТ
| Пр/812-049.3-1 | НР Электротехнические установки на других объектах |  |  |  | 4: %; 5: 97; 7: 97; 12: 135.43 | [25 empty] | НР Электротехнические установки на других объектах
| Пр/774-049.3 | СП Электротехнические установки на других объектах |  |  |  | 4: %; 5: 51; 7: 51; 12: 71.21 | [25 empty] | СП Электротехнические установки на других объектах
|  | Всего по позиции |  |  |  | 10: 69970; 12: 349.85 | [26 empty] | Всего по позиции
38 | прайс | Защитный диод 24 В, P=1500 Вт, Uоткр.=21,6 В; Uзакр.=19,4 В 1.5KE24 (1N6280) |  |  |  | шт | 1 | 1 | 1 |  |  | 14.37 |  | 14.37 | [21 empty] | Защитный диод 24 В, P=1500 Вт, Uоткр.=21,6 В; Uзакр.=19,4 В 1.5KE24 (1N6280)
|  | Всего по позиции |  |  |  | 12: 14.37 | [26 empty] | Всего по позиции
39 | прайс | Шина PEN "земля-ноль" 8групп/крепеж по краям, латунь, Uн 400 В, Iн 100 А 6х9мм 8/2 YNN11-08-100 |  |  |  | шт | 1 | 1 | 1 |  |  | 121.55 |  | 121.55 | [21 empty] | Шина PEN "земля-ноль" 8групп/крепеж по краям, латунь, Uн 400 В, Iн 100 А 6х9мм 8/2 YNN11-08-100
|  | Всего по позиции |  |  |  | 12: 121.55 | [26 empty] | Всего по позиции
40 | прайс | Сальник металлический (Fortisflex) для кабеля д15-25 мм PG-М 29 |  |  |  | шт | 10 | 1 | 10 |  |  | 51 |  | 510 | [21 empty] | Сальник металлический (Fortisflex) для кабеля д15-25 мм PG-М 29
|  | Всего по позиции |  |  |  | 12: 510 | [26 empty] | Всего по позиции
41 | прайс | Сальник металлический (Fortisflex) для кабеля д10-14 мм PG-М 16 |  |  |  | шт | 1 | 1 | 1 |  |  | 205.53 |  | 205.53 | [21 empty] | Сальник металлический (Fortisflex) для кабеля д10-14 мм PG-М 16
|  | Всего по позиции |  |  |  | 12: 205.53 | [26 empty] | Всего по позиции
42 | прайс | Сальник металлический (Fortisflex) для кабеля д 6-12 мм PG-М 13,5 |  |  |  | шт | 1 | 1 | 1 |  |  | 265.2 |  | 265.2 | [21 empty] | Сальник металлический (Fortisflex) для кабеля д 6-12 мм PG-М 13,5
|  | Всего по позиции |  |  |  | 12: 265.2 | [26 empty] | Всего по позиции
43 | ГЭСНм10-08-003-03 | Устройство ультразвуковое: блок питания и контроля |  |  |  | 4: шт; 5: 3; 6: 1; 7: 3 | [21 empty] | Устройство ультразвуковое: блок питания и контроля
|  | Объем=1+1+1 | [41 empty] | Объем=1+1+1
| 421/пр_2020_прил.10_т.1_п.2_гр.3 | Производство работ осуществляется на территории действующего предприятия с наличием в зоне производства работ одного или нескольких из следующих факторов: - разветвленной сети транспортных и инженерных коммуникаций; - стесненных условий для складирования материалов; - действующего технологического оборудования; - движения технологического транспорта ОЗП=1,15; ЭМ=1,15 к расх.; ЗПМ=1,15; ТЗ=1,15; ТЗМ=1,15 | [34 empty] | Производство работ осуществляется на территории действующего предприятия с наличием в зоне производства работ одного или нескольких из следующих факторов: - разветвленной сети транспортных и инженерных коммуникаций; - стесненных условий для складирования материалов; - действующего технологического оборудования; - движения технологического транспорта ОЗП=1,15; ЭМ=1,15 к расх.; ЗПМ=1,15; ТЗ=1,15; ТЗМ=1,15
| 1-100-44 | Средний разряд работы 4,4 |  |  |  | чел.-ч | 3.6 | 1.15 | 12.42 |  |  | 998 |  | 12395.16 | [23 empty] | Средний разряд работы 4,4
| 01.3.05.17-0002 | Канифоль сосновая |  |  |  | кг | 0.0016 |  | 0.0048 | 284.15 | 1.61 | 457.48 |  | 2.2 | [23 empty] | Канифоль сосновая
| 01.7.03.04-0001 | Электроэнергия |  |  |  | 4: кВт-ч; 5: 0.0676; 7: 0.2028; 10: 8.44; 12: 1.71 | [23 empty] | Электроэнергия
| 01.7.15.07-0012 | Дюбели пластмассовые с шурупами, диаметр 12 мм, длина 70 мм, диаметр шурупа 8 мм, длина шурупа 70 мм |  |  |  | 100 шт | 0.03 |  | 0.09 | 978.09 | 1.24 | 1212.83 |  | 109.15 | [23 empty] | Дюбели пластмассовые с шурупами, диаметр 12 мм, длина 70 мм, диаметр шурупа 8 мм, длина шурупа 70 мм
| 03.1.01.01-0002 | Гипс строительный Г-3 |  |  |  | т | 2e-05 |  | 6e-05 | 4338.27 | 1.37 | 5943.43 |  | 0.36 | [23 empty] | Гипс строительный Г-3
| 10.3.02.03-0012 | Припои оловянно-свинцовые бессурьмянистые, марка ПОС40 |  |  |  | кг | 0.02 |  | 0.06 | 899.56 | 1.62 | 1457.29 |  | 87.44 | [23 empty] | Припои оловянно-свинцовые бессурьмянистые, марка ПОС40
|  | Итого прямые затраты |  |  |  | 12: 12596.02 | [24 empty] | Итого прямые затраты
43.1 | 421/пр_2020_п.75_пп.а | Вспомогательные ненормируемые материальные ресурсы |  |  |  | 4: %; 5: 2; 7: 2; 12: 215.57 | [34 empty] | Вспомогательные ненормируемые материальные ресурсы
|  | ФОТ |  |  |  | 12: 12395.16 | [25 empty] | ФОТ
| Пр/812-051.1-1 | НР Прокладка и монтаж сетей связи |  |  |  | 4: %; 5: 90; 7: 90; 12: 11155.64 | [25 empty] | НР Прокладка и монтаж сетей связи
| Пр/774-051.1 | СП Прокладка и монтаж сетей связи |  |  |  | 4: %; 5: 46; 7: 46; 12: 5701.77 | [25 empty] | СП Прокладка и монтаж сетей связи
|  | Всего по позиции |  |  |  | 10: 9889.67; 12: 29669 | [26 empty] | Всего по позиции
44 | прайс | Источник бесперебойного питания ИБП APC Back-UPS 500VA |  |  |  | шт | 1 | 1 | 1 |  |  | 21841.15 |  | 21841.15 | [21 empty] | Источник бесперебойного питания ИБП APC Back-UPS 500VA
|  | Всего по позиции |  |  |  | 12: 21841.15 | [26 empty] | Всего по позиции
45 | прайс | Блок питания для промышленной автоматики БП12Б-Д1-24 |  |  |  | шт | 1 | 1 | 1 |  |  | 2828.54 |  | 2828.54 | [21 empty] | Блок питания для промышленной автоматики БП12Б-Д1-24
|  | Всего по позиции |  |  |  | 12: 2828.54 | [26 empty] | Всего по позиции
46 | прайс | Блок питания для промышленной автоматики БП12Б-Д1-12 |  |  |  | шт | 1 | 1 | 1 |  |  | 2828.54 |  | 2828.54 | [21 empty] | Блок питания для промышленной автоматики БП12Б-Д1-12
|  | Всего по позиции |  |  |  | 12: 2828.54 | [26 empty] | Всего по позиции
47 | прайс | Разъём на кабель 220 В 10 А плоские штыревые контакты в пластиковом обрамлении прямой IEC 60320 C14 CON-IEC320C14 |  |  |  | шт | 1 | 1 | 1 |  |  | 522.67 |  | 522.67 | [21 empty] | Разъём на кабель 220 В 10 А плоские штыревые контакты в пластиковом обрамлении прямой IEC 60320 C14 CON-IEC320C14
|  | Всего по позиции |  |  |  | 12: 522.67 | [26 empty] | Всего по позиции
48 | прайс | Разъём на кабель 220 В 10 А плоские штыревые контакты в пластиковом обрамлении прямой IEC 60320 C13 CON-IEC320C13 |  |  |  | шт | 1 | 1 | 1 |  |  | 522.67 |  | 522.67 | [21 empty] | Разъём на кабель 220 В 10 А плоские штыревые контакты в пластиковом обрамлении прямой IEC 60320 C13 CON-IEC320C13
|  | Всего по позиции |  |  |  | 12: 522.67 | [26 empty] | Всего по позиции
49 | ГЭСНм08-02-147-01 | Кабель до 35 кВ по установленным конструкциям и лоткам с креплением на поворотах и в конце трассы, масса 1 м кабеля: до 1 кг |  |  |  | 4: 100 м; 5: 1.95; 6: 1; 7: 1.95 | [21 empty] | Кабель до 35 кВ по установленным конструкциям и лоткам с креплением на поворотах и в конце трассы, масса 1 м кабеля: до 1 кг
|  | Объем=(100+50+25+20) / 100 | [41 empty] | Объем=(100+50+25+20) / 100
| 421/пр_2020_прил.10_т.1_п.2_гр.3 | Производство работ осуществляется на территории действующего предприятия с наличием в зоне производства работ одного или нескольких из следующих факторов: - разветвленной сети транспортных и инженерных коммуникаций; - стесненных условий для складирования материалов; - действующего технологического оборудования; - движения технологического транспорта ОЗП=1,15; ЭМ=1,15 к расх.; ЗПМ=1,15; ТЗ=1,15; ТЗМ=1,15 | [34 empty] | Производство работ осуществляется на территории действующего предприятия с наличием в зоне производства работ одного или нескольких из следующих факторов: - разветвленной сети транспортных и инженерных коммуникаций; - стесненных условий для складирования материалов; - действующего технологического оборудования; - движения технологического транспорта ОЗП=1,15; ЭМ=1,15 к расх.; ЗПМ=1,15; ТЗ=1,15; ТЗМ=1,15
| 1-100-38 | Средний разряд работы 3,8 |  |  |  | чел.-ч | 9.28 | 1.15 | 20.8104 |  |  | 920.7 |  | 19160.14 | [23 empty] | Средний разряд работы 3,8
| 91.05.05-015 | Краны на автомобильном ходу, грузоподъемность 16 т |  |  |  | маш.-ч | 0.2 | 1.15 | 0.4485 |  |  | 1625.82 |  | 729.18 | [23 empty] | Краны на автомобильном ходу, грузоподъемность 16 т
| 4-100-060 | ОТм(Зтм) Средний разряд машинистов 6 |  |  |  | чел.-ч | 0.2 | 1.15 | 0.4485 |  |  | 506.03 |  | 226.95 | [27 empty] | ОТм(Зтм) Средний разряд машинистов 6
| 91.06.01-003 | Домкраты гидравлические, грузоподъемность 63-100 т |  |  |  | маш.-ч | 2.2 | 1.15 | 4.9335 | 1.75 | 1.57 | 2.75 |  | 13.57 | [23 empty] | Домкраты гидравлические, грузоподъемность 63-100 т
| 91.06.03-061 | Лебедки электрические тяговым усилием до 12,26 кН (1,25 т) |  |  |  | маш.-ч | 2.2 | 1.15 | 4.9335 | 8.84 | 1.52 | 13.44 |  | 66.31 | [23 empty] | Лебедки электрические тяговым усилием до 12,26 кН (1,25 т)
| 91.14.02-001 | Автомобили бортовые, грузоподъемность до 5 т |  |  |  | маш.-ч | 0.2 | 1.15 | 0.4485 |  |  | 564.86 |  | 253.34 | [23 empty] | Автомобили бортовые, грузоподъемность до 5 т
| 4-100-040 | ОТм(Зтм) Средний разряд машинистов 4 |  |  |  | чел.-ч | 0.2 | 1.15 | 0.4485 |  |  | 376.71 |  | 168.95 | [27 empty] | ОТм(Зтм) Средний разряд машинистов 4
| 01.7.06.07-0002 | Ленты монтажные из пластмассы для бандажирования проводов, скрепляются пластмассовыми кнопками, ширина 10 мм |  |  |  | 10 м | 0.245 |  | 0.47775 | 37.71 | 1.54 | 58.07 |  | 27.74 | [23 empty] | Ленты монтажные из пластмассы для бандажирования проводов, скрепляются пластмассовыми кнопками, ширина 10 мм
| 01.7.15.14-0165 | Шурупы самонарезающие стальные с полукруглой головкой и прямым шлицем, остроконечные, диаметр 4 мм, длина 40 мм |  |  |  | т | 0.00011 |  | 0.0002145 | 99190.96 | 1.24 | 122996.79 |  | 26.38 | [23 empty] | Шурупы самонарезающие стальные с полукруглой головкой и прямым шлицем, остроконечные, диаметр 4 мм, длина 40 мм
| 10.3.02.03-0011 | Припои оловянно-свинцовые бессурьмянистые, марка ПОС30 |  |  |  | кг | 0.26 |  | 0.507 | 931.11 | 1.62 | 1508.4 |  | 764.76 | [23 empty] | Припои оловянно-свинцовые бессурьмянистые, марка ПОС30
| 14.4.03.03-0002 | Лак битумный БТ-123 |  |  |  | т | 0.00072 |  | 0.001404 | 82698.14 | 1.29 | 106680.6 |  | 149.78 | [23 empty] | Лак битумный БТ-123
|  | Итого прямые затраты |  |  |  | 12: 21587.1 | [24 empty] | Итого прямые затраты
49.1 | 421/пр_2020_п.75_пп.а | Вспомогательные ненормируемые материальные ресурсы |  |  |  | 4: %; 5: 2; 7: 2; 12: 333.22 | [34 empty] | Вспомогательные ненормируемые материальные ресурсы
|  | ФОТ |  |  |  | 12: 19556.04 | [25 empty] | ФОТ
| Пр/812-049.3-1 | НР Электротехнические установки на других объектах |  |  |  | 4: %; 5: 97; 7: 97; 12: 18969.36 | [25 empty] | НР Электротехнические установки на других объектах
| Пр/774-049.3 | СП Электротехнические установки на других объектах |  |  |  | 4: %; 5: 51; 7: 51; 12: 9973.58 | [25 empty] | СП Электротехнические установки на других объектах
|  | Всего по позиции |  |  |  | 10: 26083.72; 12: 50863.26 | [26 empty] | Всего по позиции
50 | прайс | Провод ПуГВ 1х0,75Б |  |  |  | м | 100 | 1 | 100 |  |  | 40.2 |  | 4020 | [21 empty] | Провод ПуГВ 1х0,75Б
|  | Всего по позиции |  |  |  | 12: 4020 | [26 empty] | Всего по позиции
51 | прайс | Провод ПуГВ 1х0,75С |  |  |  | м | 50 | 1 | 50 |  |  | 40.2 |  | 2010 | [21 empty] | Провод ПуГВ 1х0,75С
|  | Всего по позиции |  |  |  | 12: 2010 | [26 empty] | Всего по позиции
52 | прайс | Провод ПуГВ 1х0,75К |  |  |  | м | 25 | 1 | 25 |  |  | 50.83 |  | 1270.75 | [21 empty] | Провод ПуГВ 1х0,75К
|  | Всего по позиции |  |  |  | 12: 1270.75 | [26 empty] | Всего по позиции
53 | прайс | Провод ПуГВ 1х6,0 Ж-З |  |  |  | м | 20 | 1 | 20 |  |  | 307.19 |  | 6143.8 | [21 empty] | Провод ПуГВ 1х6,0 Ж-З
|  | Всего по позиции |  |  |  | 12: 6143.8 | [26 empty] | Всего по позиции
54 | ГЭСНм08-02-409-09 | Труба гофрированная ПВХ для защиты проводов и кабелей по установленным конструкциям, по стенам, колоннам, потолкам, основанию пола |  |  |  | 4: 100 м; 5: 1; 6: 1; 7: 1 | [21 empty] | Труба гофрированная ПВХ для защиты проводов и кабелей по установленным конструкциям, по стенам, колоннам, потолкам, основанию пола
|  | Объем=100 / 100 | [41 empty] | Объем=100 / 100
| 421/пр_2020_прил.10_т.1_п.2_гр.3 | Производство работ осуществляется на территории действующего предприятия с наличием в зоне производства работ одного или нескольких из следующих факторов: - разветвленной сети транспортных и инженерных коммуникаций; - стесненных условий для складирования материалов; - действующего технологического оборудования; - движения технологического транспорта ОЗП=1,15; ЭМ=1,15 к расх.; ЗПМ=1,15; ТЗ=1,15; ТЗМ=1,15 | [34 empty] | Производство работ осуществляется на территории действующего предприятия с наличием в зоне производства работ одного или нескольких из следующих факторов: - разветвленной сети транспортных и инженерных коммуникаций; - стесненных условий для складирования материалов; - действующего технологического оборудования; - движения технологического транспорта ОЗП=1,15; ЭМ=1,15 к расх.; ЗПМ=1,15; ТЗ=1,15; ТЗМ=1,15
| 2-100-02 | Рабочий 2 разряда |  |  |  | чел.-ч | 0.02 | 1.15 | 0.023 |  |  | 674.15 |  | 15.51 | [23 empty] | Рабочий 2 разряда
| 2-100-03 | Рабочий 3 разряда |  |  |  | чел.-ч | 10.75 | 1.15 | 12.3625 |  |  | 735.99 |  | 9098.68 | [23 empty] | Рабочий 3 разряда
| 2-100-04 | Рабочий 4 разряда |  |  |  | чел.-ч | 4.83 | 1.15 | 5.5545 |  |  | 828.76 |  | 4603.35 | [23 empty] | Рабочий 4 разряда
| 91.14.02-001 | Автомобили бортовые, грузоподъемность до 5 т |  |  |  | маш.-ч | 0.01 | 1.15 | 0.0115 |  |  | 564.86 |  | 6.5 | [23 empty] | Автомобили бортовые, грузоподъемность до 5 т
| 4-100-040 | ОТм(Зтм) Средний разряд машинистов 4 |  |  |  | чел.-ч | 0.01 | 1.15 | 0.0115 |  |  | 376.71 |  | 4.33 | [27 empty] | ОТм(Зтм) Средний разряд машинистов 4
| 01.7.03.04-0001 | Электроэнергия |  |  |  | 4: кВт-ч; 5: 4.42; 7: 4.42; 10: 8.44; 12: 37.3 | [23 empty] | Электроэнергия
| 01.7.15.07-0152 | Дюбели пластмассовые с шурупами, диаметр 6 мм, длина 35 мм, диаметр шурупа 3,5 мм, длина шурупа 50 мм |  |  |  | 100 шт | 2.09 |  | 2.09 | 52.34 | 1.42 | 74.32 |  | 155.33 | [23 empty] | Дюбели пластмассовые с шурупами, диаметр 6 мм, длина 35 мм, диаметр шурупа 3,5 мм, длина шурупа 50 мм
|  | Итого прямые затраты |  |  |  | 12: 13921 | [24 empty] | Итого прямые затраты
54.1 | 421/пр_2020_п.75_пп.а | Вспомогательные ненормируемые материальные ресурсы |  |  |  | 4: %; 5: 2; 7: 2; 12: 238.57 | [34 empty] | Вспомогательные ненормируемые материальные ресурсы
|  | ФОТ |  |  |  | 12: 13721.87 | [25 empty] | ФОТ
| Пр/812-049.3-1 | НР Электротехнические установки на других объектах |  |  |  | 4: %; 5: 97; 7: 97; 12: 13310.21 | [25 empty] | НР Электротехнические установки на других объектах
| Пр/774-049.3 | СП Электротехнические установки на других объектах |  |  |  | 4: %; 5: 51; 7: 51; 12: 6998.15 | [25 empty] | СП Электротехнические установки на других объектах
|  | Всего по позиции |  |  |  | 10: 34467.93; 12: 34467.93 | [26 empty] | Всего по позиции
55 | прайс | Труба ПВХ гибкая гофр. д20 мм, лёгкая с протяжкой, цвет серый 91920 |  |  |  | м | 100 | 1 | 100 |  |  | 33.15 |  | 3315 | [21 empty] | Труба ПВХ гибкая гофр. д20 мм, лёгкая с протяжкой, цвет серый 91920
|  | Всего по позиции |  |  |  | 12: 3315 | [26 empty] | Всего по позиции
56 | прайс | Держатель двухкомпонентный, д20 мм 51120 |  |  |  | шт | 100 | 1 | 100 |  |  | 19.89 |  | 1989 | [21 empty] | Держатель двухкомпонентный, д20 мм 51120
|  | Всего по позиции |  |  |  | 12: 1989 | [26 empty] | Всего по позиции
57 | ГЭСНм08-02-412-03 | Затягивание провода в проложенные трубы и металлические рукава первого одножильного или многожильного в общей оплетке, суммарное сечение: до 16 мм2 |  |  |  | 4: 100 м; 5: 0.95; 6: 1; 7: 0.95 | [21 empty] | Затягивание провода в проложенные трубы и металлические рукава первого одножильного или многожильного в общей оплетке, суммарное сечение: до 16 мм2
|  | Объем=(20+15+25+10+25) / 100 | [41 empty] | Объем=(20+15+25+10+25) / 100
| 421/пр_2020_прил.10_т.1_п.2_гр.3 | Производство работ осуществляется на территории действующего предприятия с наличием в зоне производства работ одного или нескольких из следующих факторов: - разветвленной сети транспортных и инженерных коммуникаций; - стесненных условий для складирования материалов; - действующего технологического оборудования; - движения технологического транспорта ОЗП=1,15; ЭМ=1,15 к расх.; ЗПМ=1,15; ТЗ=1,15; ТЗМ=1,15 | [34 empty] | Производство работ осуществляется на территории действующего предприятия с наличием в зоне производства работ одного или нескольких из следующих факторов: - разветвленной сети транспортных и инженерных коммуникаций; - стесненных условий для складирования материалов; - действующего технологического оборудования; - движения технологического транспорта ОЗП=1,15; ЭМ=1,15 к расх.; ЗПМ=1,15; ТЗ=1,15; ТЗМ=1,15
| 1-100-38 | Средний разряд работы 3,8 |  |  |  | чел.-ч | 6.29 | 1.15 | 6.8718 |  |  | 920.7 |  | 6326.89 | [23 empty] | Средний разряд работы 3,8
| 91.05.05-015 | Краны на автомобильном ходу, грузоподъемность 16 т |  |  |  | маш.-ч | 0.03 | 1.15 | 0.032775 |  |  | 1625.82 |  | 53.29 | [23 empty] | Краны на автомобильном ходу, грузоподъемность 16 т
| 4-100-060 | ОТм(Зтм) Средний разряд машинистов 6 |  |  |  | чел.-ч | 0.03 | 1.15 | 0.032775 |  |  | 506.03 |  | 16.59 | [27 empty] | ОТм(Зтм) Средний разряд машинистов 6
| 91.14.02-001 | Автомобили бортовые, грузоподъемность до 5 т |  |  |  | маш.-ч | 0.03 | 1.15 | 0.032775 |  |  | 564.86 |  | 18.51 | [23 empty] | Автомобили бортовые, грузоподъемность до 5 т
| 4-100-040 | ОТм(Зтм) Средний разряд машинистов 4 |  |  |  | чел.-ч | 0.03 | 1.15 | 0.032775 |  |  | 376.71 |  | 12.35 | [27 empty] | ОТм(Зтм) Средний разряд машинистов 4
| 01.7.06.05-0041 | Ленты изоляционные хлопчатобумажные прорезиненные для электромонтажных и ремонтных работ, цвет черный, ширина 20 мм, толщина 0,35 мм |  |  |  | м | 26.67 |  | 25.3365 | 5.87 | 0.86 | 5.05 |  | 127.95 | [23 empty] | Ленты изоляционные хлопчатобумажные прорезиненные для электромонтажных и ремонтных работ, цвет черный, ширина 20 мм, толщина 0,35 мм
| 01.7.07.20-0002 | Тальк молотый, сорт I |  |  |  | т | 0.00105 |  | 0.0009975 | 43821.53 | 1.38 | 60473.71 |  | 60.32 | [23 empty] | Тальк молотый, сорт I
| 14.4.02.04-0142 | Краска масляная МА-0115, мумия, сурик железный |  |  |  | кг | 0.02 |  | 0.019 | 79.88 | 1.77 | 141.39 |  | 2.69 | [23 empty] | Краска масляная МА-0115, мумия, сурик железный
| 20.2.01.05-0005 | Гильзы кабельные медные 16 мм |  |  |  | 100 шт | 0.05 |  | 0.0475 | 1239.94 | 1.3 | 1611.92 |  | 76.57 | [23 empty] | Гильзы кабельные медные 16 мм
| 20.2.02.01-0013 | Втулки полипропиленовые, диаметр 28 мм |  |  |  | 1000 шт | 0.0122 |  | 0.01159 | 2316.78 | 1.27 | 2942.31 |  | 34.1 | [23 empty] | Втулки полипропиленовые, диаметр 28 мм
|  | Итого прямые затраты |  |  |  | 12: 6729.26 | [24 empty] | Итого прямые затраты
57.1 | 421/пр_2020_п.75_пп.а | Вспомогательные ненормируемые материальные ресурсы |  |  |  | 4: %; 5: 2; 7: 2; 12: 110.03 | [34 empty] | Вспомогательные ненормируемые материальные ресурсы
|  | ФОТ |  |  |  | 12: 6355.83 | [25 empty] | ФОТ
| Пр/812-049.3-1 | НР Электротехнические установки на других объектах |  |  |  | 4: %; 5: 97; 7: 97; 12: 6165.16 | [25 empty] | НР Электротехнические установки на других объектах
| Пр/774-049.3 | СП Электротехнические установки на других объектах |  |  |  | 4: %; 5: 51; 7: 51; 12: 3241.47 | [25 empty] | СП Электротехнические установки на других объектах
|  | Всего по позиции |  |  |  | 10: 17100.97; 12: 16245.92 | [26 empty] | Всего по позиции
58 | прайс | КабельВВГнг(А)-LS 3x1,5 - 0,66 кВ |  |  |  | м | 20 | 1 | 20 |  |  | 93.93 |  | 1878.6 | [21 empty] | КабельВВГнг(А)-LS 3x1,5 - 0,66 кВ
|  | Всего по позиции |  |  |  | 12: 1878.6 | [26 empty] | Всего по позиции
59 | прайс | КабельВВГнг(А)-LS 3x2,5 - 0,66 кВ |  |  |  | м | 15 | 1 | 15 |  |  | 143.65 |  | 2154.75 | [21 empty] | КабельВВГнг(А)-LS 3x2,5 - 0,66 кВ
|  | Всего по позиции |  |  |  | 12: 2154.75 | [26 empty] | Всего по позиции
60 | прайс | Кабель МКШВнг(А)-LS 1x2x0,75 |  |  |  | м | 25 | 1 | 25 |  |  | 88.4 |  | 2210 | [21 empty] | Кабель МКШВнг(А)-LS 1x2x0,75
|  | Всего по позиции |  |  |  | 12: 2210 | [26 empty] | Всего по позиции
61 | прайс | Кабель МКШВнг(А)-LS 2x2x0,75 |  |  |  | м | 10 | 1 | 10 |  |  | 55.25 |  | 552.5 | [21 empty] | Кабель МКШВнг(А)-LS 2x2x0,75
|  | Всего по позиции |  |  |  | 12: 552.5 | [26 empty] | Всего по позиции
62 | прайс | Кабель МКЭШВнг(А)-LS 4x2x0,75 |  |  |  | м | 25 | 1 | 25 |  |  | 213.27 |  | 5331.75 | [21 empty] | Кабель МКЭШВнг(А)-LS 4x2x0,75
|  | Всего по позиции |  |  |  | 12: 5331.75 | [26 empty] | Всего по позиции
63 | ГЭСНм08-02-156-01 | Короб (кожух) для герметизации проходов кабелей через стены во взрывоопасных помещениях: неразъемный |  |  |  | 4: шт; 5: 2; 6: 1; 7: 2 | [21 empty] | Короб (кожух) для герметизации проходов кабелей через стены во взрывоопасных помещениях: неразъемный
| 421/пр_2020_прил.10_т.1_п.2_гр.3 | Производство работ осуществляется на территории действующего предприятия с наличием в зоне производства работ одного или нескольких из следующих факторов: - разветвленной сети транспортных и инженерных коммуникаций; - стесненных условий для складирования материалов; - действующего технологического оборудования; - движения технологического транспорта ОЗП=1,15; ЭМ=1,15 к расх.; ЗПМ=1,15; ТЗ=1,15; ТЗМ=1,15 | [34 empty] | Производство работ осуществляется на территории действующего предприятия с наличием в зоне производства работ одного или нескольких из следующих факторов: - разветвленной сети транспортных и инженерных коммуникаций; - стесненных условий для складирования материалов; - действующего технологического оборудования; - движения технологического транспорта ОЗП=1,15; ЭМ=1,15 к расх.; ЗПМ=1,15; ТЗ=1,15; ТЗМ=1,15
| 1-100-38 | Средний разряд работы 3,8 |  |  |  | чел.-ч | 5.86 | 1.15 | 13.478 |  |  | 920.7 |  | 12409.19 | [23 empty] | Средний разряд работы 3,8
| 91.05.05-015 | Краны на автомобильном ходу, грузоподъемность 16 т |  |  |  | маш.-ч | 0.13 | 1.15 | 0.299 |  |  | 1625.82 |  | 486.12 | [23 empty] | Краны на автомобильном ходу, грузоподъемность 16 т
| 4-100-060 | ОТм(Зтм) Средний разряд машинистов 6 |  |  |  | чел.-ч | 0.13 | 1.15 | 0.299 |  |  | 506.03 |  | 151.3 | [27 empty] | ОТм(Зтм) Средний разряд машинистов 6
| 91.14.02-001 | Автомобили бортовые, грузоподъемность до 5 т |  |  |  | маш.-ч | 0.13 | 1.15 | 0.299 |  |  | 564.86 |  | 168.89 | [23 empty] | Автомобили бортовые, грузоподъемность до 5 т
| 4-100-040 | ОТм(Зтм) Средний разряд машинистов 4 |  |  |  | чел.-ч | 0.13 | 1.15 | 0.299 |  |  | 376.71 |  | 112.64 | [27 empty] | ОТм(Зтм) Средний разряд машинистов 4
| 01.7.11.07-0227 | Электроды сварочные для сварки низколегированных и углеродистых сталей УОНИ 13/45, Э42А, диаметр 4-5 мм |  |  |  | кг | 0.5 |  | 1 | 155.63 | 0.92 | 143.18 |  | 143.18 | [23 empty] | Электроды сварочные для сварки низколегированных и углеродистых сталей УОНИ 13/45, Э42А, диаметр 4-5 мм
| 02.3.01.02-1108 | Песок природный для строительных работ I класс, повышенной крупности |  |  |  | м3 | 0.12 |  | 0.24 | 911.57 | 1.24 | 1130.35 |  | 271.28 | [23 empty] | Песок природный для строительных работ I класс, повышенной крупности
| 14.4.04.11-0010 | Эмаль на основе сополимера винилхлорида с винилацетатом, цвет серебристый |  |  |  | т | 0.00183 |  | 0.00366 | 360146.05 | 1.32 | 475392.79 |  | 1739.94 | [23 empty] | Эмаль на основе сополимера винилхлорида с винилацетатом, цвет серебристый
|  | Итого прямые затраты |  |  |  | 12: 15482.54 | [24 empty] | Итого прямые затраты
63.1 | 421/пр_2020_п.75_пп.а | Вспомогательные ненормируемые материальные ресурсы |  |  |  | 4: %; 5: 2; 7: 2; 12: 215.81 | [34 empty] | Вспомогательные ненормируемые материальные ресурсы
|  | ФОТ |  |  |  | 12: 12673.13 | [25 empty] | ФОТ
| Пр/812-049.3-1 | НР Электротехнические установки на других объектах |  |  |  | 4: %; 5: 97; 7: 97; 12: 12292.94 | [25 empty] | НР Электротехнические установки на других объектах
| Пр/774-049.3 | СП Электротехнические установки на других объектах |  |  |  | 4: %; 5: 51; 7: 51; 12: 6463.3 | [25 empty] | СП Электротехнические установки на других объектах
|  | Всего по позиции |  |  |  | 10: 17227.3; 12: 34454.59 | [26 empty] | Всего по позиции
64 | прайс | Уплотнённая огнестойкая проходка групповых электрических и трубных проводок через стены в коробах стальных, BxH 150x150 мм Проходка BxH 150x150 |  |  |  | шт | 2 | 1 | 2 |  |  | 204 |  | 408 | [21 empty] | Уплотнённая огнестойкая проходка групповых электрических и трубных проводок через стены в коробах стальных, BxH 150x150 мм Проходка BxH 150x150
|  | Всего по позиции |  |  |  | 12: 408 | [26 empty] | Всего по позиции
65 | ГЭСН46-03-010-03 | Пробивка в бетонных стенах и полах толщиной 100 мм отверстий площадью: свыше 100 до 500 см2 |  |  |  | 4: 100 отверстий; 5: 0.02; 6: 1; 7: 0.02 | [21 empty] | Пробивка в бетонных стенах и полах толщиной 100 мм отверстий площадью: свыше 100 до 500 см2
|  | Объем=2 / 100 | [41 empty] | Объем=2 / 100
| 421/пр_2020_прил.10_т.1_п.2_гр.3 | Производство работ осуществляется на территории действующего предприятия с наличием в зоне производства работ одного или нескольких из следующих факторов: - разветвленной сети транспортных и инженерных коммуникаций; - стесненных условий для складирования материалов; - действующего технологического оборудования; - движения технологического транспорта ОЗП=1,15; ЭМ=1,15 к расх.; ЗПМ=1,15; ТЗ=1,15; ТЗМ=1,15 | [34 empty] | Производство работ осуществляется на территории действующего предприятия с наличием в зоне производства работ одного или нескольких из следующих факторов: - разветвленной сети транспортных и инженерных коммуникаций; - стесненных условий для складирования материалов; - действующего технологического оборудования; - движения технологического транспорта ОЗП=1,15; ЭМ=1,15 к расх.; ЗПМ=1,15; ТЗ=1,15; ТЗМ=1,15
| 1-100-39 | Средний разряд работы 3,9 |  |  |  | чел.-ч | 95.38 | 1.15 | 2.1937 |  |  | 931.25 |  | 2042.92 | [23 empty] | Средний разряд работы 3,9
| 91.18.01-508 | Компрессоры винтовые передвижные с электродвигателем, давление до 1 МПа (10 атм), производительность до 5 м3/мин |  |  |  | маш.-ч | 26.36 | 1.15 | 0.60628 | 115.43 | 1.62 | 187 |  | 113.37 | [23 empty] | Компрессоры винтовые передвижные с электродвигателем, давление до 1 МПа (10 атм), производительность до 5 м3/мин
| 91.21.10-002 | Молотки отбойные пневматические при работе от передвижных компрессоров |  |  |  | маш.-ч | 52.71 | 1.15 | 1.2123 | 2.11 | 1.43 | 3.02 |  | 3.66 | [23 empty] | Молотки отбойные пневматические при работе от передвижных компрессоров
|  | Итого прямые затраты |  |  |  | 12: 2159.95 | [24 empty] | Итого прямые затраты
|  | ФОТ |  |  |  | 12: 2042.92 | [25 empty] | ФОТ
| Пр/812-040.1-1 | НР Работы по реконструкции зданий и сооружений: усиление и замена существующих конструкций, возведение отдельных конструктивных элементов |  |  |  | 4: %; 5: 103; 7: 103; 12: 2104.21 | [25 empty] | НР Работы по реконструкции зданий и сооружений: усиление и замена существующих конструкций, возведение отдельных конструктивных элементов
| Пр/774-040.1 | СП Работы по реконструкции зданий и сооружений: усиление и замена существующих конструкций, возведение отдельных конструктивных элементов |  |  |  | 4: %; 5: 59; 7: 59; 12: 1205.32 | [25 empty] | СП Работы по реконструкции зданий и сооружений: усиление и замена существующих конструкций, возведение отдельных конструктивных элементов
|  | Всего по позиции |  |  |  | 10: 273474; 12: 5469.48 | [26 empty] | Всего по позиции
66 | ГЭСН46-03-017-10 | Заделка отверстий в местах прохода трубопровода: в бетонных перекрытиях |  |  |  | 4: 100 шт; 5: 0.02; 6: 1; 7: 0.02 | [21 empty] | Заделка отверстий в местах прохода трубопровода: в бетонных перекрытиях
|  | Объем=2 / 100 | [41 empty] | Объем=2 / 100
| 421/пр_2020_прил.10_т.1_п.2_гр.3 | Производство работ осуществляется на территории действующего предприятия с наличием в зоне производства работ одного или нескольких из следующих факторов: - разветвленной сети транспортных и инженерных коммуникаций; - стесненных условий для складирования материалов; - действующего технологического оборудования; - движения технологического транспорта ОЗП=1,15; ЭМ=1,15 к расх.; ЗПМ=1,15; ТЗ=1,15; ТЗМ=1,15 | [34 empty] | Производство работ осуществляется на территории действующего предприятия с наличием в зоне производства работ одного или нескольких из следующих факторов: - разветвленной сети транспортных и инженерных коммуникаций; - стесненных условий для складирования материалов; - действующего технологического оборудования; - движения технологического транспорта ОЗП=1,15; ЭМ=1,15 к расх.; ЗПМ=1,15; ТЗ=1,15; ТЗМ=1,15
| 1-100-31 | Средний разряд работы 3,1 |  |  |  | чел.-ч | 132 | 1.15 | 3.036 |  |  | 846.9 |  | 2571.19 | [23 empty] | Средний разряд работы 3,1
| 91.06.06-048 | Подъемники одномачтовые, грузоподъемность до 500 кг, высота подъема 45 м |  |  |  | маш.-ч | 0.22 | 1.15 | 0.00506 | 37.32 | 1.57 | 58.59 |  | 0.3 | [23 empty] | Подъемники одномачтовые, грузоподъемность до 500 кг, высота подъема 45 м
| 4-100-030 | ОТм(Зтм) Средний разряд машинистов 3 |  |  |  | чел.-ч | 0.22 | 1.15 | 0.00506 |  |  | 334.54 |  | 1.69 | [27 empty] | ОТм(Зтм) Средний разряд машинистов 3
| 91.14.02-001 | Автомобили бортовые, грузоподъемность до 5 т |  |  |  | маш.-ч | 0.22 | 1.15 | 0.00506 |  |  | 564.86 |  | 2.86 | [23 empty] | Автомобили бортовые, грузоподъемность до 5 т
| 4-100-040 | ОТм(Зтм) Средний разряд машинистов 4 |  |  |  | чел.-ч | 0.22 | 1.15 | 0.00506 |  |  | 376.71 |  | 1.91 | [27 empty] | ОТм(Зтм) Средний разряд машинистов 4
| 01.7.15.06-0111 | Гвозди строительные |  |  |  | т | 0.006 |  | 0.00012 | 70296.2 | 1.24 | 87167.29 |  | 10.46 | [23 empty] | Гвозди строительные
| 08.3.03.06-0012 | Проволока стальная низкоуглеродистая вязальная |  |  |  | т | 0.0054 |  | 0.000108 | 83063.7 | 0.86 | 71434.78 |  | 7.71 | [23 empty] | Проволока стальная низкоуглеродистая вязальная
| 11.1.03.01-0062 | Бруски обрезные хвойных пород (ель, сосна), естественной влажности, длина 2-6,5 м, ширина 20-90 мм, толщина 20-90 мм, сорт II |  |  |  | м3 | 0.3 |  | 0.006 | 16496.03 | 0.98 | 16166.11 |  | 97 | [23 empty] | Бруски обрезные хвойных пород (ель, сосна), естественной влажности, длина 2-6,5 м, ширина 20-90 мм, толщина 20-90 мм, сорт II
| 11.1.03.06-0070 | Доска обрезная хвойных пород, естественной влажности, длина 2-6,5 м, ширина 100-250 мм, толщина 25 мм, сорт II |  |  |  | м3 | 0.018 |  | 0.00036 | 10082.68 | 1.22 | 12300.87 |  | 4.43 | [23 empty] | Доска обрезная хвойных пород, естественной влажности, длина 2-6,5 м, ширина 100-250 мм, толщина 25 мм, сорт II
Н | 04.1.02.05 | Смеси бетонные |  |  |  | 4: м3; 5: 0.416; 7: 0.00832 | [28 empty] | Смеси бетонные
|  | Итого прямые затраты |  |  |  | 12: 2697.55 | [24 empty] | Итого прямые затраты
|  | ФОТ |  |  |  | 12: 2574.79 | [25 empty] | ФОТ
| Пр/812-040.1-1 | НР Работы по реконструкции зданий и сооружений: усиление и замена существующих конструкций, возведение отдельных конструктивных элементов |  |  |  | 4: %; 5: 103; 7: 103; 12: 2652.03 | [25 empty] | НР Работы по реконструкции зданий и сооружений: усиление и замена существующих конструкций, возведение отдельных конструктивных элементов
| Пр/774-040.1 | СП Работы по реконструкции зданий и сооружений: усиление и замена существующих конструкций, возведение отдельных конструктивных элементов |  |  |  | 4: %; 5: 59; 7: 59; 12: 1519.13 | [25 empty] | СП Работы по реконструкции зданий и сооружений: усиление и замена существующих конструкций, возведение отдельных конструктивных элементов
|  | Всего по позиции |  |  |  | 10: 343435.5; 12: 6868.71 | [26 empty] | Всего по позиции
67 | ФСБЦ-14.5.01.07-1002 | Герметик однокомпонентный на силиконовой основе, огнестойкий, для герметизации кабельных и трубных проходок, кабельных муфт, термостойкость до 200 °C |  |  |  | кг | 0.1 | 1 | 0.1 | 1745.28 | 1.13 | 1972.17 |  | 197.22 | [21 empty] | Герметик однокомпонентный на силиконовой основе, огнестойкий, для герметизации кабельных и трубных проходок, кабельных муфт, термостойкость до 200 °C
|  | Объем=0,05*2 | [41 empty] | Объем=0,05*2
|  | Всего по позиции |  |  |  | 12: 197.22 | [26 empty] | Всего по позиции
68 | ГЭСНп02-01-001-01 | Автоматизированная система управления I категории технической сложности с количеством каналов (Кобщ): 2 |  |  |  | 4: система; 5: 1; 6: 1; 7: 1 | [21 empty] | Автоматизированная система управления I категории технической сложности с количеством каналов (Кобщ): 2
| 421/пр_2020_прил.10_т.1_п.2_гр.3 | Производство работ осуществляется на территории действующего предприятия с наличием в зоне производства работ одного или нескольких из следующих факторов: - разветвленной сети транспортных и инженерных коммуникаций; - стесненных условий для складирования материалов; - действующего технологического оборудования; - движения технологического транспорта ОЗП=1,15; ЭМ=1,15 к расх.; ЗПМ=1,15; ТЗ=1,15; ТЗМ=1,15 | [34 empty] | Производство работ осуществляется на территории действующего предприятия с наличием в зоне производства работ одного или нескольких из следующих факторов: - разветвленной сети транспортных и инженерных коммуникаций; - стесненных условий для складирования материалов; - действующего технологического оборудования; - движения технологического транспорта ОЗП=1,15; ЭМ=1,15 к расх.; ЗПМ=1,15; ТЗ=1,15; ТЗМ=1,15
| 3-100-01 | Техник I категории |  |  |  | чел.-ч | 0.67 | 1.15 | 0.7705 |  |  | 878.24 |  | 676.68 | [23 empty] | Техник I категории
| 3-200-01 | Инженер I категории |  |  |  | чел.-ч | 2.68 | 1.15 | 3.082 |  |  | 785.76 |  | 2421.71 | [23 empty] | Инженер I категории
| 3-200-02 | Инженер II категории |  |  |  | чел.-ч | 6.03 | 1.15 | 6.9345 |  |  | 716.31 |  | 4967.25 | [23 empty] | Инженер II категории
| 3-200-03 | Инженер III категории |  |  |  | чел.-ч | 2.68 | 1.15 | 3.082 |  |  | 643.23 |  | 1982.43 | [23 empty] | Инженер III категории
| 3-300-01 | Ведущий инженер |  |  |  | чел.-ч | 1.34 | 1.15 | 1.541 |  |  | 858.86 |  | 1323.5 | [23 empty] | Ведущий инженер
|  | Итого прямые затраты |  |  |  | 12: 11371.57 | [24 empty] | Итого прямые затраты
|  | ФОТ |  |  |  | 12: 11371.57 | [25 empty] | ФОТ
| Пр/812-083.0-1 | НР Пусконаладочные работы: 'вхолостую' - 80%, 'под нагрузкой' - 20% |  |  |  | 4: %; 5: 74; 7: 74; 12: 8414.96 | [25 empty] | НР Пусконаладочные работы: 'вхолостую' - 80%, 'под нагрузкой' - 20%
| Пр/774-083.0 | СП Пусконаладочные работы: 'вхолостую' - 80%, 'под нагрузкой' - 20% |  |  |  | 4: %; 5: 36; 7: 36; 12: 4093.77 | [25 empty] | СП Пусконаладочные работы: 'вхолостую' - 80%, 'под нагрузкой' - 20%
|  | Всего по позиции |  |  |  | 10: 23880.3; 12: 23880.3 | [26 empty] | Всего по позиции
69 | ГЭСНп02-01-001-02 | Автоматизированная система управления I категории технической сложности с количеством каналов (Кобщ): за каждый канал свыше 2 до 9 добавлять к норме 02-01-001-01 |  |  |  | 4: канал; 5: 1; 6: 1; 7: 1 | [21 empty] | Автоматизированная система управления I категории технической сложности с количеством каналов (Кобщ): за каждый канал свыше 2 до 9 добавлять к норме 02-01-001-01
| 421/пр_2020_прил.10_т.1_п.2_гр.3 | Производство работ осуществляется на территории действующего предприятия с наличием в зоне производства работ одного или нескольких из следующих факторов: - разветвленной сети транспортных и инженерных коммуникаций; - стесненных условий для складирования материалов; - действующего технологического оборудования; - движения технологического транспорта ОЗП=1,15; ЭМ=1,15 к расх.; ЗПМ=1,15; ТЗ=1,15; ТЗМ=1,15 | [34 empty] | Производство работ осуществляется на территории действующего предприятия с наличием в зоне производства работ одного или нескольких из следующих факторов: - разветвленной сети транспортных и инженерных коммуникаций; - стесненных условий для складирования материалов; - действующего технологического оборудования; - движения технологического транспорта ОЗП=1,15; ЭМ=1,15 к расх.; ЗПМ=1,15; ТЗ=1,15; ТЗМ=1,15
| 3-100-01 | Техник I категории |  |  |  | чел.-ч | 0.3225 | 1.15 | 0.37088 |  |  | 878.24 |  | 325.72 | [23 empty] | Техник I категории
| 3-200-01 | Инженер I категории |  |  |  | чел.-ч | 1.29 | 1.15 | 1.4835 |  |  | 785.76 |  | 1165.67 | [23 empty] | Инженер I категории
| 3-200-02 | Инженер II категории |  |  |  | чел.-ч | 2.9025 | 1.15 | 3.3379 |  |  | 716.31 |  | 2390.95 | [23 empty] | Инженер II категории
| 3-200-03 | Инженер III категории |  |  |  | чел.-ч | 1.29 | 1.15 | 1.4835 |  |  | 643.23 |  | 954.23 | [23 empty] | Инженер III категории
| 3-300-01 | Ведущий инженер |  |  |  | чел.-ч | 0.645 | 1.15 | 0.74175 |  |  | 858.86 |  | 637.06 | [23 empty] | Ведущий инженер
|  | Итого прямые затраты |  |  |  | 12: 5473.63 | [24 empty] | Итого прямые затраты
|  | ФОТ |  |  |  | 12: 5473.63 | [25 empty] | ФОТ
| Пр/812-083.0-1 | НР Пусконаладочные работы: 'вхолостую' - 80%, 'под нагрузкой' - 20% |  |  |  | 4: %; 5: 74; 7: 74; 12: 4050.49 | [25 empty] | НР Пусконаладочные работы: 'вхолостую' - 80%, 'под нагрузкой' - 20%
| Пр/774-083.0 | СП Пусконаладочные работы: 'вхолостую' - 80%, 'под нагрузкой' - 20% |  |  |  | 4: %; 5: 36; 7: 36; 12: 1970.51 | [25 empty] | СП Пусконаладочные работы: 'вхолостую' - 80%, 'под нагрузкой' - 20%
|  | Всего по позиции |  |  |  | 10: 11494.63; 12: 11494.63 | [26 empty] | Всего по позиции
70 | ГЭСН08-07-002-02 | Установка и разборка внутренних трубчатых инвентарных лесов: на каждые последующие 4 м высоты помещений добавлять к норме 08-07-002-01 |  |  |  | 4: 100 м2 горизонтальной проекции; 5: 0.3; 6: 1; 7: 0.3 | [21 empty] | Установка и разборка внутренних трубчатых инвентарных лесов: на каждые последующие 4 м высоты помещений добавлять к норме 08-07-002-01
|  | Объем=(10*3) / 100 | [41 empty] | Объем=(10*3) / 100
| 421/пр_2020_прил.10_т.1_п.2_гр.3 | Производство работ осуществляется на территории действующего предприятия с наличием в зоне производства работ одного или нескольких из следующих факторов: - разветвленной сети транспортных и инженерных коммуникаций; - стесненных условий для складирования материалов; - действующего технологического оборудования; - движения технологического транспорта ОЗП=1,15; ЭМ=1,15 к расх.; ЗПМ=1,15; ТЗ=1,15; ТЗМ=1,15 | [34 empty] | Производство работ осуществляется на территории действующего предприятия с наличием в зоне производства работ одного или нескольких из следующих факторов: - разветвленной сети транспортных и инженерных коммуникаций; - стесненных условий для складирования материалов; - действующего технологического оборудования; - движения технологического транспорта ОЗП=1,15; ЭМ=1,15 к расх.; ЗПМ=1,15; ТЗ=1,15; ТЗМ=1,15
| 1-100-31 | Средний разряд работы 3,1 |  |  |  | чел.-ч | 49.8 | 1.15 | 17.181 |  |  | 846.9 |  | 14550.59 | [23 empty] | Средний разряд работы 3,1
| 91.14.02-001 | Автомобили бортовые, грузоподъемность до 5 т |  |  |  | маш.-ч | 0.11 | 1.15 | 0.03795 |  |  | 564.86 |  | 21.44 | [23 empty] | Автомобили бортовые, грузоподъемность до 5 т
| 4-100-040 | ОТм(Зтм) Средний разряд машинистов 4 |  |  |  | чел.-ч | 0.11 | 1.15 | 0.03795 |  |  | 376.71 |  | 14.3 | [27 empty] | ОТм(Зтм) Средний разряд машинистов 4
| 01.7.16.02-0002 | Леса стальные стоечные приставные хомутовые (стойки, связи, поперечины, лестницы) в комплекте с пробками (хомутами, башмаками, болтами), без щитов настила, высота лесов до 60 м |  |  |  | т | 0.029 |  | 0.0087 | 91734.54 | 1.31 | 120172.25 |  | 1045.5 | [23 empty] | Леса стальные стоечные приставные хомутовые (стойки, связи, поперечины, лестницы) в комплекте с пробками (хомутами, башмаками, болтами), без щитов настила, высота лесов до 60 м
| 11.1.03.01-0063 | Бруски обрезные хвойных пород (ель, сосна), естественной влажности, длина 2-6,5 м, ширина 20-90 мм, толщина 20-90 мм, сорт III |  |  |  | м3 | 0.008 |  | 0.0024 | 16496.03 | 0.98 | 16166.11 |  | 38.8 | [23 empty] | Бруски обрезные хвойных пород (ель, сосна), естественной влажности, длина 2-6,5 м, ширина 20-90 мм, толщина 20-90 мм, сорт III
Н | 11.2.13.04 | Щиты настила |  |  |  | 4: м2; 5: 1.4; 7: 0.42 | [28 empty] | Щиты настила
|  | Итого прямые затраты |  |  |  | 12: 15670.63 | [24 empty] | Итого прямые затраты
|  | ФОТ |  |  |  | 12: 14564.89 | [25 empty] | ФОТ
| Пр/812-008.0-1 | НР Конструкции из кирпича и блоков |  |  |  | 4: %; 5: 110; 7: 110; 12: 16021.38 | [25 empty] | НР Конструкции из кирпича и блоков
| Пр/774-008.0, Приказ № 774/пр от 11.12.2020 п.16 | СП Конструкции из кирпича и блоков |  |  |  | 4: %; 5: 69; 6: 0.85; 7: 58.65; 12: 8542.31 | [25 empty] | СП Конструкции из кирпича и блоков
|  | Всего по позиции |  |  |  | 10: 134114.4; 12: 40234.32 | [26 empty] | Всего по позиции
71 | ГЭСН08-07-007-03 | Металлические модульные леса башенного типа высотой до 10 м: установка |  |  |  | 4: 100 м2; 5: 0.3; 6: 1; 7: 0.3 | [21 empty] | Металлические модульные леса башенного типа высотой до 10 м: установка
|  | Объем=(10*3) / 100 | [41 empty] | Объем=(10*3) / 100
| 421/пр_2020_прил.10_т.1_п.2_гр.3 | Производство работ осуществляется на территории действующего предприятия с наличием в зоне производства работ одного или нескольких из следующих факторов: - разветвленной сети транспортных и инженерных коммуникаций; - стесненных условий для складирования материалов; - действующего технологического оборудования; - движения технологического транспорта ОЗП=1,15; ЭМ=1,15 к расх.; ЗПМ=1,15; ТЗ=1,15; ТЗМ=1,15 | [34 empty] | Производство работ осуществляется на территории действующего предприятия с наличием в зоне производства работ одного или нескольких из следующих факторов: - разветвленной сети транспортных и инженерных коммуникаций; - стесненных условий для складирования материалов; - действующего технологического оборудования; - движения технологического транспорта ОЗП=1,15; ЭМ=1,15 к расх.; ЗПМ=1,15; ТЗ=1,15; ТЗМ=1,15
| 1-100-30 | Средний разряд работы 3,0 |  |  |  | чел.-ч | 17.21 | 1.15 | 5.9375 |  |  | 836.35 |  | 4965.79 | [23 empty] | Средний разряд работы 3,0
| 91.05.05-015 | Краны на автомобильном ходу, грузоподъемность 16 т |  |  |  | маш.-ч | 0.38 | 1.15 | 0.1311 |  |  | 1625.82 |  | 213.15 | [23 empty] | Краны на автомобильном ходу, грузоподъемность 16 т
| 4-100-060 | ОТм(Зтм) Средний разряд машинистов 6 |  |  |  | чел.-ч | 0.38 | 1.15 | 0.1311 |  |  | 506.03 |  | 66.34 | [27 empty] | ОТм(Зтм) Средний разряд машинистов 6
| 91.14.02-001 | Автомобили бортовые, грузоподъемность до 5 т |  |  |  | маш.-ч | 0.33 | 1.15 | 0.11385 |  |  | 564.86 |  | 64.31 | [23 empty] | Автомобили бортовые, грузоподъемность до 5 т
| 4-100-040 | ОТм(Зтм) Средний разряд машинистов 4 |  |  |  | чел.-ч | 0.33 | 1.15 | 0.11385 |  |  | 376.71 |  | 42.89 | [27 empty] | ОТм(Зтм) Средний разряд машинистов 4
|  | Итого прямые затраты |  |  |  | 12: 5352.48 | [24 empty] | Итого прямые затраты
|  | ФОТ |  |  |  | 12: 5075.02 | [25 empty] | ФОТ
| Пр/812-008.0-1 | НР Конструкции из кирпича и блоков |  |  |  | 4: %; 5: 110; 7: 110; 12: 5582.52 | [25 empty] | НР Конструкции из кирпича и блоков
| Пр/774-008.0, Приказ № 774/пр от 11.12.2020 п.16 | СП Конструкции из кирпича и блоков |  |  |  | 4: %; 5: 69; 6: 0.85; 7: 58.65; 12: 2976.5 | [25 empty] | СП Конструкции из кирпича и блоков
|  | Всего по позиции |  |  |  | 10: 46371.67; 12: 13911.5 | [26 empty] | Всего по позиции
|  | Итоги по разделу 2 Система автоматизации : | [42 empty] | Итоги по разделу 2 Система автоматизации :
|  | Всего прямые затраты (справочно) |  |  |  | 12: 294503.21 | [31 empty] | Всего прямые затраты (справочно)
|  | в том числе: | [43 empty] | в том числе:
|  | Оплата труда рабочих |  |  |  | 12: 150974.3 | [31 empty] | Оплата труда рабочих
|  | Эксплуатация машин |  |  |  | 12: 2346.09 | [31 empty] | Эксплуатация машин
|  | Оплата труда машинистов (Отм) |  |  |  | 12: 863.51 | [31 empty] | Оплата труда машинистов (Отм)
|  | Материалы |  |  |  | 12: 140319.31 | [31 empty] | Материалы
|  | Строительные работы |  |  |  | 12: 66681.23 | [31 empty] | Строительные работы
|  | в том числе: | [43 empty] | в том числе:
|  | оплата труда |  |  |  | 12: 24130.49 | [31 empty] | оплата труда
|  | эксплуатация машин и механизмов |  |  |  | 12: 419.09 | [31 empty] | эксплуатация машин и механизмов
|  | оплата труда машинистов (Отм) |  |  |  | 12: 127.13 | [31 empty] | оплата труда машинистов (Отм)
|  | материалы |  |  |  | 12: 1401.12 | [31 empty] | материалы
|  | накладные расходы |  |  |  | 12: 26360.14 | [31 empty] | накладные расходы
|  | сметная прибыль |  |  |  | 12: 14243.26 | [31 empty] | сметная прибыль
|  | Монтажные работы |  |  |  | 12: 412945.75 | [31 empty] | Монтажные работы
|  | в том числе: | [43 empty] | в том числе:
|  | оплата труда |  |  |  | 12: 109998.61 | [31 empty] | оплата труда
|  | эксплуатация машин и механизмов |  |  |  | 12: 1927 | [31 empty] | эксплуатация машин и механизмов
|  | оплата труда машинистов (Отм) |  |  |  | 12: 736.38 | [31 empty] | оплата труда машинистов (Отм)
|  | материалы |  |  |  | 12: 138918.19 | [31 empty] | материалы
|  | накладные расходы |  |  |  | 12: 105900.75 | [31 empty] | накладные расходы
|  | сметная прибыль |  |  |  | 12: 55464.82 | [31 empty] | сметная прибыль
|  | Прочие затраты |  |  |  | 12: 35374.93 | [31 empty] | Прочие затраты
|  | Пусконаладочные работы |  |  |  | 12: 35374.93 | [31 empty] | Пусконаладочные работы
|  | в том числе: | [43 empty] | в том числе:
|  | оплата труда |  |  |  | 12: 16845.2 | [31 empty] | оплата труда
|  | накладные расходы |  |  |  | 12: 12465.45 | [31 empty] | накладные расходы
|  | сметная прибыль |  |  |  | 12: 6064.28 | [31 empty] | сметная прибыль
|  | Всего ФОТ (справочно) |  |  |  | 12: 151837.81 | [31 empty] | Всего ФОТ (справочно)
|  | Всего накладные расходы (справочно) |  |  |  | 12: 144726.34 | [31 empty] | Всего накладные расходы (справочно)
|  | Всего сметная прибыль (справочно) |  |  |  | 12: 75772.36 | [31 empty] | Всего сметная прибыль (справочно)
|  | Всего по разделу 2 Система автоматизации |  |  |  | 12: 515001.91 | [32 empty] | Всего по разделу 2 Система автоматизации
|  | справочно: | [43 empty] | справочно:
|  | Затраты труда рабочих |  |  |  | 7: 171,19222 | [33 empty] | Затраты труда рабочих
|  | Затраты труда машинистов |  |  |  | 7: 1,9640275 | [33 empty] | Затраты труда машинистов
|  | ПНР "вхолостую" |  |  |  | 12: 28299.94 | [35 empty] | ПНР "вхолостую"
|  | в том числе: | [43 empty] | в том числе:
| 421/пр_2020_прил.8_п.2_гр.6 | Автоматизированные системы управления |  |  |  | 4: %; 7: 80; 12: 28299.94 | [36 empty] | Автоматизированные системы управления
|  | ПНР "под нагрузкой" |  |  |  | 12: 7074.99 | [35 empty] | ПНР "под нагрузкой"
|  | в том числе: | [43 empty] | в том числе:
| 421/пр_2020_прил.8_п.2_гр.7 | Автоматизированные системы управления |  |  |  | 4: %; 7: 20; 12: 7074.99 | [36 empty] | Автоматизированные системы управления
|  | Итоги по смете: | [49 empty] | Итоги по смете:
|  | Всего прямые затраты (справочно) |  |  |  | 12: 414429.48 | [38 empty] | Всего прямые затраты (справочно)
|  | в том числе: | [50 empty] | в том числе:
|  | Оплата труда рабочих |  |  |  | 12: 171457.74 | [38 empty] | Оплата труда рабочих
|  | Эксплуатация машин |  |  |  | 12: 3437.02 | [38 empty] | Эксплуатация машин
|  | Оплата труда машинистов (Отм) |  |  |  | 12: 967.95 | [38 empty] | Оплата труда машинистов (Отм)
|  | Материалы |  |  |  | 12: 238566.77 | [38 empty] | Материалы
|  | Строительные работы |  |  |  | 12: 224118.19 | [38 empty] | Строительные работы
|  | в том числе: | [50 empty] | в том числе:
|  | оплата труда |  |  |  | 12: 44613.93 | [38 empty] | оплата труда
|  | эксплуатация машин и механизмов |  |  |  | 12: 1510.02 | [38 empty] | эксплуатация машин и механизмов
|  | оплата труда машинистов (Отм) |  |  |  | 12: 231.57 | [38 empty] | оплата труда машинистов (Отм)
|  | материалы |  |  |  | 12: 99648.58 | [38 empty] | материалы
|  | накладные расходы |  |  |  | 12: 51270.72 | [38 empty] | накладные расходы
|  | сметная прибыль |  |  |  | 12: 26843.37 | [38 empty] | сметная прибыль
|  | Монтажные работы |  |  |  | 12: 412945.75 | [38 empty] | Монтажные работы
|  | в том числе: | [50 empty] | в том числе:
|  | оплата труда |  |  |  | 12: 109998.61 | [38 empty] | оплата труда
|  | эксплуатация машин и механизмов |  |  |  | 12: 1927 | [38 empty] | эксплуатация машин и механизмов
|  | оплата труда машинистов (Отм) |  |  |  | 12: 736.38 | [38 empty] | оплата труда машинистов (Отм)
|  | материалы |  |  |  | 12: 138918.19 | [38 empty] | материалы
|  | накладные расходы |  |  |  | 12: 105900.75 | [38 empty] | накладные расходы
|  | сметная прибыль |  |  |  | 12: 55464.82 | [38 empty] | сметная прибыль
|  | Прочие затраты |  |  |  | 12: 35374.93 | [38 empty] | Прочие затраты
|  | Пусконаладочные работы |  |  |  | 12: 35374.93 | [38 empty] | Пусконаладочные работы
|  | в том числе: | [50 empty] | в том числе:
|  | оплата труда |  |  |  | 12: 16845.2 | [38 empty] | оплата труда
|  | накладные расходы |  |  |  | 12: 12465.45 | [38 empty] | накладные расходы
|  | сметная прибыль |  |  |  | 12: 6064.28 | [38 empty] | сметная прибыль
|  | Всего |  |  |  | 12: 672438.87 | [39 empty] | Всего
|  | Всего ФОТ (справочно) |  |  |  | 12: 172425.69 | [38 empty] | Всего ФОТ (справочно)
|  | Всего накладные расходы (справочно) |  |  |  | 12: 169636.92 | [38 empty] | Всего накладные расходы (справочно)
|  | Всего сметная прибыль (справочно) |  |  |  | 12: 88372.47 | [38 empty] | Всего сметная прибыль (справочно)
|  | Всего СМР для расчета лимитированных затрат |  |  |  | 12: 637063.94 | [39 empty] | Всего СМР для расчета лимитированных затрат
|  | Временные здания и сооружения - Котельные 3,2% |  |  |  | 12: 20386.05 | [38 empty] | Временные здания и сооружения - Котельные 3,2%
|  | Всего |  |  |  | 12: 657449.99 | [39 empty] | Всего
|  | Содержание службы заказчика. Строительный контроль 2,14% |  |  |  | 12: 14069.43 | [38 empty] | Содержание службы заказчика. Строительный контроль 2,14%
|  | Всего |  |  |  | 12: 671519.42 | [39 empty] | Всего
|  | Авторский надзор 0,2% |  |  |  | 12: 1343.04 | [38 empty] | Авторский надзор 0,2%
|  | Всего |  |  |  | 12: 672862.46 | [39 empty] | Всего
|  | Всего с прочими затратами |  |  |  | 12: 708237.39 | [39 empty] | Всего с прочими затратами
|  | Непредвиденные затраты для объектов капитального строительства производственного назначения, линейных объектов 3% |  |  |  | 12: 21247.12 | [38 empty] | Непредвиденные затраты для объектов капитального строительства производственного назначения, линейных объектов 3%
|  | Всего с непредвиденными |  |  |  | 12: 729484.51 | [39 empty] | Всего с непредвиденными
|  | НДС 22% |  |  |  | 12: 160486.59 | [38 empty] | НДС 22%
|  | ВСЕГО по смете |  |  |  | 12: 889971.1 | [39 empty] | ВСЕГО по смете
|  | справочно: | [50 empty] | справочно:
|  | Затраты труда рабочих |  |  |  | 7: 192,9847718 | [40 empty] | Затраты труда рабочих
|  | Затраты труда машинистов |  |  |  | 7: 2,2314025 | [40 empty] | Затраты труда машинистов
|  | ПНР "вхолостую" |  |  |  | 12: 28299.94 | [41 empty] | ПНР "вхолостую"
|  | в том числе: | [50 empty] | в том числе:
| 421/пр_2020_прил.8_п.2_гр.6 | Автоматизированные системы управления |  |  |  | 4: %; 7: 80; 12: 28299.94 | [42 empty] | Автоматизированные системы управления
|  | ПНР "под нагрузкой" |  |  |  | 12: 7074.99 | [41 empty] | ПНР "под нагрузкой"
|  | в том числе: | [50 empty] | в том числе:
| 421/пр_2020_прил.8_п.2_гр.7 | Автоматизированные системы управления |  |  |  | 4: %; 7: 20; 12: 7074.99 | [42 empty] | Автоматизированные системы управления
Составил:
[должность, подпись (инициалы, фамилия)]
Проверил:
[должность, подпись (инициалы, фамилия)]