## 1.02-01-02 Изм.2-2 Кровля осн (
Приложение № 2
Утверждено приказом Минстроя РФ № 421/пр от 4 августа 2020 г. в редакции приказа № 557/пр от 7 июля 2022 г.
СОГЛАСОВАНО: | [9 empty] | УТВЕРЖДАЮ:
"____" ________________ 2026 года | [12 empty] | "____" ________________ 2026 года
Наименование программного продукта | [5 empty] | ГРАНД-Смета, версия 2026.2 | [9 empty] | ГРАНД-Смета, версия 2026.2
Наименование редакции сметных нормативов | [5 empty] | Приказ Минстроя России от 26.12.2019 № 876/пр; Приказ Минстроя России от 04.08.2020 № 421/пр; Приказ Минстроя России от 21.12.2020 № 812/пр; Приказ Минстроя России от 11.12.2020 № 774/пр | [10 empty] | Приказ Минстроя России от 26.12.2019 № 876/пр; Приказ Минстроя России от 04.08.2020 № 421/пр; Приказ Минстроя России от 21.12.2020 № 812/пр; Приказ Минстроя России от 11.12.2020 № 774/пр
Реквизиты приказа Минстроя России об утверждении дополнений и изменений к сметным нормативам | [5 empty] | Приказ Минстроя России от 30 марта 2020 г. № 172/пр, Приказ Минстроя России от 01 июня 2020 г. № 294/пр, Приказ Минстроя России от 30 июня 2020 г. № 352/пр, Приказ Минстроя России от 20 октября 2020 г. № 636/пр, Приказ Минстроя России от 09 февраля 2021 г. № 51/пр, Приказ Минстроя России от 24 мая 2021 г. № 321/пр, Приказ Минстроя России от 24 июня 2021 г. № 408/пр, Приказ Минстроя России от 14 октября 2021 г. № 746/пр, Приказ Минстроя России от 20 декабря 2021 г. № 962/пр; Приказ Минстроя России от 07.07.2022 № 557/пр; Приказ Минстроя России от 02.09.2021 № 636/пр, Приказ Минстроя России от 26.07.2022 № 611/пр; Приказ Минстроя России от 22.04.2022 № 317/пр | [7 empty] | Реквизиты приказа Минстроя России об утверждении дополнений и изменений к сметным нормативам | Приказ Минстроя России от 30 марта 2020 г. № 172/пр, Приказ Минстроя России от 01 июня 2020 г. № 294/пр, Приказ Минстроя России от 30 июня 2020 г. № 352/пр, Приказ Минстроя России от 20 октября 2020 г. № 636/пр, Приказ Минстроя России от 09 февраля 2021 г. № 51/пр, Приказ Минстроя России от 24 мая 2021 г. № 321/пр, Приказ Минстроя России от 24 июня 2021 г. № 408/пр, Приказ Минстроя России от 14 октября 2021 г. № 746/пр, Приказ Минстроя России от 20 декабря 2021 г. № 962/пр; Приказ Минстроя России от 07.07.2022 № 557/пр; Приказ Минстроя России от 02.09.2021 № 636/пр, Приказ Минстроя России от 26.07.2022 № 611/пр; Приказ Минстроя России от 22.04.2022 № 317/пр |  |  | Реквизиты приказа Минстроя России об утверждении дополнений и изменений к сметным нормативам | Приказ Минстроя России от 30 марта 2020 г. № 172/пр, Приказ Минстроя России от 01 июня 2020 г. № 294/пр, Приказ Минстроя России от 30 июня 2020 г. № 352/пр, Приказ Минстроя России от 20 октября 2020 г. № 636/пр, Приказ Минстроя России от 09 февраля 2021 г. № 51/пр, Приказ Минстроя России от 24 мая 2021 г. № 321/пр, Приказ Минстроя России от 24 июня 2021 г. № 408/пр, Приказ Минстроя России от 14 октября 2021 г. № 746/пр, Приказ Минстроя России от 20 декабря 2021 г. № 962/пр; Приказ Минстроя России от 07.07.2022 № 557/пр; Приказ Минстроя России от 02.09.2021 № 636/пр, Приказ Минстроя России от 26.07.2022 № 611/пр; Приказ Минстроя России от 22.04.2022 № 317/пр
Реквизиты письма Минстроя России об индексах изменения сметной стоимости строительства, включаемые в федеральный реестр сметных нормативов и размещаемые в федеральной государственной информационной системе ценообразования в строительстве, подготовленного в соответствии пунктом 85 Методики расчета индексов изменения сметной стоимости строительства, утвержденной приказом Министерства строительства и жилищно-коммунального хозяйства Российской Федерации от 5 июня 2019 г. № 326/пр | [13 empty] | Реквизиты письма Минстроя России об индексах изменения сметной стоимости строительства, включаемые в федеральный реестр сметных нормативов и размещаемые в федеральной государственной информационной системе ценообразования в строительстве, подготовленного в соответствии пунктом 85 Методики расчета индексов изменения сметной стоимости строительства, утвержденной приказом Министерства строительства и жилищно-коммунального хозяйства Российской Федерации от 5 июня 2019 г. № 326/пр¹ | [5 empty] | Реквизиты письма Минстроя России об индексах изменения сметной стоимости строительства, включаемые в федеральный реестр сметных нормативов и размещаемые в федеральной государственной информационной системе ценообразования в строительстве, подготовленного в соответствии пунктом 85 Методики расчета индексов изменения сметной стоимости строительства, утвержденной приказом Министерства строительства и жилищно-коммунального хозяйства Российской Федерации от 5 июня 2019 г. № 326/пр
Реквизиты нормативного правового акта об утверждении оплаты труда, утверждаемый в соответствии с пунктом 22(1) Правилами мониторинга цен, утвержденными постановлением Правительства Российской Федерации от 23 декабря 2016 г. № 1452 | [13 empty] | Реквизиты нормативного правового акта об утверждении оплаты труда, утверждаемый в соответствии с пунктом 22(1) Правилами мониторинга цен, утвержденными постановлением Правительства Российской Федерации от 23 декабря 2016 г. № 1452 | [6 empty] | Реквизиты нормативного правового акта об утверждении оплаты труда, утверждаемый в соответствии с пунктом 22(1) Правилами мониторинга цен, утвержденными постановлением Правительства Российской Федерации от 23 декабря 2016 г. № 1452
Наименование субъекта Российской Федерации | [5 empty] | 66. Свердловская область | [15 empty] | Наименование субъекта Российской Федерации | 66. Свердловская область
Наименование зоны субъекта Российской Федерации | [23 empty] | Наименование зоны субъекта Российской Федерации
Капитальный ремонт в здании ГАУК СО "Свердловский государственный областной Дворец народного творчества", расположенном по адресу: г.Екатеринбург, ул.Фестивальная, 12 | [24 empty] | Капитальный ремонт в здании ГАУК СО "Свердловский государственный областной Дворец народного творчества", расположенном по адресу: г.Екатеринбург, ул.Фестивальная, 12
(наименование стройки)
(наименование объекта капитального строительства)
ЛОКАЛЬНЫЙ СМЕТНЫЙ РАСЧЕТ (СМЕТА) № 02-01-02 Изм.2 / 2 (3 кв.2026г)
Конструктивные решения. Основная кровля | [25 empty] | Конструктивные решения. Основная кровля
(наименование работ и затрат)
Составлен | базисно-индексным | методом
Основание | 30/31-2019-КР изм.1
(проектная и (или) иная техническая документация)
Составлен(а) в текущем (базисном) уровне цен |  |  | III квартал 2026 года (01.01.2000) | [23 empty] | III квартал 2026 года (01.01.2000)
Сметная стоимость |  | 63509.97 | (3986,71) | тыс.руб.
в том числе:
| строительных работ | 63509.97 | (3986,71) | тыс.руб. |  | Средства на оплату труда рабочих |  |  |  |  | 11274.57 | (161,18) | тыс.руб.
| монтажных работ | 0 | (0) | тыс.руб. |  | Нормативные затраты труда рабочих |  |  |  |  | 18636 |  | чел.час.
| оборудования | 0 | (0) | тыс.руб. |  | Нормативные затраты труда машинистов |  |  |  |  | 317.71 |  | чел.час.
| прочих затрат | 0 | (0) | тыс.руб.
№ п/п | Обоснование | Наименование работ и затрат |  |  | Единица измерения | Количество |  |  | Сметная стоимость в базисном уровне цен (в текущем уровне цен (гр. 8) для ресурсов, отсутствующих в ФРСН), руб. |  |  | Индексы | Сметная стоимость в текущем уровне цен, руб.
[6 empty] | на единицу | коэффициенты | всего с учетом коэффициентов | на единицу | коэффициенты | всего
1 | 2 | 3 |  |  | 4 | 5 | 6 | 7 | 8 | 9 | 10 | 11 | 12
Раздел 1. Демонтаж кровли | [27 empty] | Раздел 1. Демонтаж кровли
Блоки А, Б, В | [28 empty] | Блоки А, Б, В
44 | ФЕР46-04-008-01 | Разборка покрытий кровель: из рулонных материалов (гидроизоляция) (Мусор 0,78 т*57,083=44,525 т) |  |  | 4: 100 м2; 5: 48.4716; 6: 1; 7: 48.4716 | [16 empty] | Разборка покрытий кровель: из рулонных материалов (гидроизоляция) (Мусор 0,78 т*57,083=44,525 т)
| 1-2-0 | Затраты труда рабочих (ср 2) |  |  | 4: чел.-ч; 5: 14.38; 7: 697.0216; 8: 7.8; 10: 5436.77 | [17 empty] | Затраты труда рабочих (ср 2)
| 91.06.03-055 | Лебедки электрические тяговым усилием 19,62 кН (2 т) |  |  | 4: маш.час; 5: 6.22; 7: 301.4934; 8: 6.66; 10: 2007.95 | [17 empty] | Лебедки электрические тяговым усилием 19,62 кН (2 т)
| 1 | ОТ |  |  | 8: 112.16; 10: 5436.57; 11: 69.95; 12: 380288.07 | [18 empty] | ОТ
| 2 | ЭМ |  |  | 8: 41.43; 10: 2008.18 | [18 empty] | ЭМ
|  | ЗТ |  |  | 4: чел.-ч; 5: 14.38; 7: 697.0216 | [19 empty] | ЗТ
|  | Итого по расценке |  |  | 8: 153.59; 10: 7444.75 | [20 empty] | Итого по расценке
|  | ФОТ |  |  | 10: 5436.57; 12: 380288.07 | [19 empty] | ФОТ
| Пр/812-040.2-1 | НР Работы по реконструкции зданий и сооружений: разборка отдельных конструктивных элементов здания (сооружения), а также зданий (сооружений) в целом |  |  | 4: %; 5: 91; 7: 91; 10: 4947.28; 12: 346062.14 | [19 empty] | НР Работы по реконструкции зданий и сооружений: разборка отдельных конструктивных элементов здания (сооружения), а также зданий (сооружений) в целом
| Пр/774-040.2 | СП Работы по реконструкции зданий и сооружений: разборка отдельных конструктивных элементов здания (сооружения), а также зданий (сооружений) в целом |  |  | 4: %; 5: 52; 7: 52; 10: 2827.02; 12: 197749.8 | [19 empty] | СП Работы по реконструкции зданий и сооружений: разборка отдельных конструктивных элементов здания (сооружения), а также зданий (сооружений) в целом
|  | Всего по позиции |  |  | 10: 15219.05 | [21 empty] | Всего по позиции
45 | ФЕРр58-17-3 | Разборка теплоизоляции на кровле из: плит пенополистирольных толщиной 100 мм |  |  | 4: 100 м2; 5: 35.855; 6: 1; 7: 35.855 | [16 empty] | Разборка теплоизоляции на кровле из: плит пенополистирольных толщиной 100 мм
| 1-1-9 | Затраты труда рабочих (ср 1,9) |  |  | 4: чел.-ч; 5: 10.12; 7: 362.8526; 8: 7.74; 10: 2808.48 | [17 empty] | Затраты труда рабочих (ср 1,9)
| 91.06.03-060 | Лебедки электрические тяговым усилием до 5,79 кН (0,59 т) |  |  | 4: маш.час; 5: 0.34; 7: 12.1907; 8: 1.7; 10: 20.72 | [17 empty] | Лебедки электрические тяговым усилием до 5,79 кН (0,59 т)
| 1 | ОТ |  |  | 8: 78.33; 10: 2808.52; 11: 69.95; 12: 196455.97 | [18 empty] | ОТ
| 2 | ЭМ |  |  | 8: 0.58; 10: 20.8 | [18 empty] | ЭМ
|  | ЗТ |  |  | 4: чел.-ч; 5: 10.12; 7: 362.8526 | [19 empty] | ЗТ
|  | Итого по расценке |  |  | 8: 78.91; 10: 2829.32 | [20 empty] | Итого по расценке
|  | ФОТ |  |  | 10: 2808.52; 12: 196455.97 | [19 empty] | ФОТ
| Пр/812-092.0-1 | НР Крыши, кровли (ремонтно-строительные) |  |  | 4: %; 5: 90; 7: 90; 10: 2527.67; 12: 176810.37 | [19 empty] | НР Крыши, кровли (ремонтно-строительные)
| Пр/774-092.0 | СП Крыши, кровли (ремонтно-строительные) |  |  | 4: %; 5: 46; 7: 46; 10: 1291.92; 12: 90369.75 | [19 empty] | СП Крыши, кровли (ремонтно-строительные)
|  | Всего по позиции |  |  | 10: 6648.91 | [21 empty] | Всего по позиции
46 | ФЕР12-01-014-02 | Демонтаж:Утепление покрытий: керамзитом (Мусор 254,6 м3*400кг =101,84 т) |  |  | 4: м3; 5: 170.28; 6: 1; 7: 170.28 | [16 empty] | Демонтаж:Утепление покрытий: керамзитом (Мусор 254,6 м3*400кг =101,84 т)
| Приказ от 08.08.2022 № 648/пр п.144 табл.2 | Демонтаж (разборка) сборных бетонных и железобетонных строительных конструкций ОЗП=0,8; ЭМ=0,8 к расх.; ЗПМ=0,8; МАТ=0 к расх.; ТЗ=0,8; ТЗМ=0,8 | [33 empty] | Демонтаж (разборка) сборных бетонных и железобетонных строительных конструкций ОЗП=0,8; ЭМ=0,8 к расх.; ЗПМ=0,8; МАТ=0 к расх.; ТЗ=0,8; ТЗМ=0,8
| 1-2-0 | Затраты труда рабочих (ср 2) |  |  | чел.-ч | 2.71 | 0.8 | 369.167 | 7.8 |  | 2879.5 | [19 empty] | Затраты труда рабочих (ср 2)
| 91.05.01-017 | Краны башенные, грузоподъемность 8 т |  |  | маш.час | 0.12 | 0.8 | 16.3469 | 86.4 |  | 1412.37 | [19 empty] | Краны башенные, грузоподъемность 8 т
| 91.06.05-011 | Погрузчики, грузоподъемность 5 т |  |  | маш.час | 0.22 | 0.8 | 29.9693 | 89.99 |  | 2696.94 | [19 empty] | Погрузчики, грузоподъемность 5 т
| 1 | ОТ |  |  | 8: 21.14; 9: 0.8; 10: 2879.78; 11: 69.95; 12: 201440.61 | [18 empty] | ОТ
| 2 | ЭМ |  |  | 8: 30.17; 9: 0.8; 10: 4109.88 | [18 empty] | ЭМ
| 3 | в т.ч. ОТм |  |  | 8: 3.83; 9: 0.8; 10: 521.74; 11: 69.95; 12: 36495.71 | [18 empty] | в т.ч. ОТм
|  | ЗТ |  |  | 4: чел.-ч; 5: 2.71; 6: 0.8; 7: 369.167 | [19 empty] | ЗТ
|  | ЗТм |  |  | 4: чел.-ч; 5: 0.34; 6: 0.8; 7: 46.3162 | [19 empty] | ЗТм
|  | Итого по расценке |  |  | 8: 51.31; 10: 6989.66 | [20 empty] | Итого по расценке
|  | ФОТ |  |  | 10: 3401.52; 12: 237936.32 | [19 empty] | ФОТ
| Пр/812-012.0-1 | НР Кровли |  |  | 4: %; 5: 109; 7: 109; 10: 3707.66; 12: 259350.59 | [19 empty] | НР Кровли
| Пр/774-012.0 | СП Кровли |  |  | 4: %; 5: 57; 7: 57; 10: 1938.87; 12: 135623.7 | [19 empty] | СП Кровли
|  | Всего по позиции |  |  | 10: 12636.19 | [21 empty] | Всего по позиции
530 | ФЕР46-04-009-02 | Разборка бетонных оснований под полы: на кирпичном щебне |  |  | 4: м3; 5: 328.069; 6: 1; 7: 328.069 | [16 empty] | Разборка бетонных оснований под полы: на кирпичном щебне
| 1-3-5 | Затраты труда рабочих (ср 3,5) |  |  | 4: чел.-ч; 5: 6.72; 7: 2204.6237; 8: 9.07; 10: 19995.94 | [17 empty] | Затраты труда рабочих (ср 3,5)
| 91.18.01-508 | Компрессоры передвижные с электродвигателем, производительность до 5,0 м3/мин |  |  | 4: маш.час; 5: 1.86; 7: 610.2083; 8: 48.81; 10: 29784.27 | [17 empty] | Компрессоры передвижные с электродвигателем, производительность до 5,0 м3/мин
| 91.21.10-003 | Молотки при работе от передвижных компрессорных станций отбойные пневматические |  |  | 4: маш.час; 5: 3.72; 7: 1220.4167; 8: 1.53; 10: 1867.24 | [17 empty] | Молотки при работе от передвижных компрессорных станций отбойные пневматические
| 1 | ОТ |  |  | 8: 60.95; 10: 19995.81; 11: 69.95; 12: 1398706.91 | [18 empty] | ОТ
| 2 | ЭМ |  |  | 8: 96.48; 10: 31652.1 | [18 empty] | ЭМ
|  | ЗТ |  |  | 4: чел.-ч; 5: 6.72; 7: 2204.6237 | [19 empty] | ЗТ
|  | Итого по расценке |  |  | 8: 157.43; 10: 51647.91 | [20 empty] | Итого по расценке
|  | ФОТ |  |  | 10: 19995.81; 12: 1398706.91 | [19 empty] | ФОТ
| Пр/812-040.2-1 | НР Работы по реконструкции зданий и сооружений: разборка отдельных конструктивных элементов здания (сооружения), а также зданий (сооружений) в целом |  |  | 4: %; 5: 91; 7: 91; 10: 18196.19; 12: 1272823.29 | [19 empty] | НР Работы по реконструкции зданий и сооружений: разборка отдельных конструктивных элементов здания (сооружения), а также зданий (сооружений) в целом
| Пр/774-040.2 | СП Работы по реконструкции зданий и сооружений: разборка отдельных конструктивных элементов здания (сооружения), а также зданий (сооружений) в целом |  |  | 4: %; 5: 52; 7: 52; 10: 10397.82; 12: 727327.59 | [19 empty] | СП Работы по реконструкции зданий и сооружений: разборка отдельных конструктивных элементов здания (сооружения), а также зданий (сооружений) в целом
|  | Всего по позиции |  |  | 10: 80241.92 | [21 empty] | Всего по позиции
50 | ФЕР06-03-004-12 | Демонтаж:Армирование подстилающих слоев и набетонок (вес 1 м2 сетки 150х150 ∅5мм = 2,156 кг) |  |  | 4: т; 5: 10.5547; 6: 1; 7: 10.5547 | [16 empty] | Демонтаж:Армирование подстилающих слоев и набетонок (вес 1 м2 сетки 150х150 ∅5мм = 2,156 кг)
| Приказ от 08.08.2022 № 648/пр п.144 табл.2 | Демонтаж (разборка) металлических, металлокомпозитных, композитных конструкций ОЗП=0,7; ЭМ=0,7 к расх.; ЗПМ=0,7; МАТ=0 к расх.; ТЗ=0,7; ТЗМ=0,7 | [33 empty] | Демонтаж (разборка) металлических, металлокомпозитных, композитных конструкций ОЗП=0,7; ЭМ=0,7 к расх.; ЗПМ=0,7; МАТ=0 к расх.; ТЗ=0,7; ТЗМ=0,7
| 1-3-3 | Затраты труда рабочих (ср 3,3) |  |  | чел.-ч | 11.6 | 0.7 | 85.7039 | 8.86 |  | 759.34 | [19 empty] | Затраты труда рабочих (ср 3,3)
| 91.05.05-015 | Краны на автомобильном ходу, грузоподъемность 16 т |  |  | маш.час | 0.15 | 0.7 | 1.1082 | 115.4 |  | 127.89 | [19 empty] | Краны на автомобильном ходу, грузоподъемность 16 т
| 91.14.02-001 | Автомобили бортовые, грузоподъемность до 5 т |  |  | маш.час | 0.2 | 0.7 | 1.4777 | 65.71 |  | 97.1 | [19 empty] | Автомобили бортовые, грузоподъемность до 5 т
| 08.3.03.04-0012 | Проволока светлая, диаметр 1,1 мм |  |  | т | 0.028 | 0 | 0 | 10200 |  | 0 | [19 empty] | Проволока светлая, диаметр 1,1 мм
| 1 | ОТ |  |  | 8: 102.78; 9: 0.7; 10: 759.37; 11: 69.95; 12: 53117.93 | [18 empty] | ОТ
| 2 | ЭМ |  |  | 8: 30.45; 9: 0.7; 10: 224.97 | [18 empty] | ЭМ
| 3 | в т.ч. ОТм |  |  | 8: 4.35; 9: 0.7; 10: 32.14; 11: 69.95; 12: 2248.19 | [18 empty] | в т.ч. ОТм
| 4 | М |  |  | 8: 285.6; 9: 0; 10: 0 | [18 empty] | М
|  | ЗТ |  |  | 4: чел.-ч; 5: 11.6; 6: 0.7; 7: 85.7039 | [19 empty] | ЗТ
|  | ЗТм |  |  | 4: чел.-ч; 5: 0.35; 6: 0.7; 7: 2.5859 | [19 empty] | ЗТм
|  | Итого по расценке |  |  | 8: 418.83; 10: 984.34 | [20 empty] | Итого по расценке
|  | ФОТ |  |  | 10: 791.51; 12: 55366.12 | [19 empty] | ФОТ
| Пр/812-006.0-1 | НР Бетонные и железобетонные монолитные конструкции и работы в строительстве |  |  | 4: %; 5: 102; 7: 102; 10: 807.34; 12: 56473.44 | [19 empty] | НР Бетонные и железобетонные монолитные конструкции и работы в строительстве
| Пр/774-006.0 | СП Бетонные и железобетонные монолитные конструкции и работы в строительстве |  |  | 4: %; 5: 58; 7: 58; 10: 459.08; 12: 32112.35 | [19 empty] | СП Бетонные и железобетонные монолитные конструкции и работы в строительстве
|  | Всего по позиции |  |  | 10: 2250.76 | [21 empty] | Всего по позиции
51 | ФЕР46-04-008-01 | Разборка покрытий кровель: из рулонных материалов (Мусор 0,78 т*7 слоя*63,44=346,38 т) |  |  | 4: 100 м2; 5: 49.0185; 6: 1; 7: 49.0185 | [16 empty] | Разборка покрытий кровель: из рулонных материалов (Мусор 0,78 т*7 слоя*63,44=346,38 т)
| 1-2-0 | Затраты труда рабочих (ср 2) |  |  | 4: чел.-ч; 5: 14.38; 7: 704.8864; 8: 7.8; 10: 5498.11 | [17 empty] | Затраты труда рабочих (ср 2)
| 91.06.03-055 | Лебедки электрические тяговым усилием 19,62 кН (2 т) |  |  | 4: маш.час; 5: 6.22; 7: 304.8952; 8: 6.66; 10: 2030.6 | [17 empty] | Лебедки электрические тяговым усилием 19,62 кН (2 т)
| 1 | ОТ |  |  | 8: 112.16; 10: 5497.92; 11: 69.95; 12: 384579.5 | [18 empty] | ОТ
| 2 | ЭМ |  |  | 8: 41.43; 10: 2030.84 | [18 empty] | ЭМ
|  | ЗТ |  |  | 4: чел.-ч; 5: 14.38; 7: 704.8864 | [19 empty] | ЗТ
|  | Итого по расценке |  |  | 8: 153.59; 10: 7528.76 | [20 empty] | Итого по расценке
|  | ФОТ |  |  | 10: 5497.92; 12: 384579.5 | [19 empty] | ФОТ
| Пр/812-040.2-1 | НР Работы по реконструкции зданий и сооружений: разборка отдельных конструктивных элементов здания (сооружения), а также зданий (сооружений) в целом |  |  | 4: %; 5: 91; 7: 91; 10: 5003.11; 12: 349967.35 | [19 empty] | НР Работы по реконструкции зданий и сооружений: разборка отдельных конструктивных элементов здания (сооружения), а также зданий (сооружений) в целом
| Пр/774-040.2 | СП Работы по реконструкции зданий и сооружений: разборка отдельных конструктивных элементов здания (сооружения), а также зданий (сооружений) в целом |  |  | 4: %; 5: 52; 7: 52; 10: 2858.92; 12: 199981.34 | [19 empty] | СП Работы по реконструкции зданий и сооружений: разборка отдельных конструктивных элементов здания (сооружения), а также зданий (сооружений) в целом
|  | Всего по позиции |  |  | 10: 15390.79 | [21 empty] | Всего по позиции
52 | ФЕР46-04-008-01 | Разборка покрытий кровель: из рулонных материалов (Мембрана ПВХ) (Мусор 0,78 т*7363,44=49,483 т) |  |  | 4: 100 м2; 5: 57.0681; 6: 1; 7: 57.0681 | [16 empty] | Разборка покрытий кровель: из рулонных материалов (Мембрана ПВХ) (Мусор 0,78 т*7363,44=49,483 т)
| 1-2-0 | Затраты труда рабочих (ср 2) |  |  | 4: чел.-ч; 5: 14.38; 7: 820.6397; 8: 7.8; 10: 6400.99 | [17 empty] | Затраты труда рабочих (ср 2)
| 91.06.03-055 | Лебедки электрические тяговым усилием 19,62 кН (2 т) |  |  | 4: маш.час; 5: 6.22; 7: 354.9637; 8: 6.66; 10: 2364.06 | [17 empty] | Лебедки электрические тяговым усилием 19,62 кН (2 т)
| 1 | ОТ |  |  | 8: 112.16; 10: 6400.76; 11: 69.95; 12: 447733.16 | [18 empty] | ОТ
| 2 | ЭМ |  |  | 8: 41.43; 10: 2364.33 | [18 empty] | ЭМ
|  | ЗТ |  |  | 4: чел.-ч; 5: 14.38; 7: 820.6397 | [19 empty] | ЗТ
|  | Итого по расценке |  |  | 8: 153.59; 10: 8765.09 | [20 empty] | Итого по расценке
|  | ФОТ |  |  | 10: 6400.76; 12: 447733.16 | [19 empty] | ФОТ
| Пр/812-040.2-1 | НР Работы по реконструкции зданий и сооружений: разборка отдельных конструктивных элементов здания (сооружения), а также зданий (сооружений) в целом |  |  | 4: %; 5: 91; 7: 91; 10: 5824.69; 12: 407437.18 | [19 empty] | НР Работы по реконструкции зданий и сооружений: разборка отдельных конструктивных элементов здания (сооружения), а также зданий (сооружений) в целом
| Пр/774-040.2 | СП Работы по реконструкции зданий и сооружений: разборка отдельных конструктивных элементов здания (сооружения), а также зданий (сооружений) в целом |  |  | 4: %; 5: 52; 7: 52; 10: 3328.4; 12: 232821.24 | [19 empty] | СП Работы по реконструкции зданий и сооружений: разборка отдельных конструктивных элементов здания (сооружения), а также зданий (сооружений) в целом
|  | Всего по позиции |  |  | 10: 17918.18 | [21 empty] | Всего по позиции
53 | ФЕРр58-3-1 | Разборка мелких покрытий и обделок из листовой стали: поясков, сандриков, желобов, отливов, свесов и т.п. |  |  | 4: 100 м; 5: 1.625; 6: 1; 7: 1.625 | [16 empty] | Разборка мелких покрытий и обделок из листовой стали: поясков, сандриков, желобов, отливов, свесов и т.п.
| 1-2-0 | Затраты труда рабочих (ср 2) |  |  | 4: чел.-ч; 5: 9.1; 7: 14.7875; 8: 7.8; 10: 115.34 | [17 empty] | Затраты труда рабочих (ср 2)
| 91.06.03-060 | Лебедки электрические тяговым усилием до 5,79 кН (0,59 т) |  |  | 4: маш.час; 5: 0.12; 7: 0.195; 8: 1.7; 10: 0.33 | [17 empty] | Лебедки электрические тяговым усилием до 5,79 кН (0,59 т)
| 1 | ОТ |  |  | 8: 70.98; 10: 115.34; 11: 69.95; 12: 8068.03 | [18 empty] | ОТ
| 2 | ЭМ |  |  | 8: 0.2; 10: 0.33 | [18 empty] | ЭМ
|  | ЗТ |  |  | 4: чел.-ч; 5: 9.1; 7: 14.7875 | [19 empty] | ЗТ
|  | Итого по расценке |  |  | 8: 71.18; 10: 115.67 | [20 empty] | Итого по расценке
|  | ФОТ |  |  | 10: 115.34; 12: 8068.03 | [19 empty] | ФОТ
| Пр/812-092.0-1 | НР Крыши, кровли (ремонтно-строительные) |  |  | 4: %; 5: 90; 7: 90; 10: 103.81; 12: 7261.23 | [19 empty] | НР Крыши, кровли (ремонтно-строительные)
| Пр/774-092.0 | СП Крыши, кровли (ремонтно-строительные) |  |  | 4: %; 5: 46; 7: 46; 10: 53.06; 12: 3711.29 | [19 empty] | СП Крыши, кровли (ремонтно-строительные)
|  | Всего по позиции |  |  | 10: 272.54 | [21 empty] | Всего по позиции
Кровля над 3-м этажом (балкон) в осях К-П/1, 1-14/П, П-К/14, 1-2/Г , 13-14/Г(указана на листе 6), , К-Г/14, Г-К/13(указана на листе 7), | [28 empty] | Кровля над 3-м этажом (балкон) в осях К-П/1, 1-14/П, П-К/14, 1-2/Г , 13-14/Г(указана на листе 6), , К-Г/14, Г-К/13(указана на листе 7),
54 | ФЕР46-04-008-01 | Разборка покрытий кровель: из рулонных материалов /Рулонная гидроизоляция, t=1мм./ (Мусор 0,78 т*3,017=2,35 т) |  |  | 4: 100 м2; 5: 3.017; 6: 1; 7: 3.017 | [16 empty] | Разборка покрытий кровель: из рулонных материалов /Рулонная гидроизоляция, t=1мм./ (Мусор 0,78 т*3,017=2,35 т)
| 1-2-0 | Затраты труда рабочих (ср 2) |  |  | 4: чел.-ч; 5: 14.38; 7: 43.3845; 8: 7.8; 10: 338.4 | [17 empty] | Затраты труда рабочих (ср 2)
| 91.06.03-055 | Лебедки электрические тяговым усилием 19,62 кН (2 т) |  |  | 4: маш.час; 5: 6.22; 7: 18.7657; 8: 6.66; 10: 124.98 | [17 empty] | Лебедки электрические тяговым усилием 19,62 кН (2 т)
| 1 | ОТ |  |  | 8: 112.16; 10: 338.39; 11: 69.95; 12: 23670.38 | [18 empty] | ОТ
| 2 | ЭМ |  |  | 8: 41.43; 10: 124.99 | [18 empty] | ЭМ
|  | ЗТ |  |  | 4: чел.-ч; 5: 14.38; 7: 43.3845 | [19 empty] | ЗТ
|  | Итого по расценке |  |  | 8: 153.59; 10: 463.38 | [20 empty] | Итого по расценке
|  | ФОТ |  |  | 10: 338.39; 12: 23670.38 | [19 empty] | ФОТ
| Пр/812-040.2-1 | НР Работы по реконструкции зданий и сооружений: разборка отдельных конструктивных элементов здания (сооружения), а также зданий (сооружений) в целом |  |  | 4: %; 5: 91; 7: 91; 10: 307.93; 12: 21540.05 | [19 empty] | НР Работы по реконструкции зданий и сооружений: разборка отдельных конструктивных элементов здания (сооружения), а также зданий (сооружений) в целом
| Пр/774-040.2 | СП Работы по реконструкции зданий и сооружений: разборка отдельных конструктивных элементов здания (сооружения), а также зданий (сооружений) в целом |  |  | 4: %; 5: 52; 7: 52; 10: 175.96; 12: 12308.6 | [19 empty] | СП Работы по реконструкции зданий и сооружений: разборка отдельных конструктивных элементов здания (сооружения), а также зданий (сооружений) в целом
|  | Всего по позиции |  |  | 10: 947.27 | [21 empty] | Всего по позиции
55 | ФЕР12-01-014-02 | Демонтаж:Утепление покрытий: керамзитом (Мусор 36,4 м3*400кг =14,56 т) |  |  | 4: м3; 5: 36.4; 6: 1; 7: 36.4 | [16 empty] | Демонтаж:Утепление покрытий: керамзитом (Мусор 36,4 м3*400кг =14,56 т)
| Приказ от 08.08.2022 № 648/пр п.144 табл.2 | Демонтаж (разборка) сборных бетонных и железобетонных строительных конструкций ОЗП=0,8; ЭМ=0,8 к расх.; ЗПМ=0,8; МАТ=0 к расх.; ТЗ=0,8; ТЗМ=0,8 | [33 empty] | Демонтаж (разборка) сборных бетонных и железобетонных строительных конструкций ОЗП=0,8; ЭМ=0,8 к расх.; ЗПМ=0,8; МАТ=0 к расх.; ТЗ=0,8; ТЗМ=0,8
| 1-2-0 | Затраты труда рабочих (ср 2) |  |  | чел.-ч | 2.71 | 0.8 | 78.9152 | 7.8 |  | 615.54 | [19 empty] | Затраты труда рабочих (ср 2)
| 91.05.01-017 | Краны башенные, грузоподъемность 8 т |  |  | маш.час | 0.12 | 0.8 | 3.4944 | 86.4 |  | 301.92 | [19 empty] | Краны башенные, грузоподъемность 8 т
| 91.06.05-011 | Погрузчики, грузоподъемность 5 т |  |  | маш.час | 0.22 | 0.8 | 6.4064 | 89.99 |  | 576.51 | [19 empty] | Погрузчики, грузоподъемность 5 т
| 1 | ОТ |  |  | 8: 21.14; 9: 0.8; 10: 615.6; 11: 69.95; 12: 43061.22 | [18 empty] | ОТ
| 2 | ЭМ |  |  | 8: 30.17; 9: 0.8; 10: 878.55 | [18 empty] | ЭМ
| 3 | в т.ч. ОТм |  |  | 8: 3.83; 9: 0.8; 10: 111.53; 11: 69.95; 12: 7801.52 | [18 empty] | в т.ч. ОТм
|  | ЗТ |  |  | 4: чел.-ч; 5: 2.71; 6: 0.8; 7: 78.9152 | [19 empty] | ЗТ
|  | ЗТм |  |  | 4: чел.-ч; 5: 0.34; 6: 0.8; 7: 9.9008 | [19 empty] | ЗТм
|  | Итого по расценке |  |  | 8: 51.31; 10: 1494.15 | [20 empty] | Итого по расценке
|  | ФОТ |  |  | 10: 727.13; 12: 50862.74 | [19 empty] | ФОТ
| Пр/812-012.0-1 | НР Кровли |  |  | 4: %; 5: 109; 7: 109; 10: 792.57; 12: 55440.39 | [19 empty] | НР Кровли
| Пр/774-012.0 | СП Кровли |  |  | 4: %; 5: 57; 7: 57; 10: 414.46; 12: 28991.76 | [19 empty] | СП Кровли
|  | Всего по позиции |  |  | 10: 2701.18 | [21 empty] | Всего по позиции
531 | ФЕР46-04-009-02 | Разборка бетонных оснований под полы: на кирпичном щебне |  |  | 4: м3; 5: 27.3; 6: 1; 7: 27.3 | [16 empty] | Разборка бетонных оснований под полы: на кирпичном щебне
| 1-3-5 | Затраты труда рабочих (ср 3,5) |  |  | 4: чел.-ч; 5: 6.72; 7: 183.456; 8: 9.07; 10: 1663.95 | [17 empty] | Затраты труда рабочих (ср 3,5)
| 91.18.01-508 | Компрессоры передвижные с электродвигателем, производительность до 5,0 м3/мин |  |  | 4: маш.час; 5: 1.86; 7: 50.778; 8: 48.81; 10: 2478.47 | [17 empty] | Компрессоры передвижные с электродвигателем, производительность до 5,0 м3/мин
| 91.21.10-003 | Молотки при работе от передвижных компрессорных станций отбойные пневматические |  |  | 4: маш.час; 5: 3.72; 7: 101.556; 8: 1.53; 10: 155.38 | [17 empty] | Молотки при работе от передвижных компрессорных станций отбойные пневматические
| 1 | ОТ |  |  | 8: 60.95; 10: 1663.94; 11: 69.95; 12: 116392.6 | [18 empty] | ОТ
| 2 | ЭМ |  |  | 8: 96.48; 10: 2633.9 | [18 empty] | ЭМ
|  | ЗТ |  |  | 4: чел.-ч; 5: 6.72; 7: 183.456 | [19 empty] | ЗТ
|  | Итого по расценке |  |  | 8: 157.43; 10: 4297.84 | [20 empty] | Итого по расценке
|  | ФОТ |  |  | 10: 1663.94; 12: 116392.6 | [19 empty] | ФОТ
| Пр/812-040.2-1 | НР Работы по реконструкции зданий и сооружений: разборка отдельных конструктивных элементов здания (сооружения), а также зданий (сооружений) в целом |  |  | 4: %; 5: 91; 7: 91; 10: 1514.19; 12: 105917.27 | [19 empty] | НР Работы по реконструкции зданий и сооружений: разборка отдельных конструктивных элементов здания (сооружения), а также зданий (сооружений) в целом
| Пр/774-040.2 | СП Работы по реконструкции зданий и сооружений: разборка отдельных конструктивных элементов здания (сооружения), а также зданий (сооружений) в целом |  |  | 4: %; 5: 52; 7: 52; 10: 865.25; 12: 60524.15 | [19 empty] | СП Работы по реконструкции зданий и сооружений: разборка отдельных конструктивных элементов здания (сооружения), а также зданий (сооружений) в целом
|  | Всего по позиции |  |  | 10: 6677.28 | [21 empty] | Всего по позиции
58 | ФЕР06-03-004-12 | Демонтаж:Армирование подстилающих слоев и набетонок (вес 1 м2 сетки 150х150 ∅5мм = 2,156 кг) |  |  | 4: т; 5: 0.654; 6: 1; 7: 0.654 | [16 empty] | Демонтаж:Армирование подстилающих слоев и набетонок (вес 1 м2 сетки 150х150 ∅5мм = 2,156 кг)
| Приказ от 08.08.2022 № 648/пр п.144 табл.2 | Демонтаж (разборка) металлических, металлокомпозитных, композитных конструкций ОЗП=0,7; ЭМ=0,7 к расх.; ЗПМ=0,7; МАТ=0 к расх.; ТЗ=0,7; ТЗМ=0,7 | [33 empty] | Демонтаж (разборка) металлических, металлокомпозитных, композитных конструкций ОЗП=0,7; ЭМ=0,7 к расх.; ЗПМ=0,7; МАТ=0 к расх.; ТЗ=0,7; ТЗМ=0,7
| 1-3-3 | Затраты труда рабочих (ср 3,3) |  |  | чел.-ч | 11.6 | 0.7 | 5.3105 | 8.86 |  | 47.05 | [19 empty] | Затраты труда рабочих (ср 3,3)
| 91.05.05-015 | Краны на автомобильном ходу, грузоподъемность 16 т |  |  | маш.час | 0.15 | 0.7 | 0.06867 | 115.4 |  | 7.92 | [19 empty] | Краны на автомобильном ходу, грузоподъемность 16 т
| 91.14.02-001 | Автомобили бортовые, грузоподъемность до 5 т |  |  | маш.час | 0.2 | 0.7 | 0.09156 | 65.71 |  | 6.02 | [19 empty] | Автомобили бортовые, грузоподъемность до 5 т
| 08.3.03.04-0012 | Проволока светлая, диаметр 1,1 мм |  |  | т | 0.028 | 0 | 0 | 10200 |  | 0 | [19 empty] | Проволока светлая, диаметр 1,1 мм
| 1 | ОТ |  |  | 8: 102.78; 9: 0.7; 10: 47.05; 11: 69.95; 12: 3291.15 | [18 empty] | ОТ
| 2 | ЭМ |  |  | 8: 30.45; 9: 0.7; 10: 13.94 | [18 empty] | ЭМ
| 3 | в т.ч. ОТм |  |  | 8: 4.35; 9: 0.7; 10: 1.99; 11: 69.95; 12: 139.2 | [18 empty] | в т.ч. ОТм
| 4 | М |  |  | 8: 285.6; 9: 0; 10: 0 | [18 empty] | М
|  | ЗТ |  |  | 4: чел.-ч; 5: 11.6; 6: 0.7; 7: 5.3105 | [19 empty] | ЗТ
|  | ЗТм |  |  | 4: чел.-ч; 5: 0.35; 6: 0.7; 7: 0.16023 | [19 empty] | ЗТм
|  | Итого по расценке |  |  | 8: 418.83; 10: 60.99 | [20 empty] | Итого по расценке
|  | ФОТ |  |  | 10: 49.04; 12: 3430.35 | [19 empty] | ФОТ
| Пр/812-006.0-1 | НР Бетонные и железобетонные монолитные конструкции и работы в строительстве |  |  | 4: %; 5: 102; 7: 102; 10: 50.02; 12: 3498.96 | [19 empty] | НР Бетонные и железобетонные монолитные конструкции и работы в строительстве
| Пр/774-006.0 | СП Бетонные и железобетонные монолитные конструкции и работы в строительстве |  |  | 4: %; 5: 58; 7: 58; 10: 28.44; 12: 1989.6 | [19 empty] | СП Бетонные и железобетонные монолитные конструкции и работы в строительстве
|  | Всего по позиции |  |  | 10: 139.45 | [21 empty] | Всего по позиции
59 | ФЕР46-04-008-01 | Разборка покрытий кровель: из рулонных материалов /Рулонная гидроизоляция,t=50мм./ (Мусор 0,78 т*10 слоя*3,037=23,7 т) |  |  | 4: 100 м2; 5: 3.037; 6: 1; 7: 3.037 | [16 empty] | Разборка покрытий кровель: из рулонных материалов /Рулонная гидроизоляция,t=50мм./ (Мусор 0,78 т*10 слоя*3,037=23,7 т)
| 1-2-0 | Затраты труда рабочих (ср 2) |  |  | 4: чел.-ч; 5: 14.38; 7: 43.6721; 8: 7.8; 10: 340.64 | [17 empty] | Затраты труда рабочих (ср 2)
| 91.06.03-055 | Лебедки электрические тяговым усилием 19,62 кН (2 т) |  |  | 4: маш.час; 5: 6.22; 7: 18.8901; 8: 6.66; 10: 125.81 | [17 empty] | Лебедки электрические тяговым усилием 19,62 кН (2 т)
| 1 | ОТ |  |  | 8: 112.16; 10: 340.63; 11: 69.95; 12: 23827.07 | [18 empty] | ОТ
| 2 | ЭМ |  |  | 8: 41.43; 10: 125.82 | [18 empty] | ЭМ
|  | ЗТ |  |  | 4: чел.-ч; 5: 14.38; 7: 43.6721 | [19 empty] | ЗТ
|  | Итого по расценке |  |  | 8: 153.59; 10: 466.45 | [20 empty] | Итого по расценке
|  | ФОТ |  |  | 10: 340.63; 12: 23827.07 | [19 empty] | ФОТ
| Пр/812-040.2-1 | НР Работы по реконструкции зданий и сооружений: разборка отдельных конструктивных элементов здания (сооружения), а также зданий (сооружений) в целом |  |  | 4: %; 5: 91; 7: 91; 10: 309.97; 12: 21682.63 | [19 empty] | НР Работы по реконструкции зданий и сооружений: разборка отдельных конструктивных элементов здания (сооружения), а также зданий (сооружений) в целом
| Пр/774-040.2 | СП Работы по реконструкции зданий и сооружений: разборка отдельных конструктивных элементов здания (сооружения), а также зданий (сооружений) в целом |  |  | 4: %; 5: 52; 7: 52; 10: 177.13; 12: 12390.08 | [19 empty] | СП Работы по реконструкции зданий и сооружений: разборка отдельных конструктивных элементов здания (сооружения), а также зданий (сооружений) в целом
|  | Всего по позиции |  |  | 10: 953.55 | [21 empty] | Всего по позиции
60 | ФЕР46-04-008-01 | Разборка покрытий кровель: из рулонных материалов (Мембрана ПВХ) (Мусор 0,78 т*3,4=2,65 т) |  |  | 4: 100 м2; 5: 3.4; 6: 1; 7: 3.4 | [16 empty] | Разборка покрытий кровель: из рулонных материалов (Мембрана ПВХ) (Мусор 0,78 т*3,4=2,65 т)
| 1-2-0 | Затраты труда рабочих (ср 2) |  |  | 4: чел.-ч; 5: 14.38; 7: 48.892; 8: 7.8; 10: 381.36 | [17 empty] | Затраты труда рабочих (ср 2)
| 91.06.03-055 | Лебедки электрические тяговым усилием 19,62 кН (2 т) |  |  | 4: маш.час; 5: 6.22; 7: 21.148; 8: 6.66; 10: 140.85 | [17 empty] | Лебедки электрические тяговым усилием 19,62 кН (2 т)
| 1 | ОТ |  |  | 8: 112.16; 10: 381.34; 11: 69.95; 12: 26674.73 | [18 empty] | ОТ
| 2 | ЭМ |  |  | 8: 41.43; 10: 140.86 | [18 empty] | ЭМ
|  | ЗТ |  |  | 4: чел.-ч; 5: 14.38; 7: 48.892 | [19 empty] | ЗТ
|  | Итого по расценке |  |  | 8: 153.59; 10: 522.2 | [20 empty] | Итого по расценке
|  | ФОТ |  |  | 10: 381.34; 12: 26674.73 | [19 empty] | ФОТ
| Пр/812-040.2-1 | НР Работы по реконструкции зданий и сооружений: разборка отдельных конструктивных элементов здания (сооружения), а также зданий (сооружений) в целом |  |  | 4: %; 5: 91; 7: 91; 10: 347.02; 12: 24274 | [19 empty] | НР Работы по реконструкции зданий и сооружений: разборка отдельных конструктивных элементов здания (сооружения), а также зданий (сооружений) в целом
| Пр/774-040.2 | СП Работы по реконструкции зданий и сооружений: разборка отдельных конструктивных элементов здания (сооружения), а также зданий (сооружений) в целом |  |  | 4: %; 5: 52; 7: 52; 10: 198.3; 12: 13870.86 | [19 empty] | СП Работы по реконструкции зданий и сооружений: разборка отдельных конструктивных элементов здания (сооружения), а также зданий (сооружений) в целом
|  | Всего по позиции |  |  | 10: 1067.52 | [21 empty] | Всего по позиции
Кровля над 3-м этажом в осях 2-13/Г (указана на листе 6) | [28 empty] | Кровля над 3-м этажом в осях 2-13/Г (указана на листе 6)
61 | ФЕР46-04-008-02 | Разборка покрытий кровель: из листовой стали (Мусор 0,52 т*1,21=0,63 т) |  |  | 4: 100 м2; 5: 1.21; 6: 1; 7: 1.21 | [16 empty] | Разборка покрытий кровель: из листовой стали (Мусор 0,52 т*1,21=0,63 т)
| 1-2-0 | Затраты труда рабочих (ср 2) |  |  | 4: чел.-ч; 5: 8.58; 7: 10.3818; 8: 7.8; 10: 80.98 | [17 empty] | Затраты труда рабочих (ср 2)
| 91.06.03-055 | Лебедки электрические тяговым усилием 19,62 кН (2 т) |  |  | 4: маш.час; 5: 1.88; 7: 2.2748; 8: 6.66; 10: 15.15 | [17 empty] | Лебедки электрические тяговым усилием 19,62 кН (2 т)
| 1 | ОТ |  |  | 8: 66.92; 10: 80.97; 11: 69.95; 12: 5663.85 | [18 empty] | ОТ
| 2 | ЭМ |  |  | 8: 12.52; 10: 15.15 | [18 empty] | ЭМ
|  | ЗТ |  |  | 4: чел.-ч; 5: 8.58; 7: 10.3818 | [19 empty] | ЗТ
|  | Итого по расценке |  |  | 8: 79.44; 10: 96.12 | [20 empty] | Итого по расценке
|  | ФОТ |  |  | 10: 80.97; 12: 5663.85 | [19 empty] | ФОТ
| Пр/812-040.2-1 | НР Работы по реконструкции зданий и сооружений: разборка отдельных конструктивных элементов здания (сооружения), а также зданий (сооружений) в целом |  |  | 4: %; 5: 91; 7: 91; 10: 73.68; 12: 5154.1 | [19 empty] | НР Работы по реконструкции зданий и сооружений: разборка отдельных конструктивных элементов здания (сооружения), а также зданий (сооружений) в целом
| Пр/774-040.2 | СП Работы по реконструкции зданий и сооружений: разборка отдельных конструктивных элементов здания (сооружения), а также зданий (сооружений) в целом |  |  | 4: %; 5: 52; 7: 52; 10: 42.1; 12: 2945.2 | [19 empty] | СП Работы по реконструкции зданий и сооружений: разборка отдельных конструктивных элементов здания (сооружения), а также зданий (сооружений) в целом
|  | Всего по позиции |  |  | 10: 211.9 | [21 empty] | Всего по позиции
Козырек главного входа | [28 empty] | Козырек главного входа
63 | ФЕР16-07-002-01 | Демонтаж:Установка воронок водосточных |  |  | 4: шт; 5: 19; 6: 1; 7: 19 | [16 empty] | Демонтаж:Установка воронок водосточных
| Приказ от 08.08.2022 № 648/пр п.144 табл.2 | Демонтаж (разборка) систем инженерно-технического обеспечения ОЗП=0,4; ЭМ=0,4 к расх.; ЗПМ=0,4; МАТ=0 к расх.; ТЗ=0,4; ТЗМ=0,4 | [33 empty] | Демонтаж (разборка) систем инженерно-технического обеспечения ОЗП=0,4; ЭМ=0,4 к расх.; ЗПМ=0,4; МАТ=0 к расх.; ТЗ=0,4; ТЗМ=0,4
| 1-4-1 | Затраты труда рабочих (ср 4,1) |  |  | чел.-ч | 2.58 | 0.4 | 19.608 | 9.76 |  | 191.37 | [19 empty] | Затраты труда рабочих (ср 4,1)
| 91.05.01-017 | Краны башенные, грузоподъемность 8 т |  |  | маш.час | 0.01 | 0.4 | 0.076 | 86.4 |  | 6.57 | [19 empty] | Краны башенные, грузоподъемность 8 т
| 91.14.02-001 | Автомобили бортовые, грузоподъемность до 5 т |  |  | маш.час | 0.01 | 0.4 | 0.076 | 65.71 |  | 4.99 | [19 empty] | Автомобили бортовые, грузоподъемность до 5 т
| 91.17.04-233 | Установки для сварки ручной дуговой (постоянного тока) |  |  | маш.час | 1.38 | 0.4 | 10.488 | 8.1 |  | 84.95 | [19 empty] | Установки для сварки ручной дуговой (постоянного тока)
| 01.7.07.29-0031 | Каболка |  |  | т | 6e-05 | 0 | 0 | 30030 |  | 0 | [19 empty] | Каболка
| 01.7.11.07-0045 | Электроды сварочные Э42А, диаметр 5 мм |  |  | т | 0.00019 | 0 | 0 | 10362 |  | 0 | [19 empty] | Электроды сварочные Э42А, диаметр 5 мм
| 03.2.02.08-0001 | Цемент гипсоглиноземистый расширяющийся |  |  | т | 0.00016 | 0 | 0 | 1836 |  | 0 | [19 empty] | Цемент гипсоглиноземистый расширяющийся
| 1 | ОТ |  |  | 8: 25.18; 9: 0.4; 10: 191.37; 11: 69.95; 12: 13386.33 | [18 empty] | ОТ
| 2 | ЭМ |  |  | 8: 12.7; 9: 0.4; 10: 96.52 | [18 empty] | ЭМ
| 3 | в т.ч. ОТм |  |  | 8: 0.26; 9: 0.4; 10: 1.98; 11: 69.95; 12: 138.5 | [18 empty] | в т.ч. ОТм
| 4 | М |  |  | 8: 4.06; 9: 0; 10: 0 | [18 empty] | М
|  | ЗТ |  |  | 4: чел.-ч; 5: 2.58; 6: 0.4; 7: 19.608 | [19 empty] | ЗТ
|  | ЗТм |  |  | 4: чел.-ч; 5: 0.02; 6: 0.4; 7: 0.152 | [19 empty] | ЗТм
|  | Итого по расценке |  |  | 8: 41.94; 10: 287.89 | [20 empty] | Итого по расценке
|  | ФОТ |  |  | 10: 193.35; 12: 13524.83 | [19 empty] | ФОТ
| Пр/812-016.0-1 | НР Сантехнические работы - внутренние (трубопроводы, водопровод, канализация, отопление, газоснабжение, вентиляция и кондиционирование воздуха) |  |  | 4: %; 5: 121; 7: 121; 10: 233.95; 12: 16365.04 | [19 empty] | НР Сантехнические работы - внутренние (трубопроводы, водопровод, канализация, отопление, газоснабжение, вентиляция и кондиционирование воздуха)
| Пр/774-016.0 | СП Сантехнические работы - внутренние (трубопроводы, водопровод, канализация, отопление, газоснабжение, вентиляция и кондиционирование воздуха) |  |  | 4: %; 5: 72; 7: 72; 10: 139.21; 12: 9737.88 | [19 empty] | СП Сантехнические работы - внутренние (трубопроводы, водопровод, канализация, отопление, газоснабжение, вентиляция и кондиционирование воздуха)
|  | Всего по позиции |  |  | 10: 661.05 | [21 empty] | Всего по позиции
65 | ФССЦпг-01-01-01-043 | Погрузо-разгрузочные работы при автомобильных перевозках: Погрузка мусора строительного с погрузкой экскаваторами емкостью ковша до 0,5 м3 |  |  | 1 т груза | 1323.306 | 1 | 1323.306 | 3.28 |  | 4340.44 | 16.69 | 72441.94 | [16 empty] | Погрузо-разгрузочные работы при автомобильных перевозках: Погрузка мусора строительного с погрузкой экскаваторами емкостью ковша до 0,5 м3
|  | Всего по позиции |  |  | 10: 4340.44; 12: 72441.94 | [21 empty] | Всего по позиции
548 | ФССЦпг-03-21-01-004 | Перевозка грузов I класса автомобилями-самосвалами грузоподъемностью 10 т работающих вне карьера на расстояние до 4 км |  |  | 1 т груза | 1323.306 | 1 | 1323.306 | 5.75 |  | 7609.01 | 20.31 | 154538.99 | [16 empty] | Перевозка грузов I класса автомобилями-самосвалами грузоподъемностью 10 т работающих вне карьера на расстояние до 4 км
|  | Всего по позиции |  |  | 10: 7609.01; 12: 154538.99 | [21 empty] | Всего по позиции
|  | Всего по разделу 1 Демонтаж кровли |  |  | 10: 175886.99; 12: 9220954.62 | [23 empty] | Всего по разделу 1 Демонтаж кровли
Раздел 2. Кровля основная и кровля на балконе (КР л.18) | [27 empty] | Раздел 2. Кровля основная и кровля на балконе (КР л.18)
268 | ФЕР12-01-002-09 | Устройство кровель плоских из наплавляемых материалов: в два слоя |  |  | 4: 100 м2; 5: 54.2346; 6: 1; 7: 54.2346 | [16 empty] | Устройство кровель плоских из наплавляемых материалов: в два слоя
| 1-3-8 | Затраты труда рабочих (ср 3,8) |  |  | 4: чел.-ч; 5: 14.36; 7: 778.8092; 8: 9.4; 10: 7320.81 | [17 empty] | Затраты труда рабочих (ср 3,8)
| 91.05.01-017 | Краны башенные, грузоподъемность 8 т |  |  | 4: маш.час; 5: 0.15; 7: 8.1352; 8: 86.4; 10: 702.88 | [17 empty] | Краны башенные, грузоподъемность 8 т
| 91.05.05-015 | Краны на автомобильном ходу, грузоподъемность 16 т |  |  | 4: маш.час; 5: 0.05; 7: 2.7117; 8: 115.4; 10: 312.93 | [17 empty] | Краны на автомобильном ходу, грузоподъемность 16 т
| 91.14.02-001 | Автомобили бортовые, грузоподъемность до 5 т |  |  | 4: маш.час; 5: 0.09; 7: 4.8811; 8: 65.71; 10: 320.74 | [17 empty] | Автомобили бортовые, грузоподъемность до 5 т
| 01.3.02.09-0022 | Пропан-бутан смесь техническая |  |  | 4: кг; 5: 29.94; 7: 1623.7847; 8: 6.09; 10: 9888.85 | [17 empty] | Пропан-бутан смесь техническая
| 1 | ОТ |  |  | 8: 134.98; 10: 7320.59; 11: 69.95; 12: 512075.27 | [18 empty] | ОТ
| 2 | ЭМ |  |  | 8: 24.64; 10: 1336.34 | [18 empty] | ЭМ
| 3 | в т.ч. ОТм |  |  | 8: 3.75; 10: 203.38; 11: 69.95; 12: 14226.43 | [18 empty] | в т.ч. ОТм
| 4 | М |  |  | 8: 182.33; 10: 9888.6 | [18 empty] | М
|  | ЗТ |  |  | 4: чел.-ч; 5: 14.36; 7: 778.8092 | [19 empty] | ЗТ
|  | ЗТм |  |  | 4: чел.-ч; 5: 0.29; 7: 15.728 | [19 empty] | ЗТм
|  | Итого по расценке |  |  | 8: 341.95; 10: 18545.53 | [20 empty] | Итого по расценке
|  | ФОТ |  |  | 10: 7523.97; 12: 526301.7 | [19 empty] | ФОТ
| Пр/812-012.0-1 | НР Кровли |  |  | 4: %; 5: 109; 7: 109; 10: 8201.13; 12: 573668.85 | [19 empty] | НР Кровли
| Пр/774-012.0 | СП Кровли |  |  | 4: %; 5: 57; 7: 57; 10: 4288.66; 12: 299991.97 | [19 empty] | СП Кровли
|  | Всего по позиции |  |  | 10: 31035.32 | [21 empty] | Всего по позиции
269 | ФССЦ-12.1.02.03-0172 | Техноэласт: Пламя-Стоп ЭКП |  |  | м2 | 6182.7474 | 1 | 6182.7474 | 29.37 |  | 181587.29 | [18 empty] | Техноэласт: Пламя-Стоп ЭКП
|  | Всего по позиции |  |  | 10: 181587.29 | [21 empty] | Всего по позиции
270 | ФССЦ-12.1.02.03-0202 | Унифлекс: ВЕНТ ЭПВ |  |  | м2 | 6291.2166 | 1 | 6291.2166 | 20.68 |  | 130102.36 | [18 empty] | Унифлекс: ВЕНТ ЭПВ
|  | Всего по позиции |  |  | 10: 130102.36 | [21 empty] | Всего по позиции
271 | ФЕР12-01-015-04 | Устройство пароизоляции: обмазочной в один слой |  |  | 4: 100 м2; 5: 54.2346; 6: 1; 7: 54.2346 | [16 empty] | Устройство пароизоляции: обмазочной в один слой
| 1-3-2 | Затраты труда рабочих (ср 3,2) |  |  | 4: чел.-ч; 5: 9.3; 7: 504.382; 8: 8.74; 10: 4408.3 | [17 empty] | Затраты труда рабочих (ср 3,2)
| 91.05.01-017 | Краны башенные, грузоподъемность 8 т |  |  | 4: маш.час; 5: 0.04; 7: 2.1694; 8: 86.4; 10: 187.43 | [17 empty] | Краны башенные, грузоподъемность 8 т
| 91.05.05-015 | Краны на автомобильном ходу, грузоподъемность 16 т |  |  | 4: маш.час; 5: 0.03; 7: 1.627; 8: 115.4; 10: 187.76 | [17 empty] | Краны на автомобильном ходу, грузоподъемность 16 т
| 91.08.04-021 | Котлы битумные передвижные 400 л |  |  | 4: маш.час; 5: 0.86; 7: 46.6418; 8: 30; 10: 1399.25 | [17 empty] | Котлы битумные передвижные 400 л
| 91.14.02-001 | Автомобили бортовые, грузоподъемность до 5 т |  |  | 4: маш.час; 5: 0.02; 7: 1.0847; 8: 65.71; 10: 71.28 | [17 empty] | Автомобили бортовые, грузоподъемность до 5 т
| 01.2.01.02-0041 | Битумы нефтяные строительные кровельные БНК-45/190, БНК-40/180 |  |  | 4: т; 5: 0.025; 7: 1.3559; 8: 1530; 10: 2074.47 | [17 empty] | Битумы нефтяные строительные кровельные БНК-45/190, БНК-40/180
| 01.2.03.03-0013 | Мастика битумная кровельная горячая |  |  | 4: т; 5: 0.08; 7: 4.3388; 8: 3390; 10: 14708.43 | [17 empty] | Мастика битумная кровельная горячая
| 01.3.01.03-0002 | Керосин для технических целей |  |  | 4: т; 5: 0.06; 7: 3.2541; 8: 2606.9; 10: 8483.05 | [17 empty] | Керосин для технических целей
| 1 | ОТ |  |  | 8: 81.28; 10: 4408.19; 11: 69.95; 12: 308352.89 | [18 empty] | ОТ
| 2 | ЭМ |  |  | 8: 34.03; 10: 1845.6 | [18 empty] | ЭМ
| 3 | в т.ч. ОТм |  |  | 8: 1.18; 10: 64; 11: 69.95; 12: 4476.8 | [18 empty] | в т.ч. ОТм
| 4 | М |  |  | 8: 465.86; 10: 25265.74 | [18 empty] | М
|  | ЗТ |  |  | 4: чел.-ч; 5: 9.3; 7: 504.382 | [19 empty] | ЗТ
|  | ЗТм |  |  | 4: чел.-ч; 5: 0.09; 7: 4.8811 | [19 empty] | ЗТм
|  | Итого по расценке |  |  | 8: 581.17; 10: 31519.53 | [20 empty] | Итого по расценке
|  | ФОТ |  |  | 10: 4472.19; 12: 312829.69 | [19 empty] | ФОТ
| Пр/812-012.0-1 | НР Кровли |  |  | 4: %; 5: 109; 7: 109; 10: 4874.69; 12: 340984.36 | [19 empty] | НР Кровли
| Пр/774-012.0 | СП Кровли |  |  | 4: %; 5: 57; 7: 57; 10: 2549.15; 12: 178312.92 | [19 empty] | СП Кровли
|  | Всего по позиции |  |  | 10: 38943.37 | [21 empty] | Всего по позиции
272 | ФССЦ-01.2.01.02-0041 | Битумы нефтяные строительные кровельные БНК-45/190, БНК-40/180 |  |  | т | -1.3559 | 1 | -1.3559 | 1530 |  | -2074.47 | [18 empty] | Битумы нефтяные строительные кровельные БНК-45/190, БНК-40/180
|  | Всего по позиции |  |  | 10: -2074.47 | [21 empty] | Всего по позиции
273 | ФССЦ-01.2.03.03-0013 | Мастика битумная кровельная горячая |  |  | т | -4.3388 | 1 | -4.3388 | 3390 |  | -14708.43 | [18 empty] | Мастика битумная кровельная горячая
|  | Всего по позиции |  |  | 10: -14708.43 | [21 empty] | Всего по позиции
274 | ФССЦ-01.2.03.05-0011 | Праймер битумный для подготовки бетонных и цементно-песчаных поверхностей перед укладкой кровельных и гидроизоляционных материалов, диапазон температур от -20 до +40 °С, расход 0,25-0,35 л/м2 |  |  | л | 1898.2119 | 1 | 1898.2119 | 8.44 |  | 16020.91 | [18 empty] | Праймер битумный для подготовки бетонных и цементно-песчаных поверхностей перед укладкой кровельных и гидроизоляционных материалов, диапазон температур от -20 до +40 °С, расход 0,25-0,35 л/м2
|  | Всего по позиции |  |  | 10: 16020.91 | [21 empty] | Всего по позиции
275 | ФЕР12-01-017-05 | Устройство выравнивающих стяжек: сборных из плоских хризотилцементных листов |  |  | 4: 100 м2; 5: 60.881; 6: 1; 7: 60.881 | [16 empty] | Устройство выравнивающих стяжек: сборных из плоских хризотилцементных листов
|  | в 2 слоя ПЗ=2 (ОЗП=2; ЭМ=2 к расх.; ЗПМ=2; МАТ=2 к расх.; ТЗ=2; ТЗМ=2) | [33 empty] | в 2 слоя ПЗ=2 (ОЗП=2; ЭМ=2 к расх.; ЗПМ=2; МАТ=2 к расх.; ТЗ=2; ТЗМ=2)
| 1-3-4 | Затраты труда рабочих (ср 3,4) |  |  | чел.-ч | 24.64 | 2 | 3000.2157 | 8.97 |  | 26911.93 | [19 empty] | Затраты труда рабочих (ср 3,4)
| 91.05.01-017 | Краны башенные, грузоподъемность 8 т |  |  | маш.час | 0.08 | 2 | 9.741 | 86.4 |  | 841.62 | [19 empty] | Краны башенные, грузоподъемность 8 т
| 91.06.05-011 | Погрузчики, грузоподъемность 5 т |  |  | маш.час | 0.16 | 2 | 19.4819 | 89.99 |  | 1753.18 | [19 empty] | Погрузчики, грузоподъемность 5 т
| 91.08.04-021 | Котлы битумные передвижные 400 л |  |  | маш.час | 0.39 | 2 | 47.4872 | 30 |  | 1424.62 | [19 empty] | Котлы битумные передвижные 400 л
| 01.1.01.05-0031 | Листы хризотилцементные плоские с гладкой поверхностью, прессованные, толщина 10 мм |  |  | м2 | 102 | 2 | 12419.724 | 30.78 |  | 382279.1 | [19 empty] | Листы хризотилцементные плоские с гладкой поверхностью, прессованные, толщина 10 мм
| 01.2.03.03-0013 | Мастика битумная кровельная горячая |  |  | т | 0.048 | 2 | 5.8446 | 3390 |  | 19813.11 | [19 empty] | Мастика битумная кровельная горячая
| 01.2.03.08-0001 | Гудрон (полугудрон) |  |  | т | 0.138 | 2 | 16.8032 | 1681 |  | 28246.11 | [19 empty] | Гудрон (полугудрон)
| 08.3.05.05-0053 | Сталь листовая оцинкованная, толщина 0,7 мм |  |  | т | 0.0134 | 2 | 1.6316 | 11200 |  | 18274.04 | [19 empty] | Сталь листовая оцинкованная, толщина 0,7 мм
| 12.2.03.11-0012 | Ткань стеклянная изоляционная, плотность 230 г/м2, толщина 0,2 мм |  |  | м2 | 20 | 2 | 2435.24 | 13.01 |  | 31682.47 | [19 empty] | Ткань стеклянная изоляционная, плотность 230 г/м2, толщина 0,2 мм
| 1 | ОТ |  |  | 8: 221.02; 9: 2; 10: 26911.84; 11: 69.95; 12: 1882483.21 | [18 empty] | ОТ
| 2 | ЭМ |  |  | 8: 33.01; 9: 2; 10: 4019.36 | [18 empty] | ЭМ
| 3 | в т.ч. ОТм |  |  | 8: 2.69; 9: 2; 10: 327.54; 11: 69.95; 12: 22911.42 | [18 empty] | в т.ч. ОТм
| 4 | М |  |  | 8: 3944.54; 9: 2; 10: 480295.08 | [18 empty] | М
|  | ЗТ |  |  | 4: чел.-ч; 5: 24.64; 6: 2; 7: 3000.2157 | [19 empty] | ЗТ
|  | ЗТм |  |  | 4: чел.-ч; 5: 0.24; 6: 2; 7: 29.2229 | [19 empty] | ЗТм
|  | Итого по расценке |  |  | 8: 4198.57; 10: 511226.28 | [20 empty] | Итого по расценке
|  | ФОТ |  |  | 10: 27239.38; 12: 1905394.63 | [19 empty] | ФОТ
| Пр/812-012.0-1 | НР Кровли |  |  | 4: %; 5: 109; 7: 109; 10: 29690.92; 12: 2076880.15 | [19 empty] | НР Кровли
| Пр/774-012.0 | СП Кровли |  |  | 4: %; 5: 57; 7: 57; 10: 15526.45; 12: 1086074.94 | [19 empty] | СП Кровли
|  | Всего по позиции |  |  | 10: 556443.65 | [21 empty] | Всего по позиции
276 | ФЕР12-01-013-01 | Утепление покрытий плитами: из пенопласта полистирольного на битумной мастике в один слой |  |  | 4: 100 м2; 5: 61.0806; 6: 1; 7: 61.0806 | [16 empty] | Утепление покрытий плитами: из пенопласта полистирольного на битумной мастике в один слой
| 1-3-0 | Затраты труда рабочих (ср 3) |  |  | 4: чел.-ч; 5: 18.6; 7: 1136.0992; 8: 8.53; 10: 9690.93 | [17 empty] | Затраты труда рабочих (ср 3)
| 91.05.01-017 | Краны башенные, грузоподъемность 8 т |  |  | 4: маш.час; 5: 0.37; 7: 22.5998; 8: 86.4; 10: 1952.62 | [17 empty] | Краны башенные, грузоподъемность 8 т
| 91.05.05-015 | Краны на автомобильном ходу, грузоподъемность 16 т |  |  | 4: маш.час; 5: 0.21; 7: 12.8269; 8: 115.4; 10: 1480.23 | [17 empty] | Краны на автомобильном ходу, грузоподъемность 16 т
| 91.08.04-021 | Котлы битумные передвижные 400 л |  |  | 4: маш.час; 5: 1.84; 7: 112.3883; 8: 30; 10: 3371.65 | [17 empty] | Котлы битумные передвижные 400 л
| 91.14.02-001 | Автомобили бортовые, грузоподъемность до 5 т |  |  | 4: маш.час; 5: 0.29; 7: 17.7134; 8: 65.71; 10: 1163.95 | [17 empty] | Автомобили бортовые, грузоподъемность до 5 т
| 01.2.01.02-0041 | Битумы нефтяные строительные кровельные БНК-45/190, БНК-40/180 |  |  | 4: т; 5: 0.025; 7: 1.527; 8: 1530; 10: 2336.33 | [17 empty] | Битумы нефтяные строительные кровельные БНК-45/190, БНК-40/180
| 01.2.03.03-0013 | Мастика битумная кровельная горячая |  |  | 4: т; 5: 0.201; 7: 12.2772; 8: 3390; 10: 41619.71 | [17 empty] | Мастика битумная кровельная горячая
| 01.3.01.03-0002 | Керосин для технических целей |  |  | 4: т; 5: 0.058; 7: 3.5427; 8: 2606.9; 10: 9235.4 | [17 empty] | Керосин для технических целей
| 1 | ОТ |  |  | 8: 158.66; 10: 9691.05; 11: 69.95; 12: 677888.95 | [18 empty] | ОТ
| 2 | ЭМ |  |  | 8: 130.46; 10: 7968.58 | [18 empty] | ЭМ
| 3 | в т.ч. ОТм |  |  | 8: 11.2; 10: 684.1; 11: 69.95; 12: 47852.8 | [18 empty] | в т.ч. ОТм
| 4 | М |  |  | 8: 870.84; 10: 53191.43 | [18 empty] | М
|  | ЗТ |  |  | 4: чел.-ч; 5: 18.6; 7: 1136.0992 | [19 empty] | ЗТ
|  | ЗТм |  |  | 4: чел.-ч; 5: 0.87; 7: 53.1401 | [19 empty] | ЗТм
|  | Итого по расценке |  |  | 8: 1159.96; 10: 70851.06 | [20 empty] | Итого по расценке
|  | ФОТ |  |  | 10: 10375.15; 12: 725741.75 | [19 empty] | ФОТ
| Пр/812-012.0-1 | НР Кровли |  |  | 4: %; 5: 109; 7: 109; 10: 11308.91; 12: 791058.51 | [19 empty] | НР Кровли
| Пр/774-012.0 | СП Кровли |  |  | 4: %; 5: 57; 7: 57; 10: 5913.84; 12: 413672.8 | [19 empty] | СП Кровли
|  | Всего по позиции |  |  | 10: 88073.81 | [21 empty] | Всего по позиции
277 | ФССЦ-12.2.05.09-0006 | Пенополистирол экструдированный ТЕХНОНИКОЛЬ XPS 35-250 КЛИН |  |  | м3 | 410.7555 | 1 | 410.7555 | 1695.9 |  | 696600.31 | [18 empty] | Пенополистирол экструдированный ТЕХНОНИКОЛЬ XPS 35-250 КЛИН
|  | Всего по позиции |  |  | 10: 696600.31 | [21 empty] | Всего по позиции
278 | ФЕР12-01-013-01 | Утепление покрытий плитами: из пенопласта полистирольного на битумной мастике в один слой |  |  | 4: 100 м2; 5: 60.5201; 6: 1; 7: 60.5201 | [16 empty] | Утепление покрытий плитами: из пенопласта полистирольного на битумной мастике в один слой
| 1-3-0 | Затраты труда рабочих (ср 3) |  |  | 4: чел.-ч; 5: 18.6; 7: 1125.6739; 8: 8.53; 10: 9602 | [17 empty] | Затраты труда рабочих (ср 3)
| 91.05.01-017 | Краны башенные, грузоподъемность 8 т |  |  | 4: маш.час; 5: 0.37; 7: 22.3924; 8: 86.4; 10: 1934.71 | [17 empty] | Краны башенные, грузоподъемность 8 т
| 91.05.05-015 | Краны на автомобильном ходу, грузоподъемность 16 т |  |  | 4: маш.час; 5: 0.21; 7: 12.7092; 8: 115.4; 10: 1466.64 | [17 empty] | Краны на автомобильном ходу, грузоподъемность 16 т
| 91.08.04-021 | Котлы битумные передвижные 400 л |  |  | 4: маш.час; 5: 1.84; 7: 111.357; 8: 30; 10: 3340.71 | [17 empty] | Котлы битумные передвижные 400 л
| 91.14.02-001 | Автомобили бортовые, грузоподъемность до 5 т |  |  | 4: маш.час; 5: 0.29; 7: 17.5508; 8: 65.71; 10: 1153.26 | [17 empty] | Автомобили бортовые, грузоподъемность до 5 т
| 01.2.01.02-0041 | Битумы нефтяные строительные кровельные БНК-45/190, БНК-40/180 |  |  | 4: т; 5: 0.025; 7: 1.513; 8: 1530; 10: 2314.89 | [17 empty] | Битумы нефтяные строительные кровельные БНК-45/190, БНК-40/180
| 01.2.03.03-0013 | Мастика битумная кровельная горячая |  |  | 4: т; 5: 0.201; 7: 12.1645; 8: 3390; 10: 41237.79 | [17 empty] | Мастика битумная кровельная горячая
| 01.3.01.03-0002 | Керосин для технических целей |  |  | 4: т; 5: 0.058; 7: 3.5102; 8: 2606.9; 10: 9150.65 | [17 empty] | Керосин для технических целей
| 1 | ОТ |  |  | 8: 158.66; 10: 9602.12; 11: 69.95; 12: 671668.29 | [18 empty] | ОТ
| 2 | ЭМ |  |  | 8: 130.46; 10: 7895.45 | [18 empty] | ЭМ
| 3 | в т.ч. ОТм |  |  | 8: 11.2; 10: 677.83; 11: 69.95; 12: 47414.21 | [18 empty] | в т.ч. ОТм
| 4 | М |  |  | 8: 870.84; 10: 52703.32 | [18 empty] | М
|  | ЗТ |  |  | 4: чел.-ч; 5: 18.6; 7: 1125.6739 | [19 empty] | ЗТ
|  | ЗТм |  |  | 4: чел.-ч; 5: 0.87; 7: 52.6525 | [19 empty] | ЗТм
|  | Итого по расценке |  |  | 8: 1159.96; 10: 70200.89 | [20 empty] | Итого по расценке
|  | ФОТ |  |  | 10: 10279.95; 12: 719082.5 | [19 empty] | ФОТ
| Пр/812-012.0-1 | НР Кровли |  |  | 4: %; 5: 109; 7: 109; 10: 11205.15; 12: 783799.93 | [19 empty] | НР Кровли
| Пр/774-012.0 | СП Кровли |  |  | 4: %; 5: 57; 7: 57; 10: 5859.57; 12: 409877.03 | [19 empty] | СП Кровли
|  | Всего по позиции |  |  | 10: 87265.61 | [21 empty] | Всего по позиции
279 | ФССЦ-12.2.05.09-0008 | Пенополистирол экструдированный ТЕХНОНИКОЛЬ XPS CARBON 30-280 Стандарт |  |  | м3 | 313.0015 | 1 | 313.0015 | 1497.04 |  | 468575.77 | [18 empty] | Пенополистирол экструдированный ТЕХНОНИКОЛЬ XPS CARBON 30-280 Стандарт
|  | Всего по позиции |  |  | 10: 468575.77 | [21 empty] | Всего по позиции
280 | ФЕР12-01-013-02 | Утепление покрытий плитами: на каждый последующий слой добавлять к расценке 12-01-013-01 |  |  | 4: 100 м2; 5: 60.5201; 6: 1; 7: 60.5201 | [16 empty] | Утепление покрытий плитами: на каждый последующий слой добавлять к расценке 12-01-013-01
| 1-3-0 | Затраты труда рабочих (ср 3) |  |  | 4: чел.-ч; 5: 13.3; 7: 804.9173; 8: 8.53; 10: 6865.94 | [17 empty] | Затраты труда рабочих (ср 3)
| 91.05.01-017 | Краны башенные, грузоподъемность 8 т |  |  | 4: маш.час; 5: 0.37; 7: 22.3924; 8: 86.4; 10: 1934.71 | [17 empty] | Краны башенные, грузоподъемность 8 т
| 91.05.05-015 | Краны на автомобильном ходу, грузоподъемность 16 т |  |  | 4: маш.час; 5: 0.21; 7: 12.7092; 8: 115.4; 10: 1466.64 | [17 empty] | Краны на автомобильном ходу, грузоподъемность 16 т
| 91.08.04-021 | Котлы битумные передвижные 400 л |  |  | 4: маш.час; 5: 1.65; 7: 99.8582; 8: 30; 10: 2995.74 | [17 empty] | Котлы битумные передвижные 400 л
| 91.14.02-001 | Автомобили бортовые, грузоподъемность до 5 т |  |  | 4: маш.час; 5: 0.29; 7: 17.5508; 8: 65.71; 10: 1153.26 | [17 empty] | Автомобили бортовые, грузоподъемность до 5 т
| 01.2.03.03-0013 | Мастика битумная кровельная горячая |  |  | 4: т; 5: 0.201; 7: 12.1645; 8: 3390; 10: 41237.79 | [17 empty] | Мастика битумная кровельная горячая
| 1 | ОТ |  |  | 8: 113.45; 10: 6866.01; 11: 69.95; 12: 480277.4 | [18 empty] | ОТ
| 2 | ЭМ |  |  | 8: 124.76; 10: 7550.49 | [18 empty] | ЭМ
| 3 | в т.ч. ОТм |  |  | 8: 11.2; 10: 677.83; 11: 69.95; 12: 47414.21 | [18 empty] | в т.ч. ОТм
| 4 | М |  |  | 8: 681.39; 10: 41237.79 | [18 empty] | М
|  | ЗТ |  |  | 4: чел.-ч; 5: 13.3; 7: 804.9173 | [19 empty] | ЗТ
|  | ЗТм |  |  | 4: чел.-ч; 5: 0.87; 7: 52.6525 | [19 empty] | ЗТм
|  | Итого по расценке |  |  | 8: 919.6; 10: 55654.29 | [20 empty] | Итого по расценке
|  | ФОТ |  |  | 10: 7543.84; 12: 527691.61 | [19 empty] | ФОТ
| Пр/812-012.0-1 | НР Кровли |  |  | 4: %; 5: 109; 7: 109; 10: 8222.79; 12: 575183.85 | [19 empty] | НР Кровли
| Пр/774-012.0 | СП Кровли |  |  | 4: %; 5: 57; 7: 57; 10: 4299.99; 12: 300784.22 | [19 empty] | СП Кровли
|  | Всего по позиции |  |  | 10: 68177.07 | [21 empty] | Всего по позиции
281 | ФССЦ-12.2.05.09-0008 | Пенополистирол экструдированный ТЕХНОНИКОЛЬ XPS CARBON 30-280 Стандарт |  |  | м3 | 626.003 | 1 | 626.003 | 1497.04 |  | 937151.53 | [18 empty] | Пенополистирол экструдированный ТЕХНОНИКОЛЬ XPS CARBON 30-280 Стандарт
|  | Всего по позиции |  |  | 10: 937151.53 | [21 empty] | Всего по позиции
282 | ФЕР12-01-015-03 | Устройство пароизоляции: прокладочной в один слой |  |  | 4: 100 м2; 5: 58.986; 6: 1; 7: 58.986 | [16 empty] | Устройство пароизоляции: прокладочной в один слой
| 1-3-2 | Затраты труда рабочих (ср 3,2) |  |  | 4: чел.-ч; 5: 6.94; 7: 409.3628; 8: 8.74; 10: 3577.83 | [17 empty] | Затраты труда рабочих (ср 3,2)
| 91.05.01-017 | Краны башенные, грузоподъемность 8 т |  |  | 4: маш.час; 5: 0.08; 7: 4.7189; 8: 86.4; 10: 407.71 | [17 empty] | Краны башенные, грузоподъемность 8 т
| 91.05.05-015 | Краны на автомобильном ходу, грузоподъемность 16 т |  |  | 4: маш.час; 5: 0.05; 7: 2.9493; 8: 115.4; 10: 340.35 | [17 empty] | Краны на автомобильном ходу, грузоподъемность 16 т
| 91.08.04-021 | Котлы битумные передвижные 400 л |  |  | 4: маш.час; 5: 0.41; 7: 24.1843; 8: 30; 10: 725.53 | [17 empty] | Котлы битумные передвижные 400 л
| 91.14.02-001 | Автомобили бортовые, грузоподъемность до 5 т |  |  | 4: маш.час; 5: 0.08; 7: 4.7189; 8: 65.71; 10: 310.08 | [17 empty] | Автомобили бортовые, грузоподъемность до 5 т
| 01.2.03.03-0013 | Мастика битумная кровельная горячая |  |  | 4: т; 5: 0.05; 7: 2.9493; 8: 3390; 10: 9998.13 | [17 empty] | Мастика битумная кровельная горячая
| 12.1.02.06-0022 | Рубероид кровельный РКП-350 |  |  | 4: м2; 5: 110; 7: 6488.46; 8: 6.2; 10: 40228.45 | [17 empty] | Рубероид кровельный РКП-350
| 1 | ОТ |  |  | 8: 60.66; 10: 3578.09; 11: 69.95; 12: 250287.4 | [18 empty] | ОТ
| 2 | ЭМ |  |  | 8: 30.24; 10: 1783.74 | [18 empty] | ЭМ
| 3 | в т.ч. ОТм |  |  | 8: 2.69; 10: 158.67; 11: 69.95; 12: 11098.97 | [18 empty] | в т.ч. ОТм
| 4 | М |  |  | 8: 851.5; 10: 50226.58 | [18 empty] | М
|  | ЗТ |  |  | 4: чел.-ч; 5: 6.94; 7: 409.3628 | [19 empty] | ЗТ
|  | ЗТм |  |  | 4: чел.-ч; 5: 0.21; 7: 12.3871 | [19 empty] | ЗТм
|  | Итого по расценке |  |  | 8: 942.4; 10: 55588.41 | [20 empty] | Итого по расценке
|  | ФОТ |  |  | 10: 3736.76; 12: 261386.37 | [19 empty] | ФОТ
| Пр/812-012.0-1 | НР Кровли |  |  | 4: %; 5: 109; 7: 109; 10: 4073.07; 12: 284911.14 | [19 empty] | НР Кровли
| Пр/774-012.0 | СП Кровли |  |  | 4: %; 5: 57; 7: 57; 10: 2129.95; 12: 148990.23 | [19 empty] | СП Кровли
|  | Всего по позиции |  |  | 10: 61791.43 | [21 empty] | Всего по позиции
283 | ФССЦ-12.1.02.06-0022 | Рубероид кровельный РКП-350 |  |  | м2 | -6488.46 | 1 | -6488.46 | 6.2 |  | -40228.45 | [18 empty] | Рубероид кровельный РКП-350
|  | Всего по позиции |  |  | 10: -40228.45 | [21 empty] | Всего по позиции
284 | ФССЦ-12.1.02.03-0023 | Биполь: Стандарт ЭПП |  |  | м2 | 6488.46 | 1 | 6488.46 | 15.03 |  | 97521.55 | [18 empty] | Биполь: Стандарт ЭПП
|  | Всего по позиции |  |  | 10: 97521.55 | [21 empty] | Всего по позиции
285 | ФЕР15-07-003-02 | Нанесение водно-дисперсионной грунтовки на поверхности: пористые (камень, кирпич, бетон и т.д.) |  |  | 4: 100 м2; 5: 60.7409; 6: 1; 7: 60.7409 | [16 empty] | Нанесение водно-дисперсионной грунтовки на поверхности: пористые (камень, кирпич, бетон и т.д.)
| 1-3-6 | Затраты труда рабочих (ср 3,6) |  |  | 4: чел.-ч; 5: 3.69; 7: 224.1339; 8: 9.18; 10: 2057.55 | [17 empty] | Затраты труда рабочих (ср 3,6)
| 91.06.06-046 | Подъемники одномачтовые, грузоподъемность до 500 кг, высота подъема 25 м |  |  | 4: маш.час; 5: 0.01; 7: 0.60741; 8: 27.66; 10: 16.8 | [17 empty] | Подъемники одномачтовые, грузоподъемность до 500 кг, высота подъема 25 м
| 91.14.02-001 | Автомобили бортовые, грузоподъемность до 5 т |  |  | 4: маш.час; 5: 0.04; 7: 2.4296; 8: 65.71; 10: 159.65 | [17 empty] | Автомобили бортовые, грузоподъемность до 5 т
| 91.21.01-012 | Агрегаты окрасочные высокого давления для окраски поверхностей конструкций, мощность 1 кВт |  |  | 4: маш.час; 5: 2.82; 7: 171.2893; 8: 6.82; 10: 1168.19 | [17 empty] | Агрегаты окрасочные высокого давления для окраски поверхностей конструкций, мощность 1 кВт
| 01.7.03.01-0001 | Вода |  |  | 4: м3; 5: 0.01; 7: 0.60741; 8: 2.44; 10: 1.48 | [17 empty] | Вода
| 01.7.20.08-0051 | Ветошь |  |  | 4: кг; 5: 1; 7: 60.7409; 8: 1.82; 10: 110.55 | [17 empty] | Ветошь
| 1 | ОТ |  |  | 8: 33.87; 10: 2057.29; 11: 69.95; 12: 143907.44 | [18 empty] | ОТ
| 2 | ЭМ |  |  | 8: 22.14; 10: 1344.8 | [18 empty] | ЭМ
| 3 | в т.ч. ОТм |  |  | 8: 0.58; 10: 35.23; 11: 69.95; 12: 2464.34 | [18 empty] | в т.ч. ОТм
| 4 | М |  |  | 8: 1.84; 10: 111.76 | [18 empty] | М
|  | ЗТ |  |  | 4: чел.-ч; 5: 3.69; 7: 224.1339 | [19 empty] | ЗТ
|  | ЗТм |  |  | 4: чел.-ч; 5: 0.05; 7: 3.037 | [19 empty] | ЗТм
|  | Итого по расценке |  |  | 8: 57.85; 10: 3513.85 | [20 empty] | Итого по расценке
|  | ФОТ |  |  | 10: 2092.52; 12: 146371.78 | [19 empty] | ФОТ
| Пр/812-015.0-1 | НР Отделочные работы |  |  | 4: %; 5: 100; 7: 100; 10: 2092.52; 12: 146371.78 | [19 empty] | НР Отделочные работы
| Пр/774-015.0 | СП Отделочные работы |  |  | 4: %; 5: 49; 7: 49; 10: 1025.33; 12: 71722.17 | [19 empty] | СП Отделочные работы
|  | Всего по позиции |  |  | 10: 6631.7 | [21 empty] | Всего по позиции
286 | ФССЦ-14.3.02.01-1000 | Грунтовка акриловая, универсальная |  |  | т | 0.85037 | 1 | 0.85037 | 14101.05 |  | 11991.15 | [18 empty] | Грунтовка акриловая, универсальная
|  | Всего по позиции |  |  | 10: 11991.15 | [21 empty] | Всего по позиции
287 | ФЕР12-01-002-09 | Устройство кровель плоских из наплавляемых материалов: в два слоя |  |  | 4: 100 м2; 5: 7.088; 6: 1; 7: 7.088 | [16 empty] | Устройство кровель плоских из наплавляемых материалов: в два слоя
| 1-3-8 | Затраты труда рабочих (ср 3,8) |  |  | 4: чел.-ч; 5: 14.36; 7: 101.7837; 8: 9.4; 10: 956.77 | [17 empty] | Затраты труда рабочих (ср 3,8)
| 91.05.01-017 | Краны башенные, грузоподъемность 8 т |  |  | 4: маш.час; 5: 0.15; 7: 1.0632; 8: 86.4; 10: 91.86 | [17 empty] | Краны башенные, грузоподъемность 8 т
| 91.05.05-015 | Краны на автомобильном ходу, грузоподъемность 16 т |  |  | 4: маш.час; 5: 0.05; 7: 0.3544; 8: 115.4; 10: 40.9 | [17 empty] | Краны на автомобильном ходу, грузоподъемность 16 т
| 91.14.02-001 | Автомобили бортовые, грузоподъемность до 5 т |  |  | 4: маш.час; 5: 0.09; 7: 0.63792; 8: 65.71; 10: 41.92 | [17 empty] | Автомобили бортовые, грузоподъемность до 5 т
| 01.3.02.09-0022 | Пропан-бутан смесь техническая |  |  | 4: кг; 5: 29.94; 7: 212.2147; 8: 6.09; 10: 1292.39 | [17 empty] | Пропан-бутан смесь техническая
Н,Уд | 12.1.02.15 | Материалы рулонные кровельные для верхнего слоя |  |  | 4: м2; 5: 114; 7: 808.032; 8: 0; 10: 0 | [24 empty] | Материалы рулонные кровельные для верхнего слоя
| 1 | ОТ |  |  | 8: 134.98; 10: 956.74; 11: 69.95; 12: 66923.96 | [18 empty] | ОТ
| 2 | ЭМ |  |  | 8: 24.64; 10: 174.65 | [18 empty] | ЭМ
| 3 | в т.ч. ОТм |  |  | 8: 3.75; 10: 26.58; 11: 69.95; 12: 1859.27 | [18 empty] | в т.ч. ОТм
| 4 | М |  |  | 8: 182.33; 10: 1292.36 | [18 empty] | М
|  | ЗТ |  |  | 4: чел.-ч; 5: 14.36; 7: 101.7837 | [19 empty] | ЗТ
|  | ЗТм |  |  | 4: чел.-ч; 5: 0.29; 7: 2.0555 | [19 empty] | ЗТм
|  | Итого по расценке |  |  | 8: 341.95; 10: 2423.75 | [20 empty] | Итого по расценке
287.1 | 12.1.02.15 | Материалы рулонные кровельные для нижних слоев |  |  | 4: м2; 5: 114; 7: 808.032; 8: 0; 10: 0 | [19 empty] | Материалы рулонные кровельные для нижних слоев
|  | ФОТ |  |  | 10: 983.32; 12: 68783.23 | [19 empty] | ФОТ
| Пр/812-012.0-1 | НР Кровли |  |  | 4: %; 5: 109; 7: 109; 10: 1071.82; 12: 74973.72 | [19 empty] | НР Кровли
| Пр/774-012.0 | СП Кровли |  |  | 4: %; 5: 57; 7: 57; 10: 560.49; 12: 39206.44 | [19 empty] | СП Кровли
|  | Всего по позиции |  |  | 10: 4056.06 | [21 empty] | Всего по позиции
288 | ФССЦ-12.1.02.03-0179 | Техноэласт: ЭПП |  |  | м2 | 301.433 | 1 | 301.433 | 24.94 |  | 7517.74 | [18 empty] | Техноэласт: ЭПП
|  | Всего по позиции |  |  | 10: 7517.74 | [21 empty] | Всего по позиции
289 | ФССЦ-12.1.02.03-0193 | Техноэласт: ЭКП-5,0, сланец серый |  |  | м2 | 296.2358 | 1 | 296.2358 | 54.03 |  | 16005.62 | [18 empty] | Техноэласт: ЭКП-5,0, сланец серый
|  | Всего по позиции |  |  | 10: 16005.62 | [21 empty] | Всего по позиции
290 | ФССЦ-12.2.05.05-0036 | Плиты минераловатные на синтетическом связующем Техно (ТУ 5762-043-17925162-2006), марки: ТЕХНОРУФ В60 |  |  | м3 | 6.3478 | 1 | 6.3478 | 1177.32 |  | 7473.41 | [18 empty] | Плиты минераловатные на синтетическом связующем Техно (ТУ 5762-043-17925162-2006), марки: ТЕХНОРУФ В60
|  | Всего по позиции |  |  | 10: 7473.41 | [21 empty] | Всего по позиции
фасонные элементы | [28 empty] | фасонные элементы
291 | ФЕР09-07-030-04 | Установка закладных деталей: до 4 кг |  |  | 4: т; 5: 1.44; 6: 1; 7: 1.44 | [16 empty] | Установка закладных деталей: до 4 кг
| 1-3-5 | Затраты труда рабочих (ср 3,5) |  |  | 4: чел.-ч; 5: 263; 7: 378.72; 8: 9.07; 10: 3434.99 | [17 empty] | Затраты труда рабочих (ср 3,5)
| 91.05.01-001 | Краны башенные, грузоподъемность 10-12 т |  |  | 4: маш.час; 5: 0.18; 7: 0.2592; 8: 765.21; 10: 198.34 | [17 empty] | Краны башенные, грузоподъемность 10-12 т
| 91.14.02-001 | Автомобили бортовые, грузоподъемность до 5 т |  |  | 4: маш.час; 5: 0.26; 7: 0.3744; 8: 65.71; 10: 24.6 | [17 empty] | Автомобили бортовые, грузоподъемность до 5 т
| 1 | ОТ |  |  | 8: 2385.41; 10: 3434.99; 11: 69.95; 12: 240277.55 | [18 empty] | ОТ
| 2 | ЭМ |  |  | 8: 154.82; 10: 222.94 | [18 empty] | ЭМ
| 3 | в т.ч. ОТм |  |  | 8: 5.45; 10: 7.85; 11: 69.95; 12: 549.11 | [18 empty] | в т.ч. ОТм
|  | ЗТ |  |  | 4: чел.-ч; 5: 263; 7: 378.72 | [19 empty] | ЗТ
|  | ЗТм |  |  | 4: чел.-ч; 5: 0.44; 7: 0.6336 | [19 empty] | ЗТм
|  | Итого по расценке |  |  | 8: 2540.23; 10: 3657.93 | [20 empty] | Итого по расценке
|  | ФОТ |  |  | 10: 3442.84; 12: 240826.66 | [19 empty] | ФОТ
| Пр/812-009.1-1 | НР Строительные металлические конструкции атомных электрических станций |  |  | 4: %; 5: 111; 7: 111; 10: 3821.55; 12: 267317.59 | [19 empty] | НР Строительные металлические конструкции атомных электрических станций
| Пр/774-009.1 | СП Строительные металлические конструкции атомных электрических станций |  |  | 4: %; 5: 85; 7: 85; 10: 2926.41; 12: 204702.66 | [19 empty] | СП Строительные металлические конструкции атомных электрических станций
|  | Всего по позиции |  |  | 10: 10405.89 | [21 empty] | Всего по позиции
292 | ФССЦ-08.3.05.02-0056 | Прокат толстолистовой горячекатаный в листах, марка стали Ст3, толщина 4,0 мм |  |  | т | 1.44 | 1 | 1.44 | 6778.67 |  | 9761.28 | [18 empty] | Прокат толстолистовой горячекатаный в листах, марка стали Ст3, толщина 4,0 мм
|  | Всего по позиции |  |  | 10: 9761.28 | [21 empty] | Всего по позиции
293 | ФЕР13-03-002-04 | Огрунтовка металлических поверхностей за один раз: грунтовкой ГФ-021 |  |  | 4: 100 м2; 5: 0.864; 6: 1; 7: 0.864 | [16 empty] | Огрунтовка металлических поверхностей за один раз: грунтовкой ГФ-021
| 1-4-7 | Затраты труда рабочих (ср 4,7) |  |  | 4: чел.-ч; 5: 5.31; 7: 4.5878; 8: 10.65; 10: 48.86 | [17 empty] | Затраты труда рабочих (ср 4,7)
| 91.06.03-060 | Лебедки электрические тяговым усилием до 5,79 кН (0,59 т) |  |  | 4: маш.час; 5: 0.01; 7: 0.00864; 8: 1.7; 10: 0.01 | [17 empty] | Лебедки электрические тяговым усилием до 5,79 кН (0,59 т)
| 91.06.05-011 | Погрузчики, грузоподъемность 5 т |  |  | 4: маш.час; 5: 0.01; 7: 0.00864; 8: 89.99; 10: 0.78 | [17 empty] | Погрузчики, грузоподъемность 5 т
| 91.14.02-001 | Автомобили бортовые, грузоподъемность до 5 т |  |  | 4: маш.час; 5: 0.01; 7: 0.00864; 8: 65.71; 10: 0.57 | [17 empty] | Автомобили бортовые, грузоподъемность до 5 т
| 91.21.01-012 | Агрегаты окрасочные высокого давления для окраски поверхностей конструкций, мощность 1 кВт |  |  | 4: маш.час; 5: 1.12; 7: 0.96768; 8: 6.82; 10: 6.6 | [17 empty] | Агрегаты окрасочные высокого давления для окраски поверхностей конструкций, мощность 1 кВт
| 14.4.01.01-0003 | Грунтовка ГФ-021 |  |  | 4: т; 5: 0.009; 7: 0.007776; 8: 15620; 10: 121.46 | [17 empty] | Грунтовка ГФ-021
| 14.5.09.02-0002 | Ксилол нефтяной, марка А |  |  | 4: т; 5: 0.0015; 7: 0.001296; 8: 7640; 10: 9.9 | [17 empty] | Ксилол нефтяной, марка А
| 1 | ОТ |  |  | 8: 56.55; 10: 48.86; 11: 69.95; 12: 3417.76 | [18 empty] | ОТ
| 2 | ЭМ |  |  | 8: 9.22; 10: 7.97 | [18 empty] | ЭМ
| 3 | в т.ч. ОТм |  |  | 8: 0.22; 10: 0.19; 11: 69.95; 12: 13.29 | [18 empty] | в т.ч. ОТм
| 4 | М |  |  | 8: 152.04; 10: 131.36 | [18 empty] | М
|  | ЗТ |  |  | 4: чел.-ч; 5: 5.31; 7: 4.5878 | [19 empty] | ЗТ
|  | ЗТм |  |  | 4: чел.-ч; 5: 0.02; 7: 0.01728 | [19 empty] | ЗТм
|  | Итого по расценке |  |  | 8: 217.81; 10: 188.19 | [20 empty] | Итого по расценке
|  | ФОТ |  |  | 10: 49.05; 12: 3431.05 | [19 empty] | ФОТ
| Пр/812-013.0-1 | НР Защита строительных конструкций и оборудования от коррозии |  |  | 4: %; 5: 94; 7: 94; 10: 46.11; 12: 3225.19 | [19 empty] | НР Защита строительных конструкций и оборудования от коррозии
| Пр/774-013.0 | СП Защита строительных конструкций и оборудования от коррозии |  |  | 4: %; 5: 51; 7: 51; 10: 25.02; 12: 1749.84 | [19 empty] | СП Защита строительных конструкций и оборудования от коррозии
|  | Всего по позиции |  |  | 10: 259.32 | [21 empty] | Всего по позиции
294 | ФЕР12-01-010-01 | Устройство мелких покрытий (брандмауэры, парапеты, свесы и т.п.) из листовой оцинкованной стали |  |  | 4: 100 м2; 5: 4.1855; 6: 1; 7: 4.1855 | [16 empty] | Устройство мелких покрытий (брандмауэры, парапеты, свесы и т.п.) из листовой оцинкованной стали
| 1-3-0 | Затраты труда рабочих (ср 3) |  |  | 4: чел.-ч; 5: 97.2; 7: 406.8306; 8: 8.53; 10: 3470.27 | [17 empty] | Затраты труда рабочих (ср 3)
| 91.05.01-017 | Краны башенные, грузоподъемность 8 т |  |  | 4: маш.час; 5: 0.2; 7: 0.8371; 8: 86.4; 10: 72.33 | [17 empty] | Краны башенные, грузоподъемность 8 т
| 91.14.02-001 | Автомобили бортовые, грузоподъемность до 5 т |  |  | 4: маш.час; 5: 0.07; 7: 0.29298; 8: 65.71; 10: 19.25 | [17 empty] | Автомобили бортовые, грузоподъемность до 5 т
| 01.7.15.06-0146 | Гвозди толевые круглые, размер 3,0х40 мм |  |  | 4: т; 5: 0.004; 7: 0.016742; 8: 8475; 10: 141.89 | [17 empty] | Гвозди толевые круглые, размер 3,0х40 мм
| 08.3.03.05-0002 | Проволока канатная оцинкованная, диаметр 3 мм |  |  | 4: т; 5: 0.012; 7: 0.050226; 8: 8190; 10: 411.35 | [17 empty] | Проволока канатная оцинкованная, диаметр 3 мм
| 08.3.05.05-0051 | Сталь листовая оцинкованная, толщина 0,5 мм |  |  | 4: т; 5: 0.57; 7: 2.3857; 8: 11200; 10: 26720.23 | [17 empty] | Сталь листовая оцинкованная, толщина 0,5 мм
| 1 | ОТ |  |  | 8: 829.12; 10: 3470.28; 11: 69.95; 12: 242746.09 | [18 empty] | ОТ
| 2 | ЭМ |  |  | 8: 21.88; 10: 91.58 | [18 empty] | ЭМ
| 3 | в т.ч. ОТм |  |  | 8: 3.51; 10: 14.69; 11: 69.95; 12: 1027.57 | [18 empty] | в т.ч. ОТм
| 4 | М |  |  | 8: 6516.18; 10: 27273.47 | [18 empty] | М
|  | ЗТ |  |  | 4: чел.-ч; 5: 97.2; 7: 406.8306 | [19 empty] | ЗТ
|  | ЗТм |  |  | 4: чел.-ч; 5: 0.27; 7: 1.1301 | [19 empty] | ЗТм
|  | Итого по расценке |  |  | 8: 7367.18; 10: 30835.33 | [20 empty] | Итого по расценке
|  | ФОТ |  |  | 10: 3484.97; 12: 243773.66 | [19 empty] | ФОТ
| Пр/812-012.0-1 | НР Кровли |  |  | 4: %; 5: 109; 7: 109; 10: 3798.62; 12: 265713.29 | [19 empty] | НР Кровли
| Пр/774-012.0 | СП Кровли |  |  | 4: %; 5: 57; 7: 57; 10: 1986.43; 12: 138950.99 | [19 empty] | СП Кровли
|  | Всего по позиции |  |  | 10: 36620.38 | [21 empty] | Всего по позиции
Кровля над 3-м этажом в осях 2-13/Г | [28 empty] | Кровля над 3-м этажом в осях 2-13/Г
295 | ФЕР12-01-007-08 | Устройство кровель из оцинкованной стали: без настенных желобов |  |  | 4: 100 м2; 5: 1.21; 6: 1; 7: 1.21 | [16 empty] | Устройство кровель из оцинкованной стали: без настенных желобов
| 1-3-5 | Затраты труда рабочих (ср 3,5) |  |  | 4: чел.-ч; 5: 79.77; 7: 96.5217; 8: 9.07; 10: 875.45 | [17 empty] | Затраты труда рабочих (ср 3,5)
| 91.05.01-017 | Краны башенные, грузоподъемность 8 т |  |  | 4: маш.час; 5: 0.42; 7: 0.5082; 8: 86.4; 10: 43.91 | [17 empty] | Краны башенные, грузоподъемность 8 т
| 91.05.05-015 | Краны на автомобильном ходу, грузоподъемность 16 т |  |  | 4: маш.час; 5: 0.08; 7: 0.0968; 8: 115.4; 10: 11.17 | [17 empty] | Краны на автомобильном ходу, грузоподъемность 16 т
| 91.14.02-001 | Автомобили бортовые, грузоподъемность до 5 т |  |  | 4: маш.час; 5: 0.13; 7: 0.1573; 8: 65.71; 10: 10.34 | [17 empty] | Автомобили бортовые, грузоподъемность до 5 т
| 01.7.15.06-0111 | Гвозди строительные |  |  | 4: т; 5: 0.006; 7: 0.00726; 8: 11978; 10: 86.96 | [17 empty] | Гвозди строительные
| 01.7.15.06-0146 | Гвозди толевые круглые, размер 3,0х40 мм |  |  | 4: т; 5: 0.0011; 7: 0.001331; 8: 8475; 10: 11.28 | [17 empty] | Гвозди толевые круглые, размер 3,0х40 мм
| 08.1.02.11-0001 | Поковки из квадратных заготовок, масса 1,8 кг |  |  | 4: т; 5: 0.052; 7: 0.06292; 8: 5989; 10: 376.83 | [17 empty] | Поковки из квадратных заготовок, масса 1,8 кг
| 08.3.05.05-0053 | Сталь листовая оцинкованная, толщина 0,7 мм |  |  | 4: т; 5: 0.87; 7: 1.0527; 8: 11200; 10: 11790.24 | [17 empty] | Сталь листовая оцинкованная, толщина 0,7 мм
| 11.1.03.06-0094 | Доска обрезная, хвойных пород, ширина 75-150 мм, толщина 44 мм и более, длина 4-6,5 м, сорт II |  |  | 4: м3; 5: 1.8; 7: 2.178; 8: 1320; 10: 2874.96 | [17 empty] | Доска обрезная, хвойных пород, ширина 75-150 мм, толщина 44 мм и более, длина 4-6,5 м, сорт II
| 1 | ОТ |  |  | 8: 723.51; 10: 875.45; 11: 69.95; 12: 61237.73 | [18 empty] | ОТ
| 2 | ЭМ |  |  | 8: 54.06; 10: 65.41 | [18 empty] | ЭМ
| 3 | в т.ч. ОТм |  |  | 8: 8.26; 10: 9.99; 11: 69.95; 12: 698.8 | [18 empty] | в т.ч. ОТм
| 4 | М |  |  | 8: 12512.62; 10: 15140.27 | [18 empty] | М
|  | ЗТ |  |  | 4: чел.-ч; 5: 79.77; 7: 96.5217 | [19 empty] | ЗТ
|  | ЗТм |  |  | 4: чел.-ч; 5: 0.63; 7: 0.7623 | [19 empty] | ЗТм
|  | Итого по расценке |  |  | 8: 13290.19; 10: 16081.13 | [20 empty] | Итого по расценке
|  | ФОТ |  |  | 10: 885.44; 12: 61936.53 | [19 empty] | ФОТ
| Пр/812-012.0-1 | НР Кровли |  |  | 4: %; 5: 109; 7: 109; 10: 965.13; 12: 67510.82 | [19 empty] | НР Кровли
| Пр/774-012.0 | СП Кровли |  |  | 4: %; 5: 57; 7: 57; 10: 504.7; 12: 35303.82 | [19 empty] | СП Кровли
|  | Всего по позиции |  |  | 10: 17550.96 | [21 empty] | Всего по позиции
296 | ФЕР06-03-004-12 | Армирование подстилающих слоев и набетонок |  |  | 4: т; 5: 0.9638; 6: 1; 7: 0.9638 | [16 empty] | Армирование подстилающих слоев и набетонок
| 1-3-3 | Затраты труда рабочих (ср 3,3) |  |  | 4: чел.-ч; 5: 11.6; 7: 11.1801; 8: 8.86; 10: 99.06 | [17 empty] | Затраты труда рабочих (ср 3,3)
| 91.05.05-015 | Краны на автомобильном ходу, грузоподъемность 16 т |  |  | 4: маш.час; 5: 0.15; 7: 0.14457; 8: 115.4; 10: 16.68 | [17 empty] | Краны на автомобильном ходу, грузоподъемность 16 т
| 91.14.02-001 | Автомобили бортовые, грузоподъемность до 5 т |  |  | 4: маш.час; 5: 0.2; 7: 0.19276; 8: 65.71; 10: 12.67 | [17 empty] | Автомобили бортовые, грузоподъемность до 5 т
| 08.3.03.04-0012 | Проволока светлая, диаметр 1,1 мм |  |  | 4: т; 5: 0.028; 7: 0.026986; 8: 10200; 10: 275.26 | [17 empty] | Проволока светлая, диаметр 1,1 мм
| 1 | ОТ |  |  | 8: 102.78; 10: 99.06; 11: 69.95; 12: 6929.25 | [18 empty] | ОТ
| 2 | ЭМ |  |  | 8: 30.45; 10: 29.35 | [18 empty] | ЭМ
| 3 | в т.ч. ОТм |  |  | 8: 4.35; 10: 4.19; 11: 69.95; 12: 293.09 | [18 empty] | в т.ч. ОТм
| 4 | М |  |  | 8: 285.6; 10: 275.26 | [18 empty] | М
|  | ЗТ |  |  | 4: чел.-ч; 5: 11.6; 7: 11.1801 | [19 empty] | ЗТ
|  | ЗТм |  |  | 4: чел.-ч; 5: 0.35; 7: 0.33733 | [19 empty] | ЗТм
|  | Итого по расценке |  |  | 8: 418.83; 10: 403.67 | [20 empty] | Итого по расценке
|  | ФОТ |  |  | 10: 103.25; 12: 7222.34 | [19 empty] | ФОТ
| Пр/812-006.0-1 | НР Бетонные и железобетонные монолитные конструкции и работы в строительстве |  |  | 4: %; 5: 102; 7: 102; 10: 105.32; 12: 7366.79 | [19 empty] | НР Бетонные и железобетонные монолитные конструкции и работы в строительстве
| Пр/774-006.0 | СП Бетонные и железобетонные монолитные конструкции и работы в строительстве |  |  | 4: %; 5: 58; 7: 58; 10: 59.89; 12: 4188.96 | [19 empty] | СП Бетонные и железобетонные монолитные конструкции и работы в строительстве
|  | Всего по позиции |  |  | 10: 568.88 | [21 empty] | Всего по позиции
297 | ФССЦ-08.4.02.03-0001 | Каркасы арматурные класса А-I диаметром: 8 мм |  |  | т | 0.9638 | 1 | 0.9638 | 7325.47 |  | 7060.29 | [18 empty] | Каркасы арматурные класса А-I диаметром: 8 мм
|  | Всего по позиции |  |  | 10: 7060.29 | [21 empty] | Всего по позиции
298 | ФЕР12-01-035-02 | Устройство металлической водосточной системы: воронок |  |  | 4: шт; 5: 32; 6: 1; 7: 32 | [16 empty] | Устройство металлической водосточной системы: воронок
| 1-4-0 | Затраты труда рабочих (ср 4) |  |  | 4: чел.-ч; 5: 0.18; 7: 5.76; 8: 9.62; 10: 55.41 | [17 empty] | Затраты труда рабочих (ср 4)
| 1 | ОТ |  |  | 8: 1.73; 10: 55.36; 11: 69.95; 12: 3872.43 | [18 empty] | ОТ
|  | ЗТ |  |  | 4: чел.-ч; 5: 0.18; 7: 5.76 | [19 empty] | ЗТ
|  | Итого по расценке |  |  | 8: 1.73; 10: 55.36 | [20 empty] | Итого по расценке
|  | ФОТ |  |  | 10: 55.36; 12: 3872.43 | [19 empty] | ФОТ
| Пр/812-012.0-1 | НР Кровли |  |  | 4: %; 5: 109; 7: 109; 10: 60.34; 12: 4220.95 | [19 empty] | НР Кровли
| Пр/774-012.0 | СП Кровли |  |  | 4: %; 5: 57; 7: 57; 10: 31.56; 12: 2207.29 | [19 empty] | СП Кровли
|  | Всего по позиции |  |  | 10: 147.26 | [21 empty] | Всего по позиции
299 | ФССЦ-12.1.01.04-0011 | Воронка водоприемная из ПВХ для водосточных систем, диаметр желоба 150, диаметр трубы 100 мм |  |  | шт | 32 | 1 | 32 | 31.64 |  | 1012.48 | [18 empty] | Воронка водоприемная из ПВХ для водосточных систем, диаметр желоба 150, диаметр трубы 100 мм
|  | Всего по позиции |  |  | 10: 1012.48 | [21 empty] | Всего по позиции
|  | Всего по разделу 2 Кровля основная и кровля на балконе (КР л.18) |  |  | 10: 3539341.05; 12: 46273608.21 | [23 empty] | Всего по разделу 2 Кровля основная и кровля на балконе (КР л.18)
Раздел 3. Усиление плит перекрытий (КР л.23, 24, 25) | [27 empty] | Раздел 3. Усиление плит перекрытий (КР л.23, 24, 25)
Усиление ребристых плит | [28 empty] | Усиление ребристых плит
328 | ФЕР46-01-004-01 | Усиление конструктивных элементов: фундаментов стальными балками |  |  | 4: т; 5: 19.96; 6: 1; 7: 19.96 | [16 empty] | Усиление конструктивных элементов: фундаментов стальными балками
| 1-3-1 | Затраты труда рабочих (ср 3,1) |  |  | 4: чел.-ч; 5: 153.01; 7: 3054.0796; 8: 8.64; 10: 26387.25 | [17 empty] | Затраты труда рабочих (ср 3,1)
| 91.05.05-015 | Краны на автомобильном ходу, грузоподъемность 16 т |  |  | 4: маш.час; 5: 0.52; 7: 10.3792; 8: 115.4; 10: 1197.76 | [17 empty] | Краны на автомобильном ходу, грузоподъемность 16 т
| 91.14.02-001 | Автомобили бортовые, грузоподъемность до 5 т |  |  | 4: маш.час; 5: 0.82; 7: 16.3672; 8: 65.71; 10: 1075.49 | [17 empty] | Автомобили бортовые, грузоподъемность до 5 т
| 91.17.04-042 | Аппараты для газовой сварки и резки |  |  | 4: маш.час; 5: 2; 7: 39.92; 8: 1.2; 10: 47.9 | [17 empty] | Аппараты для газовой сварки и резки
| 91.17.04-233 | Установки для сварки ручной дуговой (постоянного тока) |  |  | 4: маш.час; 5: 11.02; 7: 219.9592; 8: 8.1; 10: 1781.67 | [17 empty] | Установки для сварки ручной дуговой (постоянного тока)
| 91.18.01-508 | Компрессоры передвижные с электродвигателем, производительность до 5,0 м3/мин |  |  | 4: маш.час; 5: 3.65; 7: 72.854; 8: 48.81; 10: 3556 | [17 empty] | Компрессоры передвижные с электродвигателем, производительность до 5,0 м3/мин
| 91.21.10-003 | Молотки при работе от передвижных компрессорных станций отбойные пневматические |  |  | 4: маш.час; 5: 14.62; 7: 291.8152; 8: 1.53; 10: 446.48 | [17 empty] | Молотки при работе от передвижных компрессорных станций отбойные пневматические
| 01.3.02.08-0001 | Кислород газообразный технический |  |  | 4: м3; 5: 1.9; 7: 37.924; 8: 6.22; 10: 235.89 | [17 empty] | Кислород газообразный технический
| 01.3.02.09-0022 | Пропан-бутан смесь техническая |  |  | 4: кг; 5: 0.18; 7: 3.5928; 8: 6.09; 10: 21.88 | [17 empty] | Пропан-бутан смесь техническая
| 01.7.11.07-0054 | Электроды сварочные Э42, диаметр 6 мм |  |  | 4: т; 5: 0.01; 7: 0.1996; 8: 9424; 10: 1881.03 | [17 empty] | Электроды сварочные Э42, диаметр 6 мм
| 01.7.15.03-0042 | Болты с гайками и шайбами строительные |  |  | 4: кг; 5: 30; 7: 598.8; 8: 9.04; 10: 5413.15 | [17 empty] | Болты с гайками и шайбами строительные
| 04.3.01.12-0002 | Раствор кладочный, цементно-известковый, М25 |  |  | 4: м3; 5: 0.34; 7: 6.7864; 8: 497; 10: 3372.84 | [17 empty] | Раствор кладочный, цементно-известковый, М25
| 06.1.01.05-0035 | Кирпич керамический одинарный, марка 100, размер 250х120х65 мм |  |  | 4: 1000 шт; 5: 0.5; 7: 9.98; 8: 1752.6; 10: 17490.95 | [17 empty] | Кирпич керамический одинарный, марка 100, размер 250х120х65 мм
| 08.3.12.01-0002 | Балки двутавровые № 16-22, сталь марки 18пс |  |  | 4: т; 5: 1.02; 7: 20.3592; 8: 6102; 10: 124231.84 | [17 empty] | Балки двутавровые № 16-22, сталь марки 18пс
| 1 | ОТ |  |  | 8: 1322.01; 10: 26387.32; 11: 69.95; 12: 1845793.03 | [18 empty] | ОТ
| 2 | ЭМ |  |  | 8: 406.08; 10: 8105.36 | [18 empty] | ЭМ
| 3 | в т.ч. ОТм |  |  | 8: 16.53; 10: 329.94; 11: 69.95; 12: 23079.3 | [18 empty] | в т.ч. ОТм
| 4 | М |  |  | 8: 7647.68; 10: 152647.69 | [18 empty] | М
|  | ЗТ |  |  | 4: чел.-ч; 5: 153.01; 7: 3054.0796 | [19 empty] | ЗТ
|  | ЗТм |  |  | 4: чел.-ч; 5: 1.34; 7: 26.7464 | [19 empty] | ЗТм
|  | Итого по расценке |  |  | 8: 9375.77; 10: 187140.37 | [20 empty] | Итого по расценке
|  | ФОТ |  |  | 10: 26717.26; 12: 1868872.33 | [19 empty] | ФОТ
| Пр/812-040.1-1 | НР Работы по реконструкции зданий и сооружений: усиление и замена существующих конструкций, возведение отдельных конструктивных элементов |  |  | 4: %; 5: 103; 7: 103; 10: 27518.78; 12: 1924938.5 | [19 empty] | НР Работы по реконструкции зданий и сооружений: усиление и замена существующих конструкций, возведение отдельных конструктивных элементов
| Пр/774-040.1 | СП Работы по реконструкции зданий и сооружений: усиление и замена существующих конструкций, возведение отдельных конструктивных элементов |  |  | 4: %; 5: 59; 7: 59; 10: 15763.18; 12: 1102634.67 | [19 empty] | СП Работы по реконструкции зданий и сооружений: усиление и замена существующих конструкций, возведение отдельных конструктивных элементов
|  | Всего по позиции |  |  | 10: 230422.33 | [21 empty] | Всего по позиции
329 | ФССЦ-08.3.12.01-0002 | Балки двутавровые № 16-22, сталь марки 18пс |  |  | т | -20.3592 | 1 | -20.3592 | 6102 |  | -124231.84 | [18 empty] | Балки двутавровые № 16-22, сталь марки 18пс
|  | Всего по позиции |  |  | 10: -124231.84 | [21 empty] | Всего по позиции
330 | ФССЦ-08.3.01.02-0026 | Двутавр с параллельными гранями полок №16-18 Б1, Б2, сталь полуспокойная |  |  | т | 15.088 | 1 | 15.088 | 6113 |  | 92232.94 | [18 empty] | Двутавр с параллельными гранями полок №16-18 Б1, Б2, сталь полуспокойная
|  | Всего по позиции |  |  | 10: 92232.94 | [21 empty] | Всего по позиции
331 | ФССЦ-08.3.01.02-0023 | Двутавр с параллельными гранями полок №10 Б1, сталь полуспокойная |  |  | т | 1.056 | 1 | 1.056 | 6593.3 |  | 6962.52 | [18 empty] | Двутавр с параллельными гранями полок №10 Б1, сталь полуспокойная
|  | Всего по позиции |  |  | 10: 6962.52 | [21 empty] | Всего по позиции
332 | ФССЦ-08.3.08.02-0066 | Сталь угловая равнополочная, марка стали: Ст3пс, размером 90х90 мм |  |  | т | 3.816 | 1 | 3.816 | 6528.03 |  | 24910.96 | [18 empty] | Сталь угловая равнополочная, марка стали: Ст3пс, размером 90х90 мм
|  | Всего по позиции |  |  | 10: 24910.96 | [21 empty] | Всего по позиции
333 | ФЕР13-06-003-01 | Очистка поверхности щетками |  |  | 4: м2; 5: 770.5224; 6: 1; 7: 770.5224 | [16 empty] | Очистка поверхности щетками
| 1-3-0 | Затраты труда рабочих (ср 3) |  |  | 4: чел.-ч; 5: 0.9; 7: 693.4702; 8: 8.53; 10: 5915.3 | [17 empty] | Затраты труда рабочих (ср 3)
| 1 | ОТ |  |  | 8: 7.68; 10: 5917.61; 11: 69.95; 12: 413936.82 | [18 empty] | ОТ
|  | ЗТ |  |  | 4: чел.-ч; 5: 0.9; 7: 693.4702 | [19 empty] | ЗТ
|  | Итого по расценке |  |  | 8: 7.68; 10: 5917.61 | [20 empty] | Итого по расценке
|  | ФОТ |  |  | 10: 5917.61; 12: 413936.82 | [19 empty] | ФОТ
| Пр/812-013.0-1 | НР Защита строительных конструкций и оборудования от коррозии |  |  | 4: %; 5: 94; 7: 94; 10: 5562.55; 12: 389100.61 | [19 empty] | НР Защита строительных конструкций и оборудования от коррозии
| Пр/774-013.0 | СП Защита строительных конструкций и оборудования от коррозии |  |  | 4: %; 5: 51; 7: 51; 10: 3017.98; 12: 211107.78 | [19 empty] | СП Защита строительных конструкций и оборудования от коррозии
|  | Всего по позиции |  |  | 10: 14498.14 | [21 empty] | Всего по позиции
334 | ФЕР13-03-004-26 | Окраска металлических огрунтованных поверхностей: эмалью ПФ-115 |  |  | 4: 100 м2; 5: 7.7052; 6: 1; 7: 7.7052 | [16 empty] | Окраска металлических огрунтованных поверхностей: эмалью ПФ-115
|  | за 2 раза ПЗ=2 (ОЗП=2; ЭМ=2 к расх.; ЗПМ=2; МАТ=2 к расх.; ТЗ=2; ТЗМ=2) | [33 empty] | за 2 раза ПЗ=2 (ОЗП=2; ЭМ=2 к расх.; ЗПМ=2; МАТ=2 к расх.; ТЗ=2; ТЗМ=2)
| 1-3-5 | Затраты труда рабочих (ср 3,5) |  |  | чел.-ч | 2.13 | 2 | 32.8243 | 9.07 |  | 297.72 | [19 empty] | Затраты труда рабочих (ср 3,5)
| 91.06.03-060 | Лебедки электрические тяговым усилием до 5,79 кН (0,59 т) |  |  | маш.час | 0.01 | 2 | 0.1541 | 1.7 |  | 0.26 | [19 empty] | Лебедки электрические тяговым усилием до 5,79 кН (0,59 т)
| 91.06.05-011 | Погрузчики, грузоподъемность 5 т |  |  | маш.час | 0.01 | 2 | 0.1541 | 89.99 |  | 13.87 | [19 empty] | Погрузчики, грузоподъемность 5 т
| 91.14.02-001 | Автомобили бортовые, грузоподъемность до 5 т |  |  | маш.час | 0.01 | 2 | 0.1541 | 65.71 |  | 10.13 | [19 empty] | Автомобили бортовые, грузоподъемность до 5 т
| 91.21.01-012 | Агрегаты окрасочные высокого давления для окраски поверхностей конструкций, мощность 1 кВт |  |  | маш.час | 0.65 | 2 | 10.0168 | 6.82 |  | 68.31 | [19 empty] | Агрегаты окрасочные высокого давления для окраски поверхностей конструкций, мощность 1 кВт
| 14.4.04.08-0003 | Эмаль ПФ-115, серая |  |  | т | 0.009 | 2 | 0.13869 | 14312.87 |  | 1985.11 | [19 empty] | Эмаль ПФ-115, серая
| 14.5.09.11-0102 | Уайт-спирит |  |  | кг | 1.4 | 2 | 21.5746 | 6.67 |  | 143.9 | [19 empty] | Уайт-спирит
| 1 | ОТ |  |  | 8: 19.32; 9: 2; 10: 297.73; 11: 69.95; 12: 20826.21 | [18 empty] | ОТ
| 2 | ЭМ |  |  | 8: 6.01; 9: 2; 10: 92.62 | [18 empty] | ЭМ
| 3 | в т.ч. ОТм |  |  | 8: 0.22; 9: 2; 10: 3.39; 11: 69.95; 12: 237.13 | [18 empty] | в т.ч. ОТм
| 4 | М |  |  | 8: 138.16; 9: 2; 10: 2129.11 | [18 empty] | М
|  | ЗТ |  |  | 4: чел.-ч; 5: 2.13; 6: 2; 7: 32.8243 | [19 empty] | ЗТ
|  | ЗТм |  |  | 4: чел.-ч; 5: 0.02; 6: 2; 7: 0.30821 | [19 empty] | ЗТм
|  | Итого по расценке |  |  | 8: 163.49; 10: 2519.46 | [20 empty] | Итого по расценке
|  | ФОТ |  |  | 10: 301.12; 12: 21063.34 | [19 empty] | ФОТ
| Пр/812-013.0-1 | НР Защита строительных конструкций и оборудования от коррозии |  |  | 4: %; 5: 94; 7: 94; 10: 283.05; 12: 19799.54 | [19 empty] | НР Защита строительных конструкций и оборудования от коррозии
| Пр/774-013.0 | СП Защита строительных конструкций и оборудования от коррозии |  |  | 4: %; 5: 51; 7: 51; 10: 153.57; 12: 10742.3 | [19 empty] | СП Защита строительных конструкций и оборудования от коррозии
|  | Всего по позиции |  |  | 10: 2956.08 | [21 empty] | Всего по позиции
Усиление многопустотных плит покрытий | [28 empty] | Усиление многопустотных плит покрытий
335 | ФЕР46-01-001-05 | Усиление перекрытий железобетоном сверху |  |  | 4: м3; 5: 8.29; 6: 1; 7: 8.29 | [16 empty] | Усиление перекрытий железобетоном сверху
| 1-3-9 | Затраты труда рабочих (ср 3,9) |  |  | 4: чел.-ч; 5: 20.91; 7: 173.3439; 8: 9.51; 10: 1648.5 | [17 empty] | Затраты труда рабочих (ср 3,9)
| 91.05.05-015 | Краны на автомобильном ходу, грузоподъемность 16 т |  |  | 4: маш.час; 5: 0.02; 7: 0.1658; 8: 115.4; 10: 19.13 | [17 empty] | Краны на автомобильном ходу, грузоподъемность 16 т
| 91.06.06-048 | Подъемники одномачтовые, грузоподъемность до 500 кг, высота подъема 45 м |  |  | 4: маш.час; 5: 0.3; 7: 2.487; 8: 31.26; 10: 77.74 | [17 empty] | Подъемники одномачтовые, грузоподъемность до 500 кг, высота подъема 45 м
| 91.07.04-002 | Вибраторы поверхностные |  |  | 4: маш.час; 5: 0.75; 7: 6.2175; 8: 0.5; 10: 3.11 | [17 empty] | Вибраторы поверхностные
| 91.14.02-001 | Автомобили бортовые, грузоподъемность до 5 т |  |  | 4: маш.час; 5: 0.03; 7: 0.2487; 8: 65.71; 10: 16.34 | [17 empty] | Автомобили бортовые, грузоподъемность до 5 т
| 91.18.01-508 | Компрессоры передвижные с электродвигателем, производительность до 5,0 м3/мин |  |  | 4: маш.час; 5: 5; 7: 41.45; 8: 48.81; 10: 2023.17 | [17 empty] | Компрессоры передвижные с электродвигателем, производительность до 5,0 м3/мин
| 91.21.10-003 | Молотки при работе от передвижных компрессорных станций отбойные пневматические |  |  | 4: маш.час; 5: 10; 7: 82.9; 8: 1.53; 10: 126.84 | [17 empty] | Молотки при работе от передвижных компрессорных станций отбойные пневматические
| 01.7.03.01-0001 | Вода |  |  | 4: м3; 5: 0.07; 7: 0.5803; 8: 2.44; 10: 1.42 | [17 empty] | Вода
| 01.7.20.08-0111 | Рогожа |  |  | 4: м2; 5: 2.06; 7: 17.0774; 8: 10.2; 10: 174.19 | [17 empty] | Рогожа
| 08.3.03.06-0002 | Проволока горячекатаная в мотках, диаметр 6,3-6,5 мм |  |  | 4: т; 5: 0.00057; 7: 0.0047253; 8: 4455.2; 10: 21.05 | [17 empty] | Проволока горячекатаная в мотках, диаметр 6,3-6,5 мм
| 1 | ОТ |  |  | 8: 198.85; 10: 1648.47; 11: 69.95; 12: 115310.48 | [18 empty] | ОТ
| 2 | ЭМ |  |  | 8: 273.39; 10: 2266.4 | [18 empty] | ЭМ
| 3 | в т.ч. ОТм |  |  | 8: 4.67; 10: 38.71; 11: 69.95; 12: 2707.76 | [18 empty] | в т.ч. ОТм
| 4 | М |  |  | 8: 23.72; 10: 196.64 | [18 empty] | М
|  | ЗТ |  |  | 4: чел.-ч; 5: 20.91; 7: 173.3439 | [19 empty] | ЗТ
|  | ЗТм |  |  | 4: чел.-ч; 5: 0.35; 7: 2.9015 | [19 empty] | ЗТм
|  | Итого по расценке |  |  | 8: 495.96; 10: 4111.51 | [20 empty] | Итого по расценке
|  | ФОТ |  |  | 10: 1687.18; 12: 118018.24 | [19 empty] | ФОТ
| Пр/812-040.1-1 | НР Работы по реконструкции зданий и сооружений: усиление и замена существующих конструкций, возведение отдельных конструктивных элементов |  |  | 4: %; 5: 103; 7: 103; 10: 1737.8; 12: 121558.79 | [19 empty] | НР Работы по реконструкции зданий и сооружений: усиление и замена существующих конструкций, возведение отдельных конструктивных элементов
| Пр/774-040.1 | СП Работы по реконструкции зданий и сооружений: усиление и замена существующих конструкций, возведение отдельных конструктивных элементов |  |  | 4: %; 5: 59; 7: 59; 10: 995.44; 12: 69630.76 | [19 empty] | СП Работы по реконструкции зданий и сооружений: усиление и замена существующих конструкций, возведение отдельных конструктивных элементов
|  | Всего по позиции |  |  | 10: 6844.75 | [21 empty] | Всего по позиции
336 | ФССЦ-08.4.03.03-0033 | Сталь арматурная, горячекатаная, периодического профиля, класс А-III, диаметр 14 мм |  |  | т | 0.32627 | 1 | 0.32627 | 7997.23 |  | 2609.26 | [18 empty] | Сталь арматурная, горячекатаная, периодического профиля, класс А-III, диаметр 14 мм
|  | Всего по позиции |  |  | 10: 2609.26 | [21 empty] | Всего по позиции
337 | ФССЦ-08.4.03.03-0032 | Сталь арматурная, горячекатаная, периодического профиля, класс А-III, диаметр 12 мм |  |  | т | 0.23695 | 1 | 0.23695 | 7997.23 |  | 1894.94 | [18 empty] | Сталь арматурная, горячекатаная, периодического профиля, класс А-III, диаметр 12 мм
|  | Всего по позиции |  |  | 10: 1894.94 | [21 empty] | Всего по позиции
338 | ФССЦ-08.4.03.02-0003 | Сталь арматурная, горячекатаная, гладкая, класс А-I, диаметр 10 мм |  |  | т | 0.25307 | 1 | 0.25307 | 6726.18 |  | 1702.19 | [18 empty] | Сталь арматурная, горячекатаная, гладкая, класс А-I, диаметр 10 мм
|  | Всего по позиции |  |  | 10: 1702.19 | [21 empty] | Всего по позиции
339 | ФССЦ-08.4.02.03-0001 | Каркасы арматурные класса А-I диаметром: 8 мм |  |  | т | 0.6197 | 1 | 0.6197 | 7325.47 |  | 4539.59 | [18 empty] | Каркасы арматурные класса А-I диаметром: 8 мм
|  | Всего по позиции |  |  | 10: 4539.59 | [21 empty] | Всего по позиции
340 | ФССЦ-04.1.02.05-0009 | Смеси бетонные тяжелого бетона (БСТ), класс В25 (М350) |  |  | м3 | 8.4558 | 1 | 8.4558 | 725.69 |  | 6136.29 | [18 empty] | Смеси бетонные тяжелого бетона (БСТ), класс В25 (М350)
|  | Всего по позиции |  |  | 10: 6136.29 | [21 empty] | Всего по позиции
|  | Всего по разделу 3 Усиление плит перекрытий (КР л.23, 24, 25) |  |  | 10: 271478.15; 12: 8015404.38 | [23 empty] | Всего по разделу 3 Усиление плит перекрытий (КР л.23, 24, 25)
|  | Итоги по смете: | [36 empty] | Итоги по смете:
|  | Всего прямые затраты (справочно) |  |  | 10: 3724505.31; 12: 45169017.85 | [26 empty] | Всего прямые затраты (справочно)
|  | в том числе: | [37 empty] | в том числе:
|  | Оплата труда рабочих |  |  | 10: 161180.41; 12: 11274569.67 | [26 empty] | Оплата труда рабочих
|  | Эксплуатация машин |  |  | 10: 91241.8; 12: 1522825.64 | [26 empty] | Эксплуатация машин
|  | в том числе оплата труда машинистов (Отм) |  |  | 10: 3933.49; 12: 275147.62 | [26 empty] | в том числе оплата труда машинистов (Отм)
|  | Материалы |  |  | 10: 3460133.65; 12: 32144641.61 | [26 empty] | Материалы
|  | Перевозка |  |  | 10: 11949.45; 12: 226980.93 | [26 empty] | Перевозка
|  | Строительные работы |  |  | 10: 3986706.19; 12: 63509967.22 | [26 empty] | Строительные работы
|  | Строительные работы |  |  | 10: 3974756.74; 12: 63282986.29 | [26 empty] | Строительные работы
|  | в том числе: | [37 empty] | в том числе:
|  | оплата труда |  |  | 10: 161180.41; 12: 11274569.67 | [26 empty] | оплата труда
| (66), ФЕР, 3 кв 2026 (СМР),Письмо Минстроя России от 30.07.2026 года № 46728-ИФ/09, прил.1 | эксплуатация машин и механизмов |  |  | 10: 91241.8; 11: 16.69; 12: 1522825.64 | [26 empty] | эксплуатация машин и механизмов
|  | в том числе оплата труда машинистов (ОТм) |  |  | 10: 3933.49; 12: 275147.62 | [26 empty] | в том числе оплата труда машинистов (ОТм)
| (66), ФЕР, 3 кв 2026 (СМР),Письмо Минстроя России от 30.07.2026 года № 46728-ИФ/09, прил.1 | материалы |  |  | 10: 3460133.65; 11: 9.29; 12: 32144641.61 | [26 empty] | материалы
|  | накладные расходы |  |  | 10: 169387.33; 12: 11848642.39 | [26 empty] | накладные расходы
|  | сметная прибыль |  |  | 10: 92813.55; 12: 6492306.98 | [26 empty] | сметная прибыль
|  | Перевозка |  |  | 10: 11949.45; 12: 226980.93 | [26 empty] | Перевозка
|  | Всего ФОТ (справочно) |  |  | 10: 165113.9; 12: 11549717.29 | [26 empty] | Всего ФОТ (справочно)
|  | Всего накладные расходы (справочно) |  |  | 10: 169387.33; 12: 11848642.39 | [26 empty] | Всего накладные расходы (справочно)
|  | Всего сметная прибыль (справочно) |  |  | 10: 92813.55; 12: 6492306.98 | [26 empty] | Всего сметная прибыль (справочно)
|  | ВСЕГО по смете |  |  | 10: 3986706.19; 12: 63509967.22 | [27 empty] | ВСЕГО по смете
|  | справочно: | [37 empty] | справочно:
|  | Затраты труда рабочих |  |  | 7: 18635,9982435 | [28 empty] | Затраты труда рабочих
|  | Затраты труда машинистов |  |  | 7: 317,7085464 | [28 empty] | Затраты труда машинистов
Составил:
[должность, подпись (инициалы, фамилия)]
Проверил:
[должность, подпись (инициалы, фамилия)]