## 2.02-01-02 Изм.2 (искл. 3 кв.26
Приложение № 2
Утверждено приказом Минстроя РФ № 421/пр от 4 августа 2020 г. в редакции приказа № 557/пр от 7 июля 2022 г.
СОГЛАСОВАНО: | [9 empty] | УТВЕРЖДАЮ:
"____" ________________ 2026 года | [12 empty] | "____" ________________ 2026 года
Наименование программного продукта | [5 empty] | ГРАНД-Смета, версия 2026.2 | [9 empty] | ГРАНД-Смета, версия 2026.2
Наименование редакции сметных нормативов | [5 empty] | Приказ Минстроя России от 26.12.2019 № 876/пр; Приказ Минстроя России от 04.08.2020 № 421/пр; Приказ Минстроя России от 21.12.2020 № 812/пр; Приказ Минстроя России от 11.12.2020 № 774/пр | [10 empty] | Приказ Минстроя России от 26.12.2019 № 876/пр; Приказ Минстроя России от 04.08.2020 № 421/пр; Приказ Минстроя России от 21.12.2020 № 812/пр; Приказ Минстроя России от 11.12.2020 № 774/пр
Реквизиты приказа Минстроя России об утверждении дополнений и изменений к сметным нормативам | [5 empty] | Приказ Минстроя России от 30 марта 2020 г. № 172/пр, Приказ Минстроя России от 01 июня 2020 г. № 294/пр, Приказ Минстроя России от 30 июня 2020 г. № 352/пр, Приказ Минстроя России от 20 октября 2020 г. № 636/пр, Приказ Минстроя России от 09 февраля 2021 г. № 51/пр, Приказ Минстроя России от 24 мая 2021 г. № 321/пр, Приказ Минстроя России от 24 июня 2021 г. № 408/пр, Приказ Минстроя России от 14 октября 2021 г. № 746/пр, Приказ Минстроя России от 20 декабря 2021 г. № 962/пр; Приказ Минстроя России от 07.07.2022 № 557/пр; Приказ Минстроя России от 02.09.2021 № 636/пр, Приказ Минстроя России от 26.07.2022 № 611/пр; Приказ Минстроя России от 22.04.2022 № 317/пр | [7 empty] | Реквизиты приказа Минстроя России об утверждении дополнений и изменений к сметным нормативам | Приказ Минстроя России от 30 марта 2020 г. № 172/пр, Приказ Минстроя России от 01 июня 2020 г. № 294/пр, Приказ Минстроя России от 30 июня 2020 г. № 352/пр, Приказ Минстроя России от 20 октября 2020 г. № 636/пр, Приказ Минстроя России от 09 февраля 2021 г. № 51/пр, Приказ Минстроя России от 24 мая 2021 г. № 321/пр, Приказ Минстроя России от 24 июня 2021 г. № 408/пр, Приказ Минстроя России от 14 октября 2021 г. № 746/пр, Приказ Минстроя России от 20 декабря 2021 г. № 962/пр; Приказ Минстроя России от 07.07.2022 № 557/пр; Приказ Минстроя России от 02.09.2021 № 636/пр, Приказ Минстроя России от 26.07.2022 № 611/пр; Приказ Минстроя России от 22.04.2022 № 317/пр |  |  | Реквизиты приказа Минстроя России об утверждении дополнений и изменений к сметным нормативам | Приказ Минстроя России от 30 марта 2020 г. № 172/пр, Приказ Минстроя России от 01 июня 2020 г. № 294/пр, Приказ Минстроя России от 30 июня 2020 г. № 352/пр, Приказ Минстроя России от 20 октября 2020 г. № 636/пр, Приказ Минстроя России от 09 февраля 2021 г. № 51/пр, Приказ Минстроя России от 24 мая 2021 г. № 321/пр, Приказ Минстроя России от 24 июня 2021 г. № 408/пр, Приказ Минстроя России от 14 октября 2021 г. № 746/пр, Приказ Минстроя России от 20 декабря 2021 г. № 962/пр; Приказ Минстроя России от 07.07.2022 № 557/пр; Приказ Минстроя России от 02.09.2021 № 636/пр, Приказ Минстроя России от 26.07.2022 № 611/пр; Приказ Минстроя России от 22.04.2022 № 317/пр
Реквизиты письма Минстроя России об индексах изменения сметной стоимости строительства, включаемые в федеральный реестр сметных нормативов и размещаемые в федеральной государственной информационной системе ценообразования в строительстве, подготовленного в соответствии пунктом 85 Методики расчета индексов изменения сметной стоимости строительства, утвержденной приказом Министерства строительства и жилищно-коммунального хозяйства Российской Федерации от 5 июня 2019 г. № 326/пр | [13 empty] | Реквизиты письма Минстроя России об индексах изменения сметной стоимости строительства, включаемые в федеральный реестр сметных нормативов и размещаемые в федеральной государственной информационной системе ценообразования в строительстве, подготовленного в соответствии пунктом 85 Методики расчета индексов изменения сметной стоимости строительства, утвержденной приказом Министерства строительства и жилищно-коммунального хозяйства Российской Федерации от 5 июня 2019 г. № 326/пр¹ | [5 empty] | Реквизиты письма Минстроя России об индексах изменения сметной стоимости строительства, включаемые в федеральный реестр сметных нормативов и размещаемые в федеральной государственной информационной системе ценообразования в строительстве, подготовленного в соответствии пунктом 85 Методики расчета индексов изменения сметной стоимости строительства, утвержденной приказом Министерства строительства и жилищно-коммунального хозяйства Российской Федерации от 5 июня 2019 г. № 326/пр
Реквизиты нормативного правового акта об утверждении оплаты труда, утверждаемый в соответствии с пунктом 22(1) Правилами мониторинга цен, утвержденными постановлением Правительства Российской Федерации от 23 декабря 2016 г. № 1452 | [13 empty] | Реквизиты нормативного правового акта об утверждении оплаты труда, утверждаемый в соответствии с пунктом 22(1) Правилами мониторинга цен, утвержденными постановлением Правительства Российской Федерации от 23 декабря 2016 г. № 1452 | [6 empty] | Реквизиты нормативного правового акта об утверждении оплаты труда, утверждаемый в соответствии с пунктом 22(1) Правилами мониторинга цен, утвержденными постановлением Правительства Российской Федерации от 23 декабря 2016 г. № 1452
Наименование субъекта Российской Федерации | [5 empty] | 66. Свердловская область | [15 empty] | Наименование субъекта Российской Федерации | 66. Свердловская область
Наименование зоны субъекта Российской Федерации | [23 empty] | Наименование зоны субъекта Российской Федерации
Капитальный ремонт в здании ГАУК СО «Свердловский государственный областной Дворец народного творчества», расположенном по адресу: г.Екатеринбург, ул.Фестивальная, 12 | [24 empty] | Капитальный ремонт в здании ГАУК СО «Свердловский государственный областной Дворец народного творчества», расположенном по адресу: г.Екатеринбург, ул.Фестивальная, 12
(наименование стройки)
Капитальный ремонт в здании ГАУК СО «Свердловский государственный областной Дворец народного творчества», расположенном по адресу: г.Екатеринбург, ул.Фестивальная, 12 | [25 empty] | Капитальный ремонт в здании ГАУК СО «Свердловский государственный областной Дворец народного творчества», расположенном по адресу: г.Екатеринбург, ул.Фестивальная, 12
(наименование объекта капитального строительства)
ЛОКАЛЬНЫЙ СМЕТНЫЙ РАСЧЕТ (СМЕТА) № ЛС 02-01-02 Изм.2 (искл.3 кв.2026)
Конструктивные решения | [26 empty] | Конструктивные решения
(наименование работ и затрат)
Составлен | базисно-индексным | методом
Основание | 30/31-2019-КР изм.1
(проектная и (или) иная техническая документация)
Составлен(а) в текущем (базисном) уровне цен |  |  | III квартал 2026 года (01.01.2000) | [24 empty] | III квартал 2026 года (01.01.2000)
Сметная стоимость |  | -46735.58 | (-3094,8) | тыс.руб.
в том числе:
| строительных работ | -46735.58 | (-3094,8) | тыс.руб. |  | Средства на оплату труда рабочих |  |  |  |  | -7609.51 | (-108,79) | тыс.руб.
| монтажных работ | 0 | (0) | тыс.руб. |  | Нормативные затраты труда рабочих |  |  |  |  | -12483.1 |  | чел.час.
| оборудования | 0 | (0) | тыс.руб. |  | Нормативные затраты труда машинистов |  |  |  |  | -232.69 |  | чел.час.
| прочих затрат | 0 | (0) | тыс.руб.
№ п/п | Обоснование | Наименование работ и затрат |  |  | Единица измерения | Количество |  |  | Сметная стоимость в базисном уровне цен (в текущем уровне цен (гр. 8) для ресурсов, отсутствующих в ФРСН), руб. |  |  | Индексы | Сметная стоимость в текущем уровне цен, руб.
[6 empty] | на единицу | коэффициенты | всего с учетом коэффициентов | на единицу | коэффициенты | всего
1 | 2 | 3 |  |  | 4 | 5 | 6 | 7 | 8 | 9 | 10 | 11 | 12
Раздел 3. Демонтаж кровли | [28 empty] | Раздел 3. Демонтаж кровли
30/31-2019-КР л.8 | [29 empty] | 30/31-2019-КР л.8
Блоки А, Б, В | [29 empty] | Блоки А, Б, В
45 | ФЕРр58-17-3 | Разборка теплоизоляции на кровле из: плит пенополистирольных толщиной 100 мм |  |  | 4: 100 м2; 5: -35.855; 6: 1; 7: -35.855 | [17 empty] | Разборка теплоизоляции на кровле из: плит пенополистирольных толщиной 100 мм
|  | Объем=-3585,5 / 100 | [29 empty] | Объем=-3585,5 / 100
| 1-1-9 | Затраты труда рабочих (ср 1,9) |  |  | 4: чел.-ч; 5: 10.12; 7: -362.8526; 8: 7.74; 10: -2808.48 | [19 empty] | Затраты труда рабочих (ср 1,9)
| 91.06.03-060 | Лебедки электрические тяговым усилием до 5,79 кН (0,59 т) |  |  | 4: маш.час; 5: 0.34; 7: -12.1907; 8: 1.7; 10: -20.72 | [19 empty] | Лебедки электрические тяговым усилием до 5,79 кН (0,59 т)
| 1 | ОТ |  |  | 8: 78.33; 10: -2808.52; 11: 69.95; 12: -196455.97 | [20 empty] | ОТ
| 2 | ЭМ |  |  | 8: 0.58; 10: -20.8 | [20 empty] | ЭМ
|  | ЗТ |  |  | 4: чел.-ч; 5: 10.12; 7: -362.8526 | [21 empty] | ЗТ
|  | Итого по расценке |  |  | 8: 78.91; 10: -2829.32 | [22 empty] | Итого по расценке
|  | ФОТ |  |  | 10: -2808.52; 12: -196455.97 | [21 empty] | ФОТ
| Пр/812-092.0-1 | НР Крыши, кровли (ремонтно-строительные) |  |  | 4: %; 5: 90; 7: 90; 10: -2527.67; 12: -176810.37 | [21 empty] | НР Крыши, кровли (ремонтно-строительные)
| Пр/774-092.0 | СП Крыши, кровли (ремонтно-строительные) |  |  | 4: %; 5: 46; 7: 46; 10: -1291.92; 12: -90369.75 | [21 empty] | СП Крыши, кровли (ремонтно-строительные)
|  | Всего по позиции |  |  | 10: -6648.91 | [23 empty] | Всего по позиции
46 | ФЕР12-01-014-02 | Демонтаж:Утепление покрытий: керамзитом (Мусор -90,34 м3*400кг = -36,14т) |  |  | 4: м3; 5: -90.34; 6: 1; 7: -90.34 | [17 empty] | Демонтаж:Утепление покрытий: керамзитом (Мусор -90,34 м3*400кг = -36,14т)
| Приказ от 08.08.2022 № 648/пр п.144 табл.2 | Демонтаж (разборка) сборных бетонных и железобетонных строительных конструкций ОЗП=0,8; ЭМ=0,8 к расх.; ЗПМ=0,8; МАТ=0 к расх.; ТЗ=0,8; ТЗМ=0,8 | [35 empty] | Демонтаж (разборка) сборных бетонных и железобетонных строительных конструкций ОЗП=0,8; ЭМ=0,8 к расх.; ЗПМ=0,8; МАТ=0 к расх.; ТЗ=0,8; ТЗМ=0,8
| 1-2-0 | Затраты труда рабочих (ср 2) |  |  | чел.-ч | 2.71 | 0.8 | -195.8571 | 7.8 |  | -1527.69 | [21 empty] | Затраты труда рабочих (ср 2)
| 91.05.01-017 | Краны башенные, грузоподъемность 8 т |  |  | маш.час | 0.12 | 0.8 | -8.6726 | 86.4 |  | -749.32 | [21 empty] | Краны башенные, грузоподъемность 8 т
| 91.06.05-011 | Погрузчики, грузоподъемность 5 т |  |  | маш.час | 0.22 | 0.8 | -15.8998 | 89.99 |  | -1430.83 | [21 empty] | Погрузчики, грузоподъемность 5 т
| 1 | ОТ |  |  | 8: 21.14; 9: 0.8; 10: -1527.83; 11: 69.95; 12: -106871.71 | [20 empty] | ОТ
| 2 | ЭМ |  |  | 8: 30.17; 9: 0.8; 10: -2180.45 | [20 empty] | ЭМ
| 3 | в т.ч. ОТм |  |  | 8: 3.83; 9: 0.8; 10: -276.8; 11: 69.95; 12: -19362.16 | [20 empty] | в т.ч. ОТм
|  | ЗТ |  |  | 4: чел.-ч; 5: 2.71; 6: 0.8; 7: -195.8571 | [21 empty] | ЗТ
|  | ЗТм |  |  | 4: чел.-ч; 5: 0.34; 6: 0.8; 7: -24.5725 | [21 empty] | ЗТм
|  | Итого по расценке |  |  | 8: 51.31; 10: -3708.28 | [22 empty] | Итого по расценке
|  | ФОТ |  |  | 10: -1804.63; 12: -126233.87 | [21 empty] | ФОТ
| Пр/812-012.0-1 | НР Кровли |  |  | 4: %; 5: 109; 7: 109; 10: -1967.05; 12: -137594.92 | [21 empty] | НР Кровли
| Пр/774-012.0 | СП Кровли |  |  | 4: %; 5: 57; 7: 57; 10: -1028.64; 12: -71953.31 | [21 empty] | СП Кровли
|  | Всего по позиции |  |  | 10: -6703.97 | [23 empty] | Всего по позиции
530 | ФЕР46-04-009-02 | Разборка бетонных оснований под полы: на кирпичном щебне |  |  | 4: м3; 5: -215.13; 6: 1; 7: -215.13 | [17 empty] | Разборка бетонных оснований под полы: на кирпичном щебне
|  | Объем=-3585,5*0,06 | [29 empty] | Объем=-3585,5*0,06
| 1-3-5 | Затраты труда рабочих (ср 3,5) |  |  | 4: чел.-ч; 5: 6.72; 7: -1445.6736; 8: 9.07; 10: -13112.26 | [19 empty] | Затраты труда рабочих (ср 3,5)
| 91.18.01-508 | Компрессоры передвижные с электродвигателем, производительность до 5,0 м3/мин |  |  | 4: маш.час; 5: 1.86; 7: -400.1418; 8: 48.81; 10: -19530.92 | [19 empty] | Компрессоры передвижные с электродвигателем, производительность до 5,0 м3/мин
| 91.21.10-003 | Молотки при работе от передвижных компрессорных станций отбойные пневматические |  |  | 4: маш.час; 5: 3.72; 7: -800.2836; 8: 1.53; 10: -1224.43 | [19 empty] | Молотки при работе от передвижных компрессорных станций отбойные пневматические
| 1 | ОТ |  |  | 8: 60.95; 10: -13112.17; 11: 69.95; 12: -917196.29 | [20 empty] | ОТ
| 2 | ЭМ |  |  | 8: 96.48; 10: -20755.74 | [20 empty] | ЭМ
|  | ЗТ |  |  | 4: чел.-ч; 5: 6.72; 7: -1445.6736 | [21 empty] | ЗТ
|  | Итого по расценке |  |  | 8: 157.43; 10: -33867.91 | [22 empty] | Итого по расценке
|  | ФОТ |  |  | 10: -13112.17; 12: -917196.29 | [21 empty] | ФОТ
| Пр/812-040.2-1 | НР Работы по реконструкции зданий и сооружений: разборка отдельных конструктивных элементов здания (сооружения), а также зданий (сооружений) в целом |  |  | 4: %; 5: 91; 7: 91; 10: -11932.07; 12: -834648.62 | [21 empty] | НР Работы по реконструкции зданий и сооружений: разборка отдельных конструктивных элементов здания (сооружения), а также зданий (сооружений) в целом
| Пр/774-040.2 | СП Работы по реконструкции зданий и сооружений: разборка отдельных конструктивных элементов здания (сооружения), а также зданий (сооружений) в целом |  |  | 4: %; 5: 52; 7: 52; 10: -6818.33; 12: -476942.07 | [21 empty] | СП Работы по реконструкции зданий и сооружений: разборка отдельных конструктивных элементов здания (сооружения), а также зданий (сооружений) в целом
|  | Всего по позиции |  |  | 10: -52618.31 | [23 empty] | Всего по позиции
50 | ФЕР06-03-004-12 | Демонтаж:Армирование подстилающих слоев и набетонок (вес 1 м2 сетки 150х150 ∅5мм = 2,156 кг) |  |  | 4: т; 5: -7.73; 6: 1; 7: -7.73 | [17 empty] | Демонтаж:Армирование подстилающих слоев и набетонок (вес 1 м2 сетки 150х150 ∅5мм = 2,156 кг)
|  | Объем=-2,156*(3585,5)/1000 | [29 empty] | Объем=-2,156*(3585,5)/1000
| Приказ от 08.08.2022 № 648/пр п.144 табл.2 | Демонтаж (разборка) металлических, металлокомпозитных, композитных конструкций ОЗП=0,7; ЭМ=0,7 к расх.; ЗПМ=0,7; МАТ=0 к расх.; ТЗ=0,7; ТЗМ=0,7 | [35 empty] | Демонтаж (разборка) металлических, металлокомпозитных, композитных конструкций ОЗП=0,7; ЭМ=0,7 к расх.; ЗПМ=0,7; МАТ=0 к расх.; ТЗ=0,7; ТЗМ=0,7
| 1-3-3 | Затраты труда рабочих (ср 3,3) |  |  | чел.-ч | 11.6 | 0.7 | -62.7676 | 8.86 |  | -556.12 | [21 empty] | Затраты труда рабочих (ср 3,3)
| 91.05.05-015 | Краны на автомобильном ходу, грузоподъемность 16 т |  |  | маш.час | 0.15 | 0.7 | -0.81165 | 115.4 |  | -93.66 | [21 empty] | Краны на автомобильном ходу, грузоподъемность 16 т
| 91.14.02-001 | Автомобили бортовые, грузоподъемность до 5 т |  |  | маш.час | 0.2 | 0.7 | -1.0822 | 65.71 |  | -71.11 | [21 empty] | Автомобили бортовые, грузоподъемность до 5 т
| 08.3.03.04-0012 | Проволока светлая, диаметр 1,1 мм |  |  | т | 0.028 | 0 | 0 | 10200 |  | 0 | [21 empty] | Проволока светлая, диаметр 1,1 мм
| 1 | ОТ |  |  | 8: 102.78; 9: 0.7; 10: -556.14; 11: 69.95; 12: -38901.99 | [20 empty] | ОТ
| 2 | ЭМ |  |  | 8: 30.45; 9: 0.7; 10: -164.76 | [20 empty] | ЭМ
| 3 | в т.ч. ОТм |  |  | 8: 4.35; 9: 0.7; 10: -23.54; 11: 69.95; 12: -1646.62 | [20 empty] | в т.ч. ОТм
| 4 | М |  |  | 8: 285.6; 9: 0; 10: 0 | [20 empty] | М
|  | ЗТ |  |  | 4: чел.-ч; 5: 11.6; 6: 0.7; 7: -62.7676 | [21 empty] | ЗТ
|  | ЗТм |  |  | 4: чел.-ч; 5: 0.35; 6: 0.7; 7: -1.8939 | [21 empty] | ЗТм
|  | Итого по расценке |  |  | 8: 418.83; 10: -720.9 | [22 empty] | Итого по расценке
|  | ФОТ |  |  | 10: -579.68; 12: -40548.61 | [21 empty] | ФОТ
| Пр/812-006.0-1 | НР Бетонные и железобетонные монолитные конструкции и работы в строительстве |  |  | 4: %; 5: 102; 7: 102; 10: -591.27; 12: -41359.58 | [21 empty] | НР Бетонные и железобетонные монолитные конструкции и работы в строительстве
| Пр/774-006.0 | СП Бетонные и железобетонные монолитные конструкции и работы в строительстве |  |  | 4: %; 5: 58; 7: 58; 10: -336.21; 12: -23518.19 | [21 empty] | СП Бетонные и железобетонные монолитные конструкции и работы в строительстве
|  | Всего по позиции |  |  | 10: -1648.38 | [23 empty] | Всего по позиции
Кровля над 3-м этажом (балкон) в осях К-П/1, 1-14/П, П-К/14, 1-2/Г , 13-14/Г(указана на листе 6), , К-Г/14, Г-К/13(указана на листе 7), | [29 empty] | Кровля над 3-м этажом (балкон) в осях К-П/1, 1-14/П, П-К/14, 1-2/Г , 13-14/Г(указана на листе 6), , К-Г/14, Г-К/13(указана на листе 7),
60 | ФЕР46-04-008-01 | Разборка покрытий кровель: из рулонных материалов (Мембрана ПВХ) (Мусор -0,78 т*3,4=- 2,65 т) |  |  | 4: 100 м2; 5: -3.4; 6: 1; 7: -3.4 | [17 empty] | Разборка покрытий кровель: из рулонных материалов (Мембрана ПВХ) (Мусор -0,78 т*3,4=- 2,65 т)
|  | Объем=-340 / 100 | [29 empty] | Объем=-340 / 100
| 1-2-0 | Затраты труда рабочих (ср 2) |  |  | 4: чел.-ч; 5: 14.38; 7: -48.892; 8: 7.8; 10: -381.36 | [19 empty] | Затраты труда рабочих (ср 2)
| 91.06.03-055 | Лебедки электрические тяговым усилием 19,62 кН (2 т) |  |  | 4: маш.час; 5: 6.22; 7: -21.148; 8: 6.66; 10: -140.85 | [19 empty] | Лебедки электрические тяговым усилием 19,62 кН (2 т)
| 1 | ОТ |  |  | 8: 112.16; 10: -381.34; 11: 69.95; 12: -26674.73 | [20 empty] | ОТ
| 2 | ЭМ |  |  | 8: 41.43; 10: -140.86 | [20 empty] | ЭМ
|  | ЗТ |  |  | 4: чел.-ч; 5: 14.38; 7: -48.892 | [21 empty] | ЗТ
|  | Итого по расценке |  |  | 8: 153.59; 10: -522.2 | [22 empty] | Итого по расценке
|  | ФОТ |  |  | 10: -381.34; 12: -26674.73 | [21 empty] | ФОТ
| Пр/812-040.2-1 | НР Работы по реконструкции зданий и сооружений: разборка отдельных конструктивных элементов здания (сооружения), а также зданий (сооружений) в целом |  |  | 4: %; 5: 91; 7: 91; 10: -347.02; 12: -24274 | [21 empty] | НР Работы по реконструкции зданий и сооружений: разборка отдельных конструктивных элементов здания (сооружения), а также зданий (сооружений) в целом
| Пр/774-040.2 | СП Работы по реконструкции зданий и сооружений: разборка отдельных конструктивных элементов здания (сооружения), а также зданий (сооружений) в целом |  |  | 4: %; 5: 52; 7: 52; 10: -198.3; 12: -13870.86 | [21 empty] | СП Работы по реконструкции зданий и сооружений: разборка отдельных конструктивных элементов здания (сооружения), а также зданий (сооружений) в целом
|  | Всего по позиции |  |  | 10: -1067.52 | [23 empty] | Всего по позиции
Козырек главного входа | [29 empty] | Козырек главного входа
63 | ФЕР16-07-002-01 | Демонтаж:Установка воронок водосточных |  |  | 4: шт; 5: -19; 6: 1; 7: -19 | [17 empty] | Демонтаж:Установка воронок водосточных
| Приказ от 08.08.2022 № 648/пр п.144 табл.2 | Демонтаж (разборка) систем инженерно-технического обеспечения ОЗП=0,4; ЭМ=0,4 к расх.; ЗПМ=0,4; МАТ=0 к расх.; ТЗ=0,4; ТЗМ=0,4 | [35 empty] | Демонтаж (разборка) систем инженерно-технического обеспечения ОЗП=0,4; ЭМ=0,4 к расх.; ЗПМ=0,4; МАТ=0 к расх.; ТЗ=0,4; ТЗМ=0,4
| 1-4-1 | Затраты труда рабочих (ср 4,1) |  |  | чел.-ч | 2.58 | 0.4 | -19.608 | 9.76 |  | -191.37 | [21 empty] | Затраты труда рабочих (ср 4,1)
| 91.05.01-017 | Краны башенные, грузоподъемность 8 т |  |  | маш.час | 0.01 | 0.4 | -0.076 | 86.4 |  | -6.57 | [21 empty] | Краны башенные, грузоподъемность 8 т
| 91.14.02-001 | Автомобили бортовые, грузоподъемность до 5 т |  |  | маш.час | 0.01 | 0.4 | -0.076 | 65.71 |  | -4.99 | [21 empty] | Автомобили бортовые, грузоподъемность до 5 т
| 91.17.04-233 | Установки для сварки ручной дуговой (постоянного тока) |  |  | маш.час | 1.38 | 0.4 | -10.488 | 8.1 |  | -84.95 | [21 empty] | Установки для сварки ручной дуговой (постоянного тока)
| 01.7.07.29-0031 | Каболка |  |  | т | 6e-05 | 0 | 0 | 30030 |  | 0 | [21 empty] | Каболка
| 01.7.11.07-0045 | Электроды сварочные Э42А, диаметр 5 мм |  |  | т | 0.00019 | 0 | 0 | 10362 |  | 0 | [21 empty] | Электроды сварочные Э42А, диаметр 5 мм
| 03.2.02.08-0001 | Цемент гипсоглиноземистый расширяющийся |  |  | т | 0.00016 | 0 | 0 | 1836 |  | 0 | [21 empty] | Цемент гипсоглиноземистый расширяющийся
| 1 | ОТ |  |  | 8: 25.18; 9: 0.4; 10: -191.37; 11: 69.95; 12: -13386.33 | [20 empty] | ОТ
| 2 | ЭМ |  |  | 8: 12.7; 9: 0.4; 10: -96.52 | [20 empty] | ЭМ
| 3 | в т.ч. ОТм |  |  | 8: 0.26; 9: 0.4; 10: -1.98; 11: 69.95; 12: -138.5 | [20 empty] | в т.ч. ОТм
| 4 | М |  |  | 8: 4.06; 9: 0; 10: 0 | [20 empty] | М
|  | ЗТ |  |  | 4: чел.-ч; 5: 2.58; 6: 0.4; 7: -19.608 | [21 empty] | ЗТ
|  | ЗТм |  |  | 4: чел.-ч; 5: 0.02; 6: 0.4; 7: -0.152 | [21 empty] | ЗТм
|  | Итого по расценке |  |  | 8: 41.94; 10: -287.89 | [22 empty] | Итого по расценке
|  | ФОТ |  |  | 10: -193.35; 12: -13524.83 | [21 empty] | ФОТ
| Пр/812-016.0-1 | НР Сантехнические работы - внутренние (трубопроводы, водопровод, канализация, отопление, газоснабжение, вентиляция и кондиционирование воздуха) |  |  | 4: %; 5: 121; 7: 121; 10: -233.95; 12: -16365.04 | [21 empty] | НР Сантехнические работы - внутренние (трубопроводы, водопровод, канализация, отопление, газоснабжение, вентиляция и кондиционирование воздуха)
| Пр/774-016.0 | СП Сантехнические работы - внутренние (трубопроводы, водопровод, канализация, отопление, газоснабжение, вентиляция и кондиционирование воздуха) |  |  | 4: %; 5: 72; 7: 72; 10: -139.21; 12: -9737.88 | [21 empty] | СП Сантехнические работы - внутренние (трубопроводы, водопровод, канализация, отопление, газоснабжение, вентиляция и кондиционирование воздуха)
|  | Всего по позиции |  |  | 10: -661.05 | [23 empty] | Всего по позиции
65 | ФССЦпг-01-01-01-043 | Погрузо-разгрузочные работы при автомобильных перевозках: Погрузка мусора строительного с погрузкой экскаваторами емкостью ковша до 0,5 м3 |  |  | 1 т груза | -546.4694 | 1 | -546.4694 | 3.28 |  | -1792.42 | 16.69 | -29915.49 | [17 empty] | Погрузо-разгрузочные работы при автомобильных перевозках: Погрузка мусора строительного с погрузкой экскаваторами емкостью ковша до 0,5 м3
|  | Объем=-50,26-512,0094+15,8 | [29 empty] | Объем=-50,26-512,0094+15,8
|  | Всего по позиции |  |  | 10: -1792.42; 12: -29915.49 | [23 empty] | Всего по позиции
548 | ФССЦпг-03-21-01-004 | Перевозка грузов I класса автомобилями-самосвалами грузоподъемностью 10 т работающих вне карьера на расстояние до 4 км |  |  | 1 т груза | -546.4694 | 1 | -546.4694 | 5.75 |  | -3142.2 | 20.31 | -63818.08 | [17 empty] | Перевозка грузов I класса автомобилями-самосвалами грузоподъемностью 10 т работающих вне карьера на расстояние до 4 км
|  | Объем=-50,26-512,0094+15,8 | [29 empty] | Объем=-50,26-512,0094+15,8
|  | Всего по позиции |  |  | 10: -3142.2; 12: -63818.08 | [23 empty] | Всего по позиции
|  | Всего по разделу 3 Демонтаж кровли |  |  | 10: -74282.76; 12: -3700529.06 | [25 empty] | Всего по разделу 3 Демонтаж кровли
Раздел 5. Кровля основная и кровля на балконе (КР л.18) | [28 empty] | Раздел 5. Кровля основная и кровля на балконе (КР л.18)
275 | ФЕР12-01-017-05 | Устройство выравнивающих стяжек: сборных из плоских хризотилцементных листов |  |  | 4: 100 м2; 5: -48.9838; 6: 1; 7: -48.9838 | [17 empty] | Устройство выравнивающих стяжек: сборных из плоских хризотилцементных листов
|  | в 2 слоя ПЗ=2 (ОЗП=2; ЭМ=2 к расх.; ЗПМ=2; МАТ=2 к расх.; ТЗ=2; ТЗМ=2) | [35 empty] | в 2 слоя ПЗ=2 (ОЗП=2; ЭМ=2 к расх.; ЗПМ=2; МАТ=2 к расх.; ТЗ=2; ТЗМ=2)
| 1-3-4 | Затраты труда рабочих (ср 3,4) |  |  | чел.-ч | 24.64 | 2 | -2413.9217 | 8.97 |  | -21652.88 | [21 empty] | Затраты труда рабочих (ср 3,4)
| 91.05.01-017 | Краны башенные, грузоподъемность 8 т |  |  | маш.час | 0.08 | 2 | -7.8374 | 86.4 |  | -677.15 | [21 empty] | Краны башенные, грузоподъемность 8 т
| 91.06.05-011 | Погрузчики, грузоподъемность 5 т |  |  | маш.час | 0.16 | 2 | -15.6748 | 89.99 |  | -1410.58 | [21 empty] | Погрузчики, грузоподъемность 5 т
| 91.08.04-021 | Котлы битумные передвижные 400 л |  |  | маш.час | 0.39 | 2 | -38.2074 | 30 |  | -1146.22 | [21 empty] | Котлы битумные передвижные 400 л
| 01.1.01.05-0031 | Листы хризотилцементные плоские с гладкой поверхностью, прессованные, толщина 10 мм |  |  | м2 | 102 | 2 | -9992.6952 | 30.78 |  | -307575.16 | [21 empty] | Листы хризотилцементные плоские с гладкой поверхностью, прессованные, толщина 10 мм
| 01.2.03.03-0013 | Мастика битумная кровельная горячая |  |  | т | 0.048 | 2 | -4.7024 | 3390 |  | -15941.29 | [21 empty] | Мастика битумная кровельная горячая
| 01.2.03.08-0001 | Гудрон (полугудрон) |  |  | т | 0.138 | 2 | -13.5195 | 1681 |  | -22726.33 | [21 empty] | Гудрон (полугудрон)
| 08.3.05.05-0053 | Сталь листовая оцинкованная, толщина 0,7 мм |  |  | т | 0.0134 | 2 | -1.3128 | 11200 |  | -14702.98 | [21 empty] | Сталь листовая оцинкованная, толщина 0,7 мм
| 12.2.03.11-0012 | Ткань стеклянная изоляционная, плотность 230 г/м2, толщина 0,2 мм |  |  | м2 | 20 | 2 | -1959.352 | 13.01 |  | -25491.17 | [21 empty] | Ткань стеклянная изоляционная, плотность 230 г/м2, толщина 0,2 мм
| 1 | ОТ |  |  | 8: 221.02; 9: 2; 10: -21652.8; 11: 69.95; 12: -1514613.36 | [20 empty] | ОТ
| 2 | ЭМ |  |  | 8: 33.01; 9: 2; 10: -3233.91 | [20 empty] | ЭМ
| 3 | в т.ч. ОТм |  |  | 8: 2.69; 9: 2; 10: -263.53; 11: 69.95; 12: -18433.92 | [20 empty] | в т.ч. ОТм
| 4 | М |  |  | 8: 3944.54; 9: 2; 10: -386437.12 | [20 empty] | М
|  | ЗТ |  |  | 4: чел.-ч; 5: 24.64; 6: 2; 7: -2413.9217 | [21 empty] | ЗТ
|  | ЗТм |  |  | 4: чел.-ч; 5: 0.24; 6: 2; 7: -23.5122 | [21 empty] | ЗТм
|  | Итого по расценке |  |  | 8: 4198.57; 10: -411323.83 | [22 empty] | Итого по расценке
|  | ФОТ |  |  | 10: -21916.33; 12: -1533047.28 | [21 empty] | ФОТ
| Пр/812-012.0-1 | НР Кровли |  |  | 4: %; 5: 109; 7: 109; 10: -23888.8; 12: -1671021.54 | [21 empty] | НР Кровли
| Пр/774-012.0 | СП Кровли |  |  | 4: %; 5: 57; 7: 57; 10: -12492.31; 12: -873836.95 | [21 empty] | СП Кровли
|  | Всего по позиции |  |  | 10: -447704.94 | [23 empty] | Всего по позиции
276 | ФЕР12-01-013-01 | Утепление покрытий плитами: из пенопласта полистирольного на битумной мастике в один слой |  |  | 4: 100 м2; 5: -55.2116; 6: 1; 7: -55.2116 | [17 empty] | Утепление покрытий плитами: из пенопласта полистирольного на битумной мастике в один слой
| 1-3-0 | Затраты труда рабочих (ср 3) |  |  | 4: чел.-ч; 5: 18.6; 7: -1026.9358; 8: 8.53; 10: -8759.76 | [19 empty] | Затраты труда рабочих (ср 3)
| 91.05.01-017 | Краны башенные, грузоподъемность 8 т |  |  | 4: маш.час; 5: 0.37; 7: -20.4283; 8: 86.4; 10: -1765 | [19 empty] | Краны башенные, грузоподъемность 8 т
| 91.05.05-015 | Краны на автомобильном ходу, грузоподъемность 16 т |  |  | 4: маш.час; 5: 0.21; 7: -11.5944; 8: 115.4; 10: -1338 | [19 empty] | Краны на автомобильном ходу, грузоподъемность 16 т
| 91.08.04-021 | Котлы битумные передвижные 400 л |  |  | 4: маш.час; 5: 1.84; 7: -101.5893; 8: 30; 10: -3047.68 | [19 empty] | Котлы битумные передвижные 400 л
| 91.14.02-001 | Автомобили бортовые, грузоподъемность до 5 т |  |  | 4: маш.час; 5: 0.29; 7: -16.0114; 8: 65.71; 10: -1052.11 | [19 empty] | Автомобили бортовые, грузоподъемность до 5 т
| 01.2.01.02-0041 | Битумы нефтяные строительные кровельные БНК-45/190, БНК-40/180 |  |  | 4: т; 5: 0.025; 7: -1.3803; 8: 1530; 10: -2111.84 | [19 empty] | Битумы нефтяные строительные кровельные БНК-45/190, БНК-40/180
| 01.2.03.03-0013 | Мастика битумная кровельная горячая |  |  | 4: т; 5: 0.201; 7: -11.0975; 8: 3390; 10: -37620.63 | [19 empty] | Мастика битумная кровельная горячая
| 01.3.01.03-0002 | Керосин для технических целей |  |  | 4: т; 5: 0.058; 7: -3.2023; 8: 2606.9; 10: -8348 | [19 empty] | Керосин для технических целей
| 1 | ОТ |  |  | 8: 158.66; 10: -8759.87; 11: 69.95; 12: -612752.91 | [20 empty] | ОТ
| 2 | ЭМ |  |  | 8: 130.46; 10: -7202.91 | [20 empty] | ЭМ
| 3 | в т.ч. ОТм |  |  | 8: 11.2; 10: -618.37; 11: 69.95; 12: -43254.98 | [20 empty] | в т.ч. ОТм
| 4 | М |  |  | 8: 870.84; 10: -48080.47 | [20 empty] | М
|  | ЗТ |  |  | 4: чел.-ч; 5: 18.6; 7: -1026.9358 | [21 empty] | ЗТ
|  | ЗТм |  |  | 4: чел.-ч; 5: 0.87; 7: -48.0341 | [21 empty] | ЗТм
|  | Итого по расценке |  |  | 8: 1159.96; 10: -64043.25 | [22 empty] | Итого по расценке
|  | ФОТ |  |  | 10: -9378.24; 12: -656007.89 | [21 empty] | ФОТ
| Пр/812-012.0-1 | НР Кровли |  |  | 4: %; 5: 109; 7: 109; 10: -10222.28; 12: -715048.6 | [21 empty] | НР Кровли
| Пр/774-012.0 | СП Кровли |  |  | 4: %; 5: 57; 7: 57; 10: -5345.6; 12: -373924.5 | [21 empty] | СП Кровли
|  | Всего по позиции |  |  | 10: -79611.13 | [23 empty] | Всего по позиции
277 | ФССЦ-12.2.05.09-0006 | Пенополистирол экструдированный ТЕХНОНИКОЛЬ XPS 35-250 КЛИН |  |  | м3 | -432.694 | 1 | -432.694 | 1695.9 |  | -733805.75 | [19 empty] | Пенополистирол экструдированный ТЕХНОНИКОЛЬ XPS 35-250 КЛИН
|  | Всего по позиции |  |  | 10: -733805.75 | [23 empty] | Всего по позиции
278 | ФЕР12-01-013-01 | Утепление покрытий плитами: из пенопласта полистирольного на битумной мастике в один слой |  |  | 4: 100 м2; 5: -51.115; 6: 1; 7: -51.115 | [17 empty] | Утепление покрытий плитами: из пенопласта полистирольного на битумной мастике в один слой
| 1-3-0 | Затраты труда рабочих (ср 3) |  |  | 4: чел.-ч; 5: 18.6; 7: -950.739; 8: 8.53; 10: -8109.8 | [19 empty] | Затраты труда рабочих (ср 3)
| 91.05.01-017 | Краны башенные, грузоподъемность 8 т |  |  | 4: маш.час; 5: 0.37; 7: -18.9125; 8: 86.4; 10: -1634.04 | [19 empty] | Краны башенные, грузоподъемность 8 т
| 91.05.05-015 | Краны на автомобильном ходу, грузоподъемность 16 т |  |  | 4: маш.час; 5: 0.21; 7: -10.7341; 8: 115.4; 10: -1238.72 | [19 empty] | Краны на автомобильном ходу, грузоподъемность 16 т
| 91.08.04-021 | Котлы битумные передвижные 400 л |  |  | 4: маш.час; 5: 1.84; 7: -94.0516; 8: 30; 10: -2821.55 | [19 empty] | Котлы битумные передвижные 400 л
| 91.14.02-001 | Автомобили бортовые, грузоподъемность до 5 т |  |  | 4: маш.час; 5: 0.29; 7: -14.8233; 8: 65.71; 10: -974.04 | [19 empty] | Автомобили бортовые, грузоподъемность до 5 т
| 01.2.01.02-0041 | Битумы нефтяные строительные кровельные БНК-45/190, БНК-40/180 |  |  | 4: т; 5: 0.025; 7: -1.2779; 8: 1530; 10: -1955.15 | [19 empty] | Битумы нефтяные строительные кровельные БНК-45/190, БНК-40/180
| 01.2.03.03-0013 | Мастика битумная кровельная горячая |  |  | 4: т; 5: 0.201; 7: -10.2741; 8: 3390; 10: -34829.25 | [19 empty] | Мастика битумная кровельная горячая
| 01.3.01.03-0002 | Керосин для технических целей |  |  | 4: т; 5: 0.058; 7: -2.9647; 8: 2606.9; 10: -7728.6 | [19 empty] | Керосин для технических целей
| 1 | ОТ |  |  | 8: 158.66; 10: -8109.91; 11: 69.95; 12: -567288.2 | [20 empty] | ОТ
| 2 | ЭМ |  |  | 8: 130.46; 10: -6668.46 | [20 empty] | ЭМ
| 3 | в т.ч. ОТм |  |  | 8: 11.2; 10: -572.49; 11: 69.95; 12: -40045.68 | [20 empty] | в т.ч. ОТм
| 4 | М |  |  | 8: 870.84; 10: -44512.99 | [20 empty] | М
|  | ЗТ |  |  | 4: чел.-ч; 5: 18.6; 7: -950.739 | [21 empty] | ЗТ
|  | ЗТм |  |  | 4: чел.-ч; 5: 0.87; 7: -44.4701 | [21 empty] | ЗТм
|  | Итого по расценке |  |  | 8: 1159.96; 10: -59291.36 | [22 empty] | Итого по расценке
|  | ФОТ |  |  | 10: -8682.4; 12: -607333.88 | [21 empty] | ФОТ
| Пр/812-012.0-1 | НР Кровли |  |  | 4: %; 5: 109; 7: 109; 10: -9463.82; 12: -661993.93 | [21 empty] | НР Кровли
| Пр/774-012.0 | СП Кровли |  |  | 4: %; 5: 57; 7: 57; 10: -4948.97; 12: -346180.31 | [21 empty] | СП Кровли
|  | Всего по позиции |  |  | 10: -73704.15 | [23 empty] | Всего по позиции
279 | ФССЦ-12.2.05.09-0008 | Пенополистирол экструдированный ТЕХНОНИКОЛЬ XPS CARBON 30-280 Стандарт |  |  | м3 | -263.242 | 1 | -263.242 | 1497.04 |  | -394083.8 | [19 empty] | Пенополистирол экструдированный ТЕХНОНИКОЛЬ XPS CARBON 30-280 Стандарт
|  | Объем=-5264,845*0,05 | [29 empty] | Объем=-5264,845*0,05
|  | Всего по позиции |  |  | 10: -394083.8 | [23 empty] | Всего по позиции
280 | ФЕР12-01-013-02 | Утепление покрытий плитами: на каждый последующий слой добавлять к расценке 12-01-013-01 |  |  | 4: 100 м2; 5: -51.115; 6: 1; 7: -51.115 | [17 empty] | Утепление покрытий плитами: на каждый последующий слой добавлять к расценке 12-01-013-01
| 1-3-0 | Затраты труда рабочих (ср 3) |  |  | 4: чел.-ч; 5: 13.3; 7: -679.8295; 8: 8.53; 10: -5798.95 | [19 empty] | Затраты труда рабочих (ср 3)
| 91.05.01-017 | Краны башенные, грузоподъемность 8 т |  |  | 4: маш.час; 5: 0.37; 7: -18.9125; 8: 86.4; 10: -1634.04 | [19 empty] | Краны башенные, грузоподъемность 8 т
| 91.05.05-015 | Краны на автомобильном ходу, грузоподъемность 16 т |  |  | 4: маш.час; 5: 0.21; 7: -10.7341; 8: 115.4; 10: -1238.72 | [19 empty] | Краны на автомобильном ходу, грузоподъемность 16 т
| 91.08.04-021 | Котлы битумные передвижные 400 л |  |  | 4: маш.час; 5: 1.65; 7: -84.3397; 8: 30; 10: -2530.19 | [19 empty] | Котлы битумные передвижные 400 л
| 91.14.02-001 | Автомобили бортовые, грузоподъемность до 5 т |  |  | 4: маш.час; 5: 0.29; 7: -14.8233; 8: 65.71; 10: -974.04 | [19 empty] | Автомобили бортовые, грузоподъемность до 5 т
| 01.2.03.03-0013 | Мастика битумная кровельная горячая |  |  | 4: т; 5: 0.201; 7: -10.2741; 8: 3390; 10: -34829.25 | [19 empty] | Мастика битумная кровельная горячая
| 1 | ОТ |  |  | 8: 113.45; 10: -5799; 11: 69.95; 12: -405640.05 | [20 empty] | ОТ
| 2 | ЭМ |  |  | 8: 124.76; 10: -6377.11 | [20 empty] | ЭМ
| 3 | в т.ч. ОТм |  |  | 8: 11.2; 10: -572.49; 11: 69.95; 12: -40045.68 | [20 empty] | в т.ч. ОТм
| 4 | М |  |  | 8: 681.39; 10: -34829.25 | [20 empty] | М
|  | ЗТ |  |  | 4: чел.-ч; 5: 13.3; 7: -679.8295 | [21 empty] | ЗТ
|  | ЗТм |  |  | 4: чел.-ч; 5: 0.87; 7: -44.4701 | [21 empty] | ЗТм
|  | Итого по расценке |  |  | 8: 919.6; 10: -47005.36 | [22 empty] | Итого по расценке
|  | ФОТ |  |  | 10: -6371.49; 12: -445685.73 | [21 empty] | ФОТ
| Пр/812-012.0-1 | НР Кровли |  |  | 4: %; 5: 109; 7: 109; 10: -6944.92; 12: -485797.45 | [21 empty] | НР Кровли
| Пр/774-012.0 | СП Кровли |  |  | 4: %; 5: 57; 7: 57; 10: -3631.75; 12: -254040.87 | [21 empty] | СП Кровли
|  | Всего по позиции |  |  | 10: -57582.03 | [23 empty] | Всего по позиции
281 | ФССЦ-12.2.05.09-0008 | Пенополистирол экструдированный ТЕХНОНИКОЛЬ XPS CARBON 30-280 Стандарт |  |  | м3 | -526.485 | 1 | -526.485 | 1497.04 |  | -788169.1 | [19 empty] | Пенополистирол экструдированный ТЕХНОНИКОЛЬ XPS CARBON 30-280 Стандарт
|  | Объем=-5264,845*0,1 | [29 empty] | Объем=-5264,845*0,1
|  | Всего по позиции |  |  | 10: -788169.1 | [23 empty] | Всего по позиции
282 | ФЕР12-01-015-03 | Устройство пароизоляции: прокладочной в один слой |  |  | 4: 100 м2; 5: -55.2008; 6: 1; 7: -55.2008 | [17 empty] | Устройство пароизоляции: прокладочной в один слой
| 1-3-2 | Затраты труда рабочих (ср 3,2) |  |  | 4: чел.-ч; 5: 6.94; 7: -383.0936; 8: 8.74; 10: -3348.24 | [19 empty] | Затраты труда рабочих (ср 3,2)
| 91.05.01-017 | Краны башенные, грузоподъемность 8 т |  |  | 4: маш.час; 5: 0.08; 7: -4.4161; 8: 86.4; 10: -381.55 | [19 empty] | Краны башенные, грузоподъемность 8 т
| 91.05.05-015 | Краны на автомобильном ходу, грузоподъемность 16 т |  |  | 4: маш.час; 5: 0.05; 7: -2.76; 8: 115.4; 10: -318.51 | [19 empty] | Краны на автомобильном ходу, грузоподъемность 16 т
| 91.08.04-021 | Котлы битумные передвижные 400 л |  |  | 4: маш.час; 5: 0.41; 7: -22.6323; 8: 30; 10: -678.97 | [19 empty] | Котлы битумные передвижные 400 л
| 91.14.02-001 | Автомобили бортовые, грузоподъемность до 5 т |  |  | 4: маш.час; 5: 0.08; 7: -4.4161; 8: 65.71; 10: -290.18 | [19 empty] | Автомобили бортовые, грузоподъемность до 5 т
| 01.2.03.03-0013 | Мастика битумная кровельная горячая |  |  | 4: т; 5: 0.05; 7: -2.76; 8: 3390; 10: -9356.54 | [19 empty] | Мастика битумная кровельная горячая
| 12.1.02.06-0022 | Рубероид кровельный РКП-350 |  |  | 4: м2; 5: 110; 7: -6072.088; 8: 6.2; 10: -37646.95 | [19 empty] | Рубероид кровельный РКП-350
| 1 | ОТ |  |  | 8: 60.66; 10: -3348.48; 11: 69.95; 12: -234226.18 | [20 empty] | ОТ
| 2 | ЭМ |  |  | 8: 30.24; 10: -1669.27 | [20 empty] | ЭМ
| 3 | в т.ч. ОТм |  |  | 8: 2.69; 10: -148.49; 11: 69.95; 12: -10386.88 | [20 empty] | в т.ч. ОТм
| 4 | М |  |  | 8: 851.5; 10: -47003.48 | [20 empty] | М
|  | ЗТ |  |  | 4: чел.-ч; 5: 6.94; 7: -383.0936 | [21 empty] | ЗТ
|  | ЗТм |  |  | 4: чел.-ч; 5: 0.21; 7: -11.5922 | [21 empty] | ЗТм
|  | Итого по расценке |  |  | 8: 942.4; 10: -52021.23 | [22 empty] | Итого по расценке
|  | ФОТ |  |  | 10: -3496.97; 12: -244613.06 | [21 empty] | ФОТ
| Пр/812-012.0-1 | НР Кровли |  |  | 4: %; 5: 109; 7: 109; 10: -3811.7; 12: -266628.24 | [21 empty] | НР Кровли
| Пр/774-012.0 | СП Кровли |  |  | 4: %; 5: 57; 7: 57; 10: -1993.27; 12: -139429.44 | [21 empty] | СП Кровли
|  | Всего по позиции |  |  | 10: -57826.2 | [23 empty] | Всего по позиции
283 | ФССЦ-12.1.02.06-0022 | Рубероид кровельный РКП-350 |  |  | м2 | 6072.088 | 1 | 6072.088 | 6.2 |  | 37646.95 | [19 empty] | Рубероид кровельный РКП-350
|  | Объем=--6072,088 | [29 empty] | Объем=--6072,088
|  | Всего по позиции |  |  | 10: 37646.95 | [23 empty] | Всего по позиции
284 | ФССЦ-12.1.02.03-0023 | Биполь: Стандарт ЭПП |  |  | м2 | -6072.088 | 1 | -6072.088 | 15.03 |  | -91263.48 | [19 empty] | Биполь: Стандарт ЭПП
|  | Всего по позиции |  |  | 10: -91263.48 | [23 empty] | Всего по позиции
285 | ФЕР15-07-003-02 | Нанесение водно-дисперсионной грунтовки на поверхности: пористые (камень, кирпич, бетон и т.д.) |  |  | 4: 100 м2; 5: -55.2008; 6: 1; 7: -55.2008 | [17 empty] | Нанесение водно-дисперсионной грунтовки на поверхности: пористые (камень, кирпич, бетон и т.д.)
| 1-3-6 | Затраты труда рабочих (ср 3,6) |  |  | 4: чел.-ч; 5: 3.69; 7: -203.691; 8: 9.18; 10: -1869.88 | [19 empty] | Затраты труда рабочих (ср 3,6)
| 91.06.06-046 | Подъемники одномачтовые, грузоподъемность до 500 кг, высота подъема 25 м |  |  | 4: маш.час; 5: 0.01; 7: -0.55201; 8: 27.66; 10: -15.27 | [19 empty] | Подъемники одномачтовые, грузоподъемность до 500 кг, высота подъема 25 м
| 91.14.02-001 | Автомобили бортовые, грузоподъемность до 5 т |  |  | 4: маш.час; 5: 0.04; 7: -2.208; 8: 65.71; 10: -145.09 | [19 empty] | Автомобили бортовые, грузоподъемность до 5 т
| 91.21.01-012 | Агрегаты окрасочные высокого давления для окраски поверхностей конструкций, мощность 1 кВт |  |  | 4: маш.час; 5: 2.82; 7: -155.6663; 8: 6.82; 10: -1061.64 | [19 empty] | Агрегаты окрасочные высокого давления для окраски поверхностей конструкций, мощность 1 кВт
| 01.7.03.01-0001 | Вода |  |  | 4: м3; 5: 0.01; 7: -0.55201; 8: 2.44; 10: -1.35 | [19 empty] | Вода
| 01.7.20.08-0051 | Ветошь |  |  | 4: кг; 5: 1; 7: -55.2008; 8: 1.82; 10: -100.47 | [19 empty] | Ветошь
| 1 | ОТ |  |  | 8: 33.87; 10: -1869.65; 11: 69.95; 12: -130782.02 | [20 empty] | ОТ
| 2 | ЭМ |  |  | 8: 22.14; 10: -1222.15 | [20 empty] | ЭМ
| 3 | в т.ч. ОТм |  |  | 8: 0.58; 10: -32.02; 11: 69.95; 12: -2239.8 | [20 empty] | в т.ч. ОТм
| 4 | М |  |  | 8: 1.84; 10: -101.57 | [20 empty] | М
|  | ЗТ |  |  | 4: чел.-ч; 5: 3.69; 7: -203.691 | [21 empty] | ЗТ
|  | ЗТм |  |  | 4: чел.-ч; 5: 0.05; 7: -2.76 | [21 empty] | ЗТм
|  | Итого по расценке |  |  | 8: 57.85; 10: -3193.37 | [22 empty] | Итого по расценке
|  | ФОТ |  |  | 10: -1901.67; 12: -133021.82 | [21 empty] | ФОТ
| Пр/812-015.0-1 | НР Отделочные работы |  |  | 4: %; 5: 100; 7: 100; 10: -1901.67; 12: -133021.82 | [21 empty] | НР Отделочные работы
| Пр/774-015.0 | СП Отделочные работы |  |  | 4: %; 5: 49; 7: 49; 10: -931.82; 12: -65180.69 | [21 empty] | СП Отделочные работы
|  | Всего по позиции |  |  | 10: -6026.86 | [23 empty] | Всего по позиции
286 | ФССЦ14.3.02.01-1000 | Грунтовка акриловая, универсальная |  |  | т | -0.76177 | 1 | -0.76177 | 14101.05 |  | -10741.77 | [19 empty] | Грунтовка акриловая, универсальная
|  | Объем=-761,77104/1000 | [29 empty] | Объем=-761,77104/1000
|  | Всего по позиции |  |  | 10: -10741.77 | [23 empty] | Всего по позиции
287 | ФЕР12-01-002-09 | Устройство кровель плоских из наплавляемых материалов: в два слоя |  |  | 4: 100 м2; 5: -7.088; 6: 1; 7: -7.088 | [17 empty] | Устройство кровель плоских из наплавляемых материалов: в два слоя
| 1-3-8 | Затраты труда рабочих (ср 3,8) |  |  | 4: чел.-ч; 5: 14.36; 7: -101.7837; 8: 9.4; 10: -956.77 | [19 empty] | Затраты труда рабочих (ср 3,8)
| 91.05.01-017 | Краны башенные, грузоподъемность 8 т |  |  | 4: маш.час; 5: 0.15; 7: -1.0632; 8: 86.4; 10: -91.86 | [19 empty] | Краны башенные, грузоподъемность 8 т
| 91.05.05-015 | Краны на автомобильном ходу, грузоподъемность 16 т |  |  | 4: маш.час; 5: 0.05; 7: -0.3544; 8: 115.4; 10: -40.9 | [19 empty] | Краны на автомобильном ходу, грузоподъемность 16 т
| 91.14.02-001 | Автомобили бортовые, грузоподъемность до 5 т |  |  | 4: маш.час; 5: 0.09; 7: -0.63792; 8: 65.71; 10: -41.92 | [19 empty] | Автомобили бортовые, грузоподъемность до 5 т
| 01.3.02.09-0022 | Пропан-бутан смесь техническая |  |  | 4: кг; 5: 29.94; 7: -212.2147; 8: 6.09; 10: -1292.39 | [19 empty] | Пропан-бутан смесь техническая
| 1 | ОТ |  |  | 8: 134.98; 10: -956.74; 11: 69.95; 12: -66923.96 | [20 empty] | ОТ
| 2 | ЭМ |  |  | 8: 24.64; 10: -174.65 | [20 empty] | ЭМ
| 3 | в т.ч. ОТм |  |  | 8: 3.75; 10: -26.58; 11: 69.95; 12: -1859.27 | [20 empty] | в т.ч. ОТм
| 4 | М |  |  | 8: 182.33; 10: -1292.36 | [20 empty] | М
|  | ЗТ |  |  | 4: чел.-ч; 5: 14.36; 7: -101.7837 | [21 empty] | ЗТ
|  | ЗТм |  |  | 4: чел.-ч; 5: 0.29; 7: -2.0555 | [21 empty] | ЗТм
|  | Итого по расценке |  |  | 8: 341.95; 10: -2423.75 | [22 empty] | Итого по расценке
|  | ФОТ |  |  | 10: -983.32; 12: -68783.23 | [21 empty] | ФОТ
| Пр/812-012.0-1 | НР Кровли |  |  | 4: %; 5: 109; 7: 109; 10: -1071.82; 12: -74973.72 | [21 empty] | НР Кровли
| Пр/774-012.0 | СП Кровли |  |  | 4: %; 5: 57; 7: 57; 10: -560.49; 12: -39206.44 | [21 empty] | СП Кровли
|  | Всего по позиции |  |  | 10: -4056.06 | [23 empty] | Всего по позиции
фасонные элементы | [29 empty] | фасонные элементы
291 | ФЕР09-07-030-04 | Установка закладных деталей: до 4 кг |  |  | 4: т; 5: -1.44; 6: 1; 7: -1.44 | [17 empty] | Установка закладных деталей: до 4 кг
|  | Объем=-0,6*2400/1000 | [29 empty] | Объем=-0,6*2400/1000
| 1-3-5 | Затраты труда рабочих (ср 3,5) |  |  | 4: чел.-ч; 5: 263; 7: -378.72; 8: 9.07; 10: -3434.99 | [19 empty] | Затраты труда рабочих (ср 3,5)
| 91.05.01-001 | Краны башенные, грузоподъемность 10-12 т |  |  | 4: маш.час; 5: 0.18; 7: -0.2592; 8: 765.21; 10: -198.34 | [19 empty] | Краны башенные, грузоподъемность 10-12 т
| 91.14.02-001 | Автомобили бортовые, грузоподъемность до 5 т |  |  | 4: маш.час; 5: 0.26; 7: -0.3744; 8: 65.71; 10: -24.6 | [19 empty] | Автомобили бортовые, грузоподъемность до 5 т
| 1 | ОТ |  |  | 8: 2385.41; 10: -3434.99; 11: 69.95; 12: -240277.55 | [20 empty] | ОТ
| 2 | ЭМ |  |  | 8: 154.82; 10: -222.94 | [20 empty] | ЭМ
| 3 | в т.ч. ОТм |  |  | 8: 5.45; 10: -7.85; 11: 69.95; 12: -549.11 | [20 empty] | в т.ч. ОТм
|  | ЗТ |  |  | 4: чел.-ч; 5: 263; 7: -378.72 | [21 empty] | ЗТ
|  | ЗТм |  |  | 4: чел.-ч; 5: 0.44; 7: -0.6336 | [21 empty] | ЗТм
|  | Итого по расценке |  |  | 8: 2540.23; 10: -3657.93 | [22 empty] | Итого по расценке
|  | ФОТ |  |  | 10: -3442.84; 12: -240826.66 | [21 empty] | ФОТ
| Пр/812-009.1-1 | НР Строительные металлические конструкции атомных электрических станций |  |  | 4: %; 5: 111; 7: 111; 10: -3821.55; 12: -267317.59 | [21 empty] | НР Строительные металлические конструкции атомных электрических станций
| Пр/774-009.1 | СП Строительные металлические конструкции атомных электрических станций |  |  | 4: %; 5: 85; 7: 85; 10: -2926.41; 12: -204702.66 | [21 empty] | СП Строительные металлические конструкции атомных электрических станций
|  | Всего по позиции |  |  | 10: -10405.89 | [23 empty] | Всего по позиции
292 | ФССЦ-08.3.05.02-0056 | Прокат толстолистовой горячекатаный в листах, марка стали Ст3, толщина 4,0 мм |  |  | т | -1.44 | 1 | -1.44 | 6778.67 |  | -9761.28 | [19 empty] | Прокат толстолистовой горячекатаный в листах, марка стали Ст3, толщина 4,0 мм
|  | Всего по позиции |  |  | 10: -9761.28 | [23 empty] | Всего по позиции
293 | ФЕР13-03-002-04 | Огрунтовка металлических поверхностей за один раз: грунтовкой ГФ-021 |  |  | 4: 100 м2; 5: -0.864; 6: 1; 7: -0.864 | [17 empty] | Огрунтовка металлических поверхностей за один раз: грунтовкой ГФ-021
|  | Объем=(-0,04*0,45*2*2400) / 100 | [29 empty] | Объем=(-0,04*0,45*2*2400) / 100
| 1-4-7 | Затраты труда рабочих (ср 4,7) |  |  | 4: чел.-ч; 5: 5.31; 7: -4.5878; 8: 10.65; 10: -48.86 | [19 empty] | Затраты труда рабочих (ср 4,7)
| 91.06.03-060 | Лебедки электрические тяговым усилием до 5,79 кН (0,59 т) |  |  | 4: маш.час; 5: 0.01; 7: -0.00864; 8: 1.7; 10: -0.01 | [19 empty] | Лебедки электрические тяговым усилием до 5,79 кН (0,59 т)
| 91.06.05-011 | Погрузчики, грузоподъемность 5 т |  |  | 4: маш.час; 5: 0.01; 7: -0.00864; 8: 89.99; 10: -0.78 | [19 empty] | Погрузчики, грузоподъемность 5 т
| 91.14.02-001 | Автомобили бортовые, грузоподъемность до 5 т |  |  | 4: маш.час; 5: 0.01; 7: -0.00864; 8: 65.71; 10: -0.57 | [19 empty] | Автомобили бортовые, грузоподъемность до 5 т
| 91.21.01-012 | Агрегаты окрасочные высокого давления для окраски поверхностей конструкций, мощность 1 кВт |  |  | 4: маш.час; 5: 1.12; 7: -0.96768; 8: 6.82; 10: -6.6 | [19 empty] | Агрегаты окрасочные высокого давления для окраски поверхностей конструкций, мощность 1 кВт
| 14.4.01.01-0003 | Грунтовка ГФ-021 |  |  | 4: т; 5: 0.009; 7: -0.007776; 8: 15620; 10: -121.46 | [19 empty] | Грунтовка ГФ-021
| 14.5.09.02-0002 | Ксилол нефтяной, марка А |  |  | 4: т; 5: 0.0015; 7: -0.001296; 8: 7640; 10: -9.9 | [19 empty] | Ксилол нефтяной, марка А
| 1 | ОТ |  |  | 8: 56.55; 10: -48.86; 11: 69.95; 12: -3417.76 | [20 empty] | ОТ
| 2 | ЭМ |  |  | 8: 9.22; 10: -7.97 | [20 empty] | ЭМ
| 3 | в т.ч. ОТм |  |  | 8: 0.22; 10: -0.19; 11: 69.95; 12: -13.29 | [20 empty] | в т.ч. ОТм
| 4 | М |  |  | 8: 152.04; 10: -131.36 | [20 empty] | М
|  | ЗТ |  |  | 4: чел.-ч; 5: 5.31; 7: -4.5878 | [21 empty] | ЗТ
|  | ЗТм |  |  | 4: чел.-ч; 5: 0.02; 7: -0.01728 | [21 empty] | ЗТм
|  | Итого по расценке |  |  | 8: 217.81; 10: -188.19 | [22 empty] | Итого по расценке
|  | ФОТ |  |  | 10: -49.05; 12: -3431.05 | [21 empty] | ФОТ
| Пр/812-013.0-1 | НР Защита строительных конструкций и оборудования от коррозии |  |  | 4: %; 5: 94; 7: 94; 10: -46.11; 12: -3225.19 | [21 empty] | НР Защита строительных конструкций и оборудования от коррозии
| Пр/774-013.0 | СП Защита строительных конструкций и оборудования от коррозии |  |  | 4: %; 5: 51; 7: 51; 10: -25.02; 12: -1749.84 | [21 empty] | СП Защита строительных конструкций и оборудования от коррозии
|  | Всего по позиции |  |  | 10: -259.32 | [23 empty] | Всего по позиции
294 | ФЕР12-01-010-01 | Устройство мелких покрытий (брандмауэры, парапеты, свесы и т.п.) из листовой оцинкованной стали |  |  | 4: 100 м2; 5: -4.1855; 6: 1; 7: -4.1855 | [17 empty] | Устройство мелких покрытий (брандмауэры, парапеты, свесы и т.п.) из листовой оцинкованной стали
|  | Объем=(-761*0,55) / 100 | [29 empty] | Объем=(-761*0,55) / 100
| 1-3-0 | Затраты труда рабочих (ср 3) |  |  | 4: чел.-ч; 5: 97.2; 7: -406.8306; 8: 8.53; 10: -3470.27 | [19 empty] | Затраты труда рабочих (ср 3)
| 91.05.01-017 | Краны башенные, грузоподъемность 8 т |  |  | 4: маш.час; 5: 0.2; 7: -0.8371; 8: 86.4; 10: -72.33 | [19 empty] | Краны башенные, грузоподъемность 8 т
| 91.14.02-001 | Автомобили бортовые, грузоподъемность до 5 т |  |  | 4: маш.час; 5: 0.07; 7: -0.29298; 8: 65.71; 10: -19.25 | [19 empty] | Автомобили бортовые, грузоподъемность до 5 т
| 01.7.15.06-0146 | Гвозди толевые круглые, размер 3,0х40 мм |  |  | 4: т; 5: 0.004; 7: -0.016742; 8: 8475; 10: -141.89 | [19 empty] | Гвозди толевые круглые, размер 3,0х40 мм
| 08.3.03.05-0002 | Проволока канатная оцинкованная, диаметр 3 мм |  |  | 4: т; 5: 0.012; 7: -0.050226; 8: 8190; 10: -411.35 | [19 empty] | Проволока канатная оцинкованная, диаметр 3 мм
| 08.3.05.05-0051 | Сталь листовая оцинкованная, толщина 0,5 мм |  |  | 4: т; 5: 0.57; 7: -2.3857; 8: 11200; 10: -26720.23 | [19 empty] | Сталь листовая оцинкованная, толщина 0,5 мм
| 1 | ОТ |  |  | 8: 829.12; 10: -3470.28; 11: 69.95; 12: -242746.09 | [20 empty] | ОТ
| 2 | ЭМ |  |  | 8: 21.88; 10: -91.58 | [20 empty] | ЭМ
| 3 | в т.ч. ОТм |  |  | 8: 3.51; 10: -14.69; 11: 69.95; 12: -1027.57 | [20 empty] | в т.ч. ОТм
| 4 | М |  |  | 8: 6516.18; 10: -27273.47 | [20 empty] | М
|  | ЗТ |  |  | 4: чел.-ч; 5: 97.2; 7: -406.8306 | [21 empty] | ЗТ
|  | ЗТм |  |  | 4: чел.-ч; 5: 0.27; 7: -1.1301 | [21 empty] | ЗТм
|  | Итого по расценке |  |  | 8: 7367.18; 10: -30835.33 | [22 empty] | Итого по расценке
|  | ФОТ |  |  | 10: -3484.97; 12: -243773.66 | [21 empty] | ФОТ
| Пр/812-012.0-1 | НР Кровли |  |  | 4: %; 5: 109; 7: 109; 10: -3798.62; 12: -265713.29 | [21 empty] | НР Кровли
| Пр/774-012.0 | СП Кровли |  |  | 4: %; 5: 57; 7: 57; 10: -1986.43; 12: -138950.99 | [21 empty] | СП Кровли
|  | Всего по позиции |  |  | 10: -36620.38 | [23 empty] | Всего по позиции
Кровля над 3-м этажом в осях 2-13/Г | [29 empty] | Кровля над 3-м этажом в осях 2-13/Г
296 | ФЕР06-03-004-12 | Армирование подстилающих слоев и набетонок |  |  | 4: т; 5: -0.9638; 6: 1; 7: -0.9638 | [17 empty] | Армирование подстилающих слоев и набетонок
|  | Объем=-2440*0,395/1000 | [29 empty] | Объем=-2440*0,395/1000
| 1-3-3 | Затраты труда рабочих (ср 3,3) |  |  | 4: чел.-ч; 5: 11.6; 7: -11.1801; 8: 8.86; 10: -99.06 | [19 empty] | Затраты труда рабочих (ср 3,3)
| 91.05.05-015 | Краны на автомобильном ходу, грузоподъемность 16 т |  |  | 4: маш.час; 5: 0.15; 7: -0.14457; 8: 115.4; 10: -16.68 | [19 empty] | Краны на автомобильном ходу, грузоподъемность 16 т
| 91.14.02-001 | Автомобили бортовые, грузоподъемность до 5 т |  |  | 4: маш.час; 5: 0.2; 7: -0.19276; 8: 65.71; 10: -12.67 | [19 empty] | Автомобили бортовые, грузоподъемность до 5 т
| 08.3.03.04-0012 | Проволока светлая, диаметр 1,1 мм |  |  | 4: т; 5: 0.028; 7: -0.026986; 8: 10200; 10: -275.26 | [19 empty] | Проволока светлая, диаметр 1,1 мм
| 1 | ОТ |  |  | 8: 102.78; 10: -99.06; 11: 69.95; 12: -6929.25 | [20 empty] | ОТ
| 2 | ЭМ |  |  | 8: 30.45; 10: -29.35 | [20 empty] | ЭМ
| 3 | в т.ч. ОТм |  |  | 8: 4.35; 10: -4.19; 11: 69.95; 12: -293.09 | [20 empty] | в т.ч. ОТм
| 4 | М |  |  | 8: 285.6; 10: -275.26 | [20 empty] | М
|  | ЗТ |  |  | 4: чел.-ч; 5: 11.6; 7: -11.1801 | [21 empty] | ЗТ
|  | ЗТм |  |  | 4: чел.-ч; 5: 0.35; 7: -0.33733 | [21 empty] | ЗТм
|  | Итого по расценке |  |  | 8: 418.83; 10: -403.67 | [22 empty] | Итого по расценке
|  | ФОТ |  |  | 10: -103.25; 12: -7222.34 | [21 empty] | ФОТ
| Пр/812-006.0-1 | НР Бетонные и железобетонные монолитные конструкции и работы в строительстве |  |  | 4: %; 5: 102; 7: 102; 10: -105.32; 12: -7366.79 | [21 empty] | НР Бетонные и железобетонные монолитные конструкции и работы в строительстве
| Пр/774-006.0 | СП Бетонные и железобетонные монолитные конструкции и работы в строительстве |  |  | 4: %; 5: 58; 7: 58; 10: -59.89; 12: -4188.96 | [21 empty] | СП Бетонные и железобетонные монолитные конструкции и работы в строительстве
|  | Всего по позиции |  |  | 10: -568.88 | [23 empty] | Всего по позиции
297 | ФССЦ-08.4.02.03-0001 | Каркасы арматурные класса А-I диаметром: 8 мм |  |  | т | -0.9638 | 1 | -0.9638 | 7325.47 |  | -7060.29 | [19 empty] | Каркасы арматурные класса А-I диаметром: 8 мм
|  | Всего по позиции |  |  | 10: -7060.29 | [23 empty] | Всего по позиции
298 | ФЕР12-01-035-02 | Устройство металлической водосточной системы: воронок |  |  | 4: шт; 5: -32; 6: 1; 7: -32 | [17 empty] | Устройство металлической водосточной системы: воронок
| 1-4-0 | Затраты труда рабочих (ср 4) |  |  | 4: чел.-ч; 5: 0.18; 7: -5.76; 8: 9.62; 10: -55.41 | [19 empty] | Затраты труда рабочих (ср 4)
| 1 | ОТ |  |  | 8: 1.73; 10: -55.36; 11: 69.95; 12: -3872.43 | [20 empty] | ОТ
|  | ЗТ |  |  | 4: чел.-ч; 5: 0.18; 7: -5.76 | [21 empty] | ЗТ
|  | Итого по расценке |  |  | 8: 1.73; 10: -55.36 | [22 empty] | Итого по расценке
|  | ФОТ |  |  | 10: -55.36; 12: -3872.43 | [21 empty] | ФОТ
| Пр/812-012.0-1 | НР Кровли |  |  | 4: %; 5: 109; 7: 109; 10: -60.34; 12: -4220.95 | [21 empty] | НР Кровли
| Пр/774-012.0 | СП Кровли |  |  | 4: %; 5: 57; 7: 57; 10: -31.56; 12: -2207.29 | [21 empty] | СП Кровли
|  | Всего по позиции |  |  | 10: -147.26 | [23 empty] | Всего по позиции
299 | ФССЦ-12.1.01.04-0011 | Воронка водоприемная из ПВХ для водосточных систем, диаметр желоба 150, диаметр трубы 100 мм |  |  | шт | -32 | 1 | -32 | 31.64 |  | -1012.48 | [19 empty] | Воронка водоприемная из ПВХ для водосточных систем, диаметр желоба 150, диаметр трубы 100 мм
|  | Всего по позиции |  |  | 10: -1012.48 | [23 empty] | Всего по позиции
|  | Всего по разделу 5 Кровля основная и кровля на балконе (КР л.18) |  |  | 10: -2772764.1; 12: -35522633.41 | [25 empty] | Всего по разделу 5 Кровля основная и кровля на балконе (КР л.18)
Раздел 8. Усиление плит перекрытий (КР л.23, 24, 25) | [28 empty] | Раздел 8. Усиление плит перекрытий (КР л.23, 24, 25)
Усиление ребристых плит | [29 empty] | Усиление ребристых плит
328 | ФЕР46-01-004-01 | Усиление конструктивных элементов: фундаментов стальными балками |  |  | 4: т; 5: -19.96; 6: 1; 7: -19.96 | [17 empty] | Усиление конструктивных элементов: фундаментов стальными балками
|  | Объем=-(377,2+91,9+26,4+3,5)/1000*(7+6+3+24) | [29 empty] | Объем=-(377,2+91,9+26,4+3,5)/1000*(7+6+3+24)
| 1-3-1 | Затраты труда рабочих (ср 3,1) |  |  | 4: чел.-ч; 5: 153.01; 7: -3054.0796; 8: 8.64; 10: -26387.25 | [19 empty] | Затраты труда рабочих (ср 3,1)
| 91.05.05-015 | Краны на автомобильном ходу, грузоподъемность 16 т |  |  | 4: маш.час; 5: 0.52; 7: -10.3792; 8: 115.4; 10: -1197.76 | [19 empty] | Краны на автомобильном ходу, грузоподъемность 16 т
| 91.14.02-001 | Автомобили бортовые, грузоподъемность до 5 т |  |  | 4: маш.час; 5: 0.82; 7: -16.3672; 8: 65.71; 10: -1075.49 | [19 empty] | Автомобили бортовые, грузоподъемность до 5 т
| 91.17.04-042 | Аппараты для газовой сварки и резки |  |  | 4: маш.час; 5: 2; 7: -39.92; 8: 1.2; 10: -47.9 | [19 empty] | Аппараты для газовой сварки и резки
| 91.17.04-233 | Установки для сварки ручной дуговой (постоянного тока) |  |  | 4: маш.час; 5: 11.02; 7: -219.9592; 8: 8.1; 10: -1781.67 | [19 empty] | Установки для сварки ручной дуговой (постоянного тока)
| 91.18.01-508 | Компрессоры передвижные с электродвигателем, производительность до 5,0 м3/мин |  |  | 4: маш.час; 5: 3.65; 7: -72.854; 8: 48.81; 10: -3556 | [19 empty] | Компрессоры передвижные с электродвигателем, производительность до 5,0 м3/мин
| 91.21.10-003 | Молотки при работе от передвижных компрессорных станций отбойные пневматические |  |  | 4: маш.час; 5: 14.62; 7: -291.8152; 8: 1.53; 10: -446.48 | [19 empty] | Молотки при работе от передвижных компрессорных станций отбойные пневматические
| 01.3.02.08-0001 | Кислород газообразный технический |  |  | 4: м3; 5: 1.9; 7: -37.924; 8: 6.22; 10: -235.89 | [19 empty] | Кислород газообразный технический
| 01.3.02.09-0022 | Пропан-бутан смесь техническая |  |  | 4: кг; 5: 0.18; 7: -3.5928; 8: 6.09; 10: -21.88 | [19 empty] | Пропан-бутан смесь техническая
| 01.7.11.07-0054 | Электроды сварочные Э42, диаметр 6 мм |  |  | 4: т; 5: 0.01; 7: -0.1996; 8: 9424; 10: -1881.03 | [19 empty] | Электроды сварочные Э42, диаметр 6 мм
| 01.7.15.03-0042 | Болты с гайками и шайбами строительные |  |  | 4: кг; 5: 30; 7: -598.8; 8: 9.04; 10: -5413.15 | [19 empty] | Болты с гайками и шайбами строительные
| 04.3.01.12-0002 | Раствор кладочный, цементно-известковый, М25 |  |  | 4: м3; 5: 0.34; 7: -6.7864; 8: 497; 10: -3372.84 | [19 empty] | Раствор кладочный, цементно-известковый, М25
| 06.1.01.05-0035 | Кирпич керамический одинарный, марка 100, размер 250х120х65 мм |  |  | 4: 1000 шт; 5: 0.5; 7: -9.98; 8: 1752.6; 10: -17490.95 | [19 empty] | Кирпич керамический одинарный, марка 100, размер 250х120х65 мм
| 08.3.12.01-0002 | Балки двутавровые № 16-22, сталь марки 18пс |  |  | 4: т; 5: 1.02; 7: -20.3592; 8: 6102; 10: -124231.84 | [19 empty] | Балки двутавровые № 16-22, сталь марки 18пс
| 1 | ОТ |  |  | 8: 1322.01; 10: -26387.32; 11: 69.95; 12: -1845793.03 | [20 empty] | ОТ
| 2 | ЭМ |  |  | 8: 406.08; 10: -8105.36 | [20 empty] | ЭМ
| 3 | в т.ч. ОТм |  |  | 8: 16.53; 10: -329.94; 11: 69.95; 12: -23079.3 | [20 empty] | в т.ч. ОТм
| 4 | М |  |  | 8: 7647.68; 10: -152647.69 | [20 empty] | М
|  | ЗТ |  |  | 4: чел.-ч; 5: 153.01; 7: -3054.0796 | [21 empty] | ЗТ
|  | ЗТм |  |  | 4: чел.-ч; 5: 1.34; 7: -26.7464 | [21 empty] | ЗТм
|  | Итого по расценке |  |  | 8: 9375.77; 10: -187140.37 | [22 empty] | Итого по расценке
|  | ФОТ |  |  | 10: -26717.26; 12: -1868872.33 | [21 empty] | ФОТ
| Пр/812-040.1-1 | НР Работы по реконструкции зданий и сооружений: усиление и замена существующих конструкций, возведение отдельных конструктивных элементов |  |  | 4: %; 5: 103; 7: 103; 10: -27518.78; 12: -1924938.5 | [21 empty] | НР Работы по реконструкции зданий и сооружений: усиление и замена существующих конструкций, возведение отдельных конструктивных элементов
| Пр/774-040.1 | СП Работы по реконструкции зданий и сооружений: усиление и замена существующих конструкций, возведение отдельных конструктивных элементов |  |  | 4: %; 5: 59; 7: 59; 10: -15763.18; 12: -1102634.67 | [21 empty] | СП Работы по реконструкции зданий и сооружений: усиление и замена существующих конструкций, возведение отдельных конструктивных элементов
|  | Всего по позиции |  |  | 10: -230422.33 | [23 empty] | Всего по позиции
329 | ФССЦ08.3.12.01-0002 | Балки двутавровые № 16-22, сталь марки 18пс |  |  | т | 20.3592 | 1 | 20.3592 | 6102 |  | 124231.84 | [19 empty] | Балки двутавровые № 16-22, сталь марки 18пс
|  | Объем=--20,3592 | [29 empty] | Объем=--20,3592
|  | Всего по позиции |  |  | 10: 124231.84 | [23 empty] | Всего по позиции
330 | ФССЦ-08.3.01.02-0026 | Двутавр с параллельными гранями полок №16-18 Б1, Б2, сталь полуспокойная |  |  | т | -15.088 | 1 | -15.088 | 6113 |  | -92232.94 | [19 empty] | Двутавр с параллельными гранями полок №16-18 Б1, Б2, сталь полуспокойная
|  | Объем=-377,2/1000*(7+6+3+24) | [29 empty] | Объем=-377,2/1000*(7+6+3+24)
|  | Всего по позиции |  |  | 10: -92232.94 | [23 empty] | Всего по позиции
331 | ФССЦ-08.3.01.02-0023 | Двутавр с параллельными гранями полок №10 Б1, сталь полуспокойная |  |  | т | -1.056 | 1 | -1.056 | 6593.3 |  | -6962.52 | [19 empty] | Двутавр с параллельными гранями полок №10 Б1, сталь полуспокойная
|  | Объем=-26,4/1000*(7+6+3+24) | [29 empty] | Объем=-26,4/1000*(7+6+3+24)
|  | Всего по позиции |  |  | 10: -6962.52 | [23 empty] | Всего по позиции
332 | ФССЦ-08.3.08.02-0066 | Сталь угловая равнополочная, марка стали: Ст3пс, размером 90х90 мм |  |  | т | -3.816 | 1 | -3.816 | 6528.03 |  | -24910.96 | [19 empty] | Сталь угловая равнополочная, марка стали: Ст3пс, размером 90х90 мм
|  | Объем=-((91,9+3,5)*(7+6+3+24))/1000 | [29 empty] | Объем=-((91,9+3,5)*(7+6+3+24))/1000
|  | Всего по позиции |  |  | 10: -24910.96 | [23 empty] | Всего по позиции
333 | ФЕР13-06-003-01 | Очистка поверхности щетками |  |  | 4: м2; 5: -770.5224; 6: 1; 7: -770.5224 | [17 empty] | Очистка поверхности щетками
|  | Объем=-(40,5*15,088+44,4*1,056+29,5*3,816) | [29 empty] | Объем=-(40,5*15,088+44,4*1,056+29,5*3,816)
| 1-3-0 | Затраты труда рабочих (ср 3) |  |  | 4: чел.-ч; 5: 0.9; 7: -693.4702; 8: 8.53; 10: -5915.3 | [19 empty] | Затраты труда рабочих (ср 3)
| 1 | ОТ |  |  | 8: 7.68; 10: -5917.61; 11: 69.95; 12: -413936.82 | [20 empty] | ОТ
|  | ЗТ |  |  | 4: чел.-ч; 5: 0.9; 7: -693.4702 | [21 empty] | ЗТ
|  | Итого по расценке |  |  | 8: 7.68; 10: -5917.61 | [22 empty] | Итого по расценке
|  | ФОТ |  |  | 10: -5917.61; 12: -413936.82 | [21 empty] | ФОТ
| Пр/812-013.0-1 | НР Защита строительных конструкций и оборудования от коррозии |  |  | 4: %; 5: 94; 7: 94; 10: -5562.55; 12: -389100.61 | [21 empty] | НР Защита строительных конструкций и оборудования от коррозии
| Пр/774-013.0 | СП Защита строительных конструкций и оборудования от коррозии |  |  | 4: %; 5: 51; 7: 51; 10: -3017.98; 12: -211107.78 | [21 empty] | СП Защита строительных конструкций и оборудования от коррозии
|  | Всего по позиции |  |  | 10: -14498.14 | [23 empty] | Всего по позиции
334 | ФЕР13-03-004-26 | Окраска металлических огрунтованных поверхностей: эмалью ПФ-115 |  |  | 4: 100 м2; 5: -7.7052; 6: 1; 7: -7.7052 | [17 empty] | Окраска металлических огрунтованных поверхностей: эмалью ПФ-115
|  | Объем=(-(40,5*15,088+44,4*1,056+29,5*3,816)) / 100 | [29 empty] | Объем=(-(40,5*15,088+44,4*1,056+29,5*3,816)) / 100
|  | за 2 раза ПЗ=2 (ОЗП=2; ЭМ=2 к расх.; ЗПМ=2; МАТ=2 к расх.; ТЗ=2; ТЗМ=2) | [35 empty] | за 2 раза ПЗ=2 (ОЗП=2; ЭМ=2 к расх.; ЗПМ=2; МАТ=2 к расх.; ТЗ=2; ТЗМ=2)
| 1-3-5 | Затраты труда рабочих (ср 3,5) |  |  | чел.-ч | 2.13 | 2 | -32.8243 | 9.07 |  | -297.72 | [21 empty] | Затраты труда рабочих (ср 3,5)
| 91.06.03-060 | Лебедки электрические тяговым усилием до 5,79 кН (0,59 т) |  |  | маш.час | 0.01 | 2 | -0.1541 | 1.7 |  | -0.26 | [21 empty] | Лебедки электрические тяговым усилием до 5,79 кН (0,59 т)
| 91.06.05-011 | Погрузчики, грузоподъемность 5 т |  |  | маш.час | 0.01 | 2 | -0.1541 | 89.99 |  | -13.87 | [21 empty] | Погрузчики, грузоподъемность 5 т
| 91.14.02-001 | Автомобили бортовые, грузоподъемность до 5 т |  |  | маш.час | 0.01 | 2 | -0.1541 | 65.71 |  | -10.13 | [21 empty] | Автомобили бортовые, грузоподъемность до 5 т
| 91.21.01-012 | Агрегаты окрасочные высокого давления для окраски поверхностей конструкций, мощность 1 кВт |  |  | маш.час | 0.65 | 2 | -10.0168 | 6.82 |  | -68.31 | [21 empty] | Агрегаты окрасочные высокого давления для окраски поверхностей конструкций, мощность 1 кВт
| 14.4.04.08-0003 | Эмаль ПФ-115, серая |  |  | т | 0.009 | 2 | -0.13869 | 14312.87 |  | -1985.11 | [21 empty] | Эмаль ПФ-115, серая
| 14.5.09.11-0102 | Уайт-спирит |  |  | кг | 1.4 | 2 | -21.5746 | 6.67 |  | -143.9 | [21 empty] | Уайт-спирит
| 1 | ОТ |  |  | 8: 19.32; 9: 2; 10: -297.73; 11: 69.95; 12: -20826.21 | [20 empty] | ОТ
| 2 | ЭМ |  |  | 8: 6.01; 9: 2; 10: -92.62 | [20 empty] | ЭМ
| 3 | в т.ч. ОТм |  |  | 8: 0.22; 9: 2; 10: -3.39; 11: 69.95; 12: -237.13 | [20 empty] | в т.ч. ОТм
| 4 | М |  |  | 8: 138.16; 9: 2; 10: -2129.11 | [20 empty] | М
|  | ЗТ |  |  | 4: чел.-ч; 5: 2.13; 6: 2; 7: -32.8243 | [21 empty] | ЗТ
|  | ЗТм |  |  | 4: чел.-ч; 5: 0.02; 6: 2; 7: -0.30821 | [21 empty] | ЗТм
|  | Итого по расценке |  |  | 8: 163.49; 10: -2519.46 | [22 empty] | Итого по расценке
|  | ФОТ |  |  | 10: -301.12; 12: -21063.34 | [21 empty] | ФОТ
| Пр/812-013.0-1 | НР Защита строительных конструкций и оборудования от коррозии |  |  | 4: %; 5: 94; 7: 94; 10: -283.05; 12: -19799.54 | [21 empty] | НР Защита строительных конструкций и оборудования от коррозии
| Пр/774-013.0 | СП Защита строительных конструкций и оборудования от коррозии |  |  | 4: %; 5: 51; 7: 51; 10: -153.57; 12: -10742.3 | [21 empty] | СП Защита строительных конструкций и оборудования от коррозии
|  | Всего по позиции |  |  | 10: -2956.08 | [23 empty] | Всего по позиции
|  | Всего по разделу 8 Усиление плит перекрытий (КР л.23, 24, 25) |  |  | 10: -247751.13; 12: -7512415.07 | [25 empty] | Всего по разделу 8 Усиление плит перекрытий (КР л.23, 24, 25)
|  | Итоги по смете: | [37 empty] | Итоги по смете:
|  | Всего прямые затраты (справочно) |  |  | 10: -2915016.77; 12: -34159881.49 | [27 empty] | Всего прямые затраты (справочно)
|  | в том числе: | [38 empty] | в том числе:
|  | Оплата труда рабочих |  |  | 10: -108785.03; 12: -7609512.84 | [27 empty] | Оплата труда рабочих
|  | Эксплуатация машин |  |  | 10: -58457.41; 12: -975654.17 | [27 empty] | Эксплуатация машин
|  | в том числе оплата труда машинистов (Отм) |  |  | 10: -2896.54; 12: -202612.98 | [27 empty] | в том числе оплата труда машинистов (Отм)
|  | Материалы |  |  | 10: -2742839.71; 12: -25480980.91 | [27 empty] | Материалы
|  | Перевозка |  |  | 10: -4934.62; 12: -93733.57 | [27 empty] | Перевозка
|  | Строительные работы |  |  | 10: -3094797.99; 12: -46735577.53 | [27 empty] | Строительные работы
|  | Строительные работы |  |  | 10: -3089863.37; 12: -46641843.96 | [27 empty] | Строительные работы
|  | в том числе: | [38 empty] | в том числе:
|  | оплата труда |  |  | 10: -108785.03; 12: -7609512.84 | [27 empty] | оплата труда
| (66), ФЕР, 3 кв 2026 (СМР),Письмо Минстроя России от 30.07.2026 года № 46728-ИФ/09, прил.1 | эксплуатация машин и механизмов |  |  | 10: -58457.41; 11: 16.69; 12: -975654.17 | [27 empty] | эксплуатация машин и механизмов
|  | в том числе оплата труда машинистов (ОТм) |  |  | 10: -2896.54; 12: -202612.98 | [27 empty] | в том числе оплата труда машинистов (ОТм)
| (66), ФЕР, 3 кв 2026 (СМР),Письмо Минстроя России от 30.07.2026 года № 46728-ИФ/09, прил.1 | материалы |  |  | 10: -2742839.71; 11: 9.29; 12: -25480980.91 | [27 empty] | материалы
|  | накладные расходы |  |  | 10: -116100.36; 12: -8121220.29 | [27 empty] | накладные расходы
|  | сметная прибыль |  |  | 10: -63680.86; 12: -4454475.75 | [27 empty] | сметная прибыль
|  | Перевозка |  |  | 10: -4934.62; 12: -93733.57 | [27 empty] | Перевозка
|  | Всего ФОТ (справочно) |  |  | 10: -111681.57; 12: -7812125.82 | [27 empty] | Всего ФОТ (справочно)
|  | Всего накладные расходы (справочно) |  |  | 10: -116100.36; 12: -8121220.29 | [27 empty] | Всего накладные расходы (справочно)
|  | Всего сметная прибыль (справочно) |  |  | 10: -63680.86; 12: -4454475.75 | [27 empty] | Всего сметная прибыль (справочно)
|  | ВСЕГО по смете |  |  | 10: -3094797.99; 12: -46735577.53 | [28 empty] | ВСЕГО по смете
|  | справочно: | [38 empty] | справочно:
|  | Затраты труда рабочих |  |  | 7: -12483,0975622 | [29 empty] | Затраты труда рабочих
|  | Затраты труда машинистов |  |  | 7: -232,685378 | [29 empty] | Затраты труда машинистов
Составил:
[должность, подпись (инициалы, фамилия)]
Проверил:
[должность, подпись (инициалы, фамилия)]