## Основная кровля - Смета контрак
| СОГЛАСОВАНО: |  |  |  |  | УТВЕРЖДАЮ:
"____" ________________ 2026 года | [6 empty] | "____" ________________ 2026 года
Приложение № 5
Приказа № 841/пр от 23 декабря 2019 г. Минстроя РФ
Раздел 1. Конструктивные решения. Основная кровля
Ведомость объемов конструктивных решений (элементов) и комплексов (видов) работ
Блоки А, Б, В
Капитальный ремонт в здании ГАУК СО «Свердловский государственный областной Дворец народного творчества», расположенном по адресу: г.Екатеринбург, ул.Фестивальная, 12. Конструктивные решения. Основная кровля |  |  |  |  | Капитальный ремонт в здании ГАУК СО «Свердловский государственный областной Дворец народного творчества», расположенном по адресу: г.Екатеринбург, ул.Фестивальная, 12. Конструктивные решения. Основная кровля
(наименование объекта)
№пп | Номера сметных расчетов (смет) и позиций в сметных расчетах (сметах), относящиеся к соответствующим конструктивным решениям (элементам), комплексам (видам) работ | Наименование конструктивных решений (элементов), комплексов (видов) работ | Единица измерения | Количество (объем работ)
1 | 2 | 3 | 4 | 5
Раздел 1. Конструктивные решения. Основная кровля
1 | ЛС 02-01-02 Изм.2 / 2 (3 кв. 2026г) Поз.: 44-46, 50-55, 58-61, 63, 65, 530, 531, 548 | Демонтажные работы по основной кровли | м2 | 49442.116
Блоки А, Б, В
1.1 | ЛС 02-01-02 Изм.2 / 2 (3 кв.2026г). Поз. 44 | Разборка покрытий кровель: из рулонных материалов (гидроизоляция) (Мусор 0,78 т*57,083=44,525 т), (ФЕР46-04-008-01) | 100 м2 | 48.4716 |  |  |  |  | Кровля над 3-м этажом (балкон) в осях К-П/1, 1-14/П, П-К/14, 1-2/Г , 13-14/Г(указана на листе 6), , К-Г/14, Г-К/13(указана на листе 7),
1.2 | ЛС 02-01-02 Изм.2 / 2 (3 кв.2026г). Поз. 45 | Разборка теплоизоляции на кровле из: плит пенополистирольных толщиной 100 мм, (ФЕРр58-17-3) | 100 м2 | 35.855
1.3 | ЛС 02-01-02 Изм.2 / 2 (3 кв.2026г). Поз. 46 | Демонтаж:Утепление покрытий: керамзитом (Мусор 254,6 м3*400кг =101,84 т), (ФЕР12-01-014-02) | м3 | 170.28
1.4 | ЛС 02-01-02 Изм.2 / 2 (3 кв.2026г). Поз. 530 | Разборка бетонных оснований под полы: на кирпичном щебне, (ФЕР46-04-009-02) | м3 | 328.069
1.5 | ЛС 02-01-02 Изм.2 / 2 (3 кв.2026г). Поз. 50 | Демонтаж:Армирование подстилающих слоев и набетонок (вес 1 м2 сетки 150х150 ∅5мм = 2,156 кг), (ФЕР06-03-004-12) | т | 10.5547
1.6 | ЛС 02-01-02 Изм.2 / 2 (3 кв.2026г). Поз. 51 | Разборка покрытий кровель: из рулонных материалов (Мусор 0,78 т*7 слоя*63,44=346,38 т), (ФЕР46-04-008-01) | 100 м2 | 49.0185
1.7 | ЛС 02-01-02 Изм.2 / 2 (3 кв.2026г). Поз. 52 | Разборка покрытий кровель: из рулонных материалов (Мембрана ПВХ) (Мусор 0,78 т*7363,44=49,483 т), (ФЕР46-04-008-01) | 100 м2 | 57.0681
1.8 | ЛС 02-01-02 Изм.2 / 2 (3 кв.2026г). Поз. 53 | Разборка мелких покрытий и обделок из листовой стали: поясков, сандриков, желобов, отливов, свесов и т.п., (ФЕРр58-3-1) | 100 м | 1.625 |  |  |  |  | Кровля над 3-м этажом в осях 2-13/Г (указана на листе 6)
Кровля над 3-м этажом (балкон) в осях К-П/1, 1-14/П, П-К/14, 1-2/Г , 13-14/Г(указана на листе 6), , К-Г/14, Г-К/13(указана на листе 7),
1.9 | ЛС 02-01-02 Изм.2 / 2 (3 кв.2026г). Поз. 54 | Разборка покрытий кровель: из рулонных материалов /Рулонная гидроизоляция, t=1мм./ (Мусор 0,78 т*3,017=2,35 т), (ФЕР46-04-008-01) | 100 м2 | 3.017 |  |  |  |  | Козырек главного входа
1.10 | ЛС 02-01-02 Изм.2 / 2 (3 кв.2026г). Поз. 55 | Демонтаж:Утепление покрытий: керамзитом (Мусор 36,4 м3*400кг =14,56 т), (ФЕР12-01-014-02) | м3 | 36.4
1.11 | ЛС 02-01-02 Изм.2 / 2 (3 кв.2026г). Поз. 531 | Разборка бетонных оснований под полы: на кирпичном щебне, (ФЕР46-04-009-02) | м3 | 27.3
1.12 | ЛС 02-01-02 Изм.2 / 2 (3 кв.2026г). Поз. 58 | Демонтаж:Армирование подстилающих слоев и набетонок (вес 1 м2 сетки 150х150 ∅5мм = 2,156 кг), (ФЕР06-03-004-12) | т | 0.654
1.13 | ЛС 02-01-02 Изм.2 / 2 (3 кв.2026г). Поз. 59 | Разборка покрытий кровель: из рулонных материалов /Рулонная гидроизоляция,t=50мм./ (Мусор 0,78 т*10 слоя*3,037=23,7 т), (ФЕР46-04-008-01) | 100 м2 | 3.037
1.14 | ЛС 02-01-02 Изм.2 / 2 (3 кв.2026г). Поз. 60 | Разборка покрытий кровель: из рулонных материалов (Мембрана ПВХ) (Мусор 0,78 т*3,4=2,65 т), (ФЕР46-04-008-01) | 100 м2 | 3.4
Кровля над 3-м этажом в осях 2-13/Г (указана на листе 6)
1.15 | ЛС 02-01-02 Изм.2 / 2 (3 кв.2026г). Поз. 61 | Разборка покрытий кровель: из листовой стали (Мусор 0,52 т*1,21=0,63 т), (ФЕР46-04-008-02) | 100 м2 | 1.21
Козырек главного входа
1.16 | ЛС 02-01-02 Изм.2 / 2 (3 кв.2026г). Поз. 63 | Демонтаж:Установка воронок водосточных, (ФЕР16-07-002-01) | шт | 19
1.17 | ЛС 02-01-02 Изм.2 / 2 (3 кв.2026г). Поз. 65 | Погрузо-разгрузочные работы при автомобильных перевозках: Погрузка мусора строительного с погрузкой экскаваторами емкостью ковша до 0,5 м3, (ФССЦпг-01-01-01-043) | 1 т груза | 1323.306
1.18 | ЛС 02-01-02 Изм.2 / 2 (3 кв.2026г). Поз. 548 | Перевозка грузов I класса автомобилями-самосвалами грузоподъемностью 10 т работающих вне карьера на расстояние до 4 км, (ФССЦпг-03-21-01-004) | 1 т груза | 1323.306
2 | ЛС 02-01-02 Изм.2 / 2 (3 кв.2026г) Поз.: 268-299 | Монтажные работы по основной кровли | м2 | 5423.466
2.1 | ЛС 02-01-02 Изм.2 / 2 (3 кв.2026г). Поз. 268 | Устройство кровель плоских из наплавляемых материалов: в два слоя, (ФЕР12-01-002-09) | 100 м2 | 54.2346
2.2 | ЛС 02-01-02 Изм.2 / 2 (3 кв.2026г). Поз. 269 | Техноэласт: Пламя-Стоп ЭКП, (ФССЦ-12.1.02.03-0172) | м2 | 6182.7474
2.3 | ЛС 02-01-02 Изм.2 / 2 (3 кв.2026г). Поз. 270 | Унифлекс: ВЕНТ ЭПВ, (ФССЦ-12.1.02.03-0202) | м2 | 6291.2166
2.4 | ЛС 02-01-02 Изм.2 / 2 (3 кв.2026г). Поз. 271 | Устройство пароизоляции: обмазочной в один слой, (ФЕР12-01-015-04) | 100 м2 | 54.2346
2.5 | ЛС 02-01-02 Изм.2 / 2 (3 кв.2026г). Поз. 272 | Битумы нефтяные строительные кровельные БНК-45/190, БНК-40/180, (ФССЦ-01.2.01.02-0041) | т | -1.3559
2.6 | ЛС 02-01-02 Изм.2 / 2 (3 кв.2026г). Поз. 273 | Мастика битумная кровельная горячая, (ФССЦ-01.2.03.03-0013) | т | -4.3388
2.7 | ЛС 02-01-02 Изм.2 / 2 (3 кв.2026г). Поз. 274 | Праймер битумный для подготовки бетонных и цементно-песчаных поверхностей перед укладкой кровельных и гидроизоляционных материалов, диапазон температур от -20 до +40 °С, расход 0,25-0,35 л/м2, (ФССЦ-01.2.03.05-0011) | л | 1898.2119
2.8 | ЛС 02-01-02 Изм.2 / 2 (3 кв.2026г). Поз. 275 | Устройство выравнивающих стяжек: сборных из плоских хризотилцементных листов, (ФЕР12-01-017-05) | 100 м2 | 60.881
2.9 | ЛС 02-01-02 Изм.2 / 2 (3 кв.2026г). Поз. 276 | Утепление покрытий плитами: из пенопласта полистирольного на битумной мастике в один слой, (ФЕР12-01-013-01) | 100 м2 | 61.0806
2.10 | ЛС 02-01-02 Изм.2 / 2 (3 кв.2026г). Поз. 277 | Пенополистирол экструдированный ТЕХНОНИКОЛЬ XPS 35-250 КЛИН, (ФССЦ-12.2.05.09-0006) | м3 | 410.7555
2.11 | ЛС 02-01-02 Изм.2 / 2 (3 кв.2026г). Поз. 278 | Утепление покрытий плитами: из пенопласта полистирольного на битумной мастике в один слой, (ФЕР12-01-013-01) | 100 м2 | 60.5201
2.12 | ЛС 02-01-02 Изм.2 / 2 (3 кв.2026г). Поз. 279 | Пенополистирол экструдированный ТЕХНОНИКОЛЬ XPS CARBON 30-280 Стандарт, (ФССЦ-12.2.05.09-0008) | м3 | 313.0015
2.13 | ЛС 02-01-02 Изм.2 / 2 (3 кв.2026г). Поз. 280 | Утепление покрытий плитами: на каждый последующий слой добавлять к расценке 12-01-013-01, (ФЕР12-01-013-02) | 100 м2 | 60.5201
2.14 | ЛС 02-01-02 Изм.2 / 2 (3 кв.2026г). Поз. 281 | Пенополистирол экструдированный ТЕХНОНИКОЛЬ XPS CARBON 30-280 Стандарт, (ФССЦ-12.2.05.09-0008) | м3 | 626.003
2.15 | ЛС 02-01-02 Изм.2 / 2 (3 кв.2026г). Поз. 282 | Устройство пароизоляции: прокладочной в один слой, (ФЕР12-01-015-03) | 100 м2 | 58.986
2.16 | ЛС 02-01-02 Изм.2 / 2 (3 кв.2026г). Поз. 283 | Рубероид кровельный РКП-350, (ФССЦ-12.1.02.06-0022) | м2 | -6488.46 |  |  |  |  | фасонные элементы
2.17 | ЛС 02-01-02 Изм.2 / 2 (3 кв.2026г). Поз. 284 | Биполь: Стандарт ЭПП, (ФССЦ-12.1.02.03-0023) | м2 | 6488.46
2.18 | ЛС 02-01-02 Изм.2 / 2 (3 кв.2026г). Поз. 285 | Нанесение водно-дисперсионной грунтовки на поверхности: пористые (камень, кирпич, бетон и т.д.), (ФЕР15-07-003-02) | 100 м2 | 60.7409
2.19 | ЛС 02-01-02 Изм.2 / 2 (3 кв.2026г). Поз. 286 | Грунтовка акриловая, универсальная, (ФССЦ-14.3.02.01-1000) | т | 0.85037
2.20 | ЛС 02-01-02 Изм.2 / 2 (3 кв.2026г). Поз. 287 | Устройство кровель плоских из наплавляемых материалов: в два слоя, (ФЕР12-01-002-09) | 100 м2 | 7.088
2.21 | ЛС 02-01-02 Изм.2 / 2 (3 кв.2026г). Поз. 288 | Техноэласт: ЭПП, (ФССЦ-12.1.02.03-0179) | м2 | 301.433 |  |  |  |  | Кровля над 3-м этажом в осях 2-13/Г
2.22 | ЛС 02-01-02 Изм.2 / 2 (3 кв.2026г). Поз. 289 | Техноэласт: ЭКП-5,0, сланец серый, (ФССЦ-12.1.02.03-0193) | м2 | 296.2358
2.23 | ЛС 02-01-02 Изм.2 / 2 (3 кв.2026г). Поз. 290 | Плиты минераловатные на синтетическом связующем Техно (ТУ 5762-043-17925162-2006), марки: ТЕХНОРУФ В60, (ФССЦ-12.2.05.05-0036) | м3 | 6.3478
фасонные элементы
2.24 | ЛС 02-01-02 Изм.2 / 2 (3 кв.2026г). Поз. 291 | Установка закладных деталей: до 4 кг, (ФЕР09-07-030-04) | т | 1.44
2.25 | ЛС 02-01-02 Изм.2 / 2 (3 кв.2026г). Поз. 292 | Прокат толстолистовой горячекатаный в листах, марка стали Ст3, толщина 4,0 мм, (ФССЦ-08.3.05.02-0056) | т | 1.44
2.26 | ЛС 02-01-02 Изм.2 / 2 (3 кв.2026г). Поз. 293 | Огрунтовка металлических поверхностей за один раз: грунтовкой ГФ-021, (ФЕР13-03-002-04) | 100 м2 | 0.864
2.27 | ЛС 02-01-02 Изм.2 / 2 (3 кв.2026г). Поз. 294 | Устройство мелких покрытий (брандмауэры, парапеты, свесы и т.п.) из листовой оцинкованной стали, (ФЕР12-01-010-01) | 100 м2 | 4.1855 |  |  |  |  | Усиление ребристых плит
Кровля над 3-м этажом в осях 2-13/Г
2.28 | ЛС 02-01-02 Изм.2 / 2 (3 кв.2026г). Поз. 295 | Устройство кровель из оцинкованной стали: без настенных желобов, (ФЕР12-01-007-08) | 100 м2 | 1.21
2.29 | ЛС 02-01-02 Изм.2 / 2 (3 кв.2026г). Поз. 296 | Армирование подстилающих слоев и набетонок, (ФЕР06-03-004-12) | т | 0.9638
2.30 | ЛС 02-01-02 Изм.2 / 2 (3 кв.2026г). Поз. 297 | Каркасы арматурные класса А-I диаметром: 8 мм, (ФССЦ-08.4.02.03-0001) | т | 0.9638
2.31 | ЛС 02-01-02 Изм.2 / 2 (3 кв.2026г). Поз. 298 | Устройство металлической водосточной системы: воронок, (ФЕР12-01-035-02) | шт | 32
2.32 | ЛС 02-01-02 Изм.2 / 2 (3 кв.2026г). Поз. 299 | Воронка водоприемная из ПВХ для водосточных систем, диаметр желоба 150, диаметр трубы 100 мм, (ФССЦ-12.1.01.04-0011) | шт | 32
3 | ЛС 02-01-02 Изм.2 / 2 (3 кв.2026г) Поз.: 328-340 | Усиление плит перекрытий | м3 | 8.29
| Усиление ребристых плит | [7 empty] | Усиление многопустотных плит покрытий
3.1 | ЛС 02-01-02 Изм.2 / 2 (3 кв.2026г). Поз. 328 | Усиление конструктивных элементов: фундаментов стальными балками, (ФЕР46-01-004-01) | т | 19.96
3.2 | ЛС 02-01-02 Изм.2 / 2 (3 кв.2026г). Поз. 329 | Балки двутавровые № 16-22, сталь марки 18пс, (ФССЦ-08.3.12.01-0002) | т | -20.3592
3.3 | ЛС 02-01-02 Изм.2 / 2 (3 кв.2026г). Поз. 330 | Двутавр с параллельными гранями полок №16-18 Б1, Б2, сталь полуспокойная, (ФССЦ-08.3.01.02-0026) | т | 15.088
3.4 | ЛС 02-01-02 Изм.2 / 2 (3 кв.2026г). Поз. 331 | Двутавр с параллельными гранями полок №10 Б1, сталь полуспокойная, (ФССЦ-08.3.01.02-0023) | т | 1.056
3.5 | ЛС 02-01-02 Изм.2 / 2 (3 кв.2026г). Поз. 332 | Сталь угловая равнополочная, марка стали: Ст3пс, размером 90х90 мм, (ФССЦ-08.3.08.02-0066) | т | 3.816
3.6 | ЛС 02-01-02 Изм.2 / 2 (3 кв.2026г). Поз. 333 | Очистка поверхности щетками, (ФЕР13-06-003-01) | м2 | 770.5224
3.7 | ЛС 02-01-02 Изм.2 / 2 (3 кв.2026г). Поз. 334 | Окраска металлических огрунтованных поверхностей: эмалью ПФ-115, (ФЕР13-03-004-26) | 100 м2 | 7.7052
Усиление многопустотных плит покрытий
3.8 | ЛС 02-01-02 Изм.2 / 2 (3 кв.2026г). Поз. 335 | Усиление перекрытий железобетоном сверху, (ФЕР46-01-001-05) | м3 | 8.29
3.9 | ЛС 02-01-02 Изм.2 / 2 (3 кв.2026г). Поз. 336 | Сталь арматурная, горячекатаная, периодического профиля, класс А-III, диаметр 14 мм, (ФССЦ-08.4.03.03-0033) | т | 0.32627
3.10 | ЛС 02-01-02 Изм.2 / 2 (3 кв.2026г). Поз. 337 | Сталь арматурная, горячекатаная, периодического профиля, класс А-III, диаметр 12 мм, (ФССЦ-08.4.03.03-0032) | т | 0.23695
3.11 | ЛС 02-01-02 Изм.2 / 2 (3 кв.2026г). Поз. 338 | Сталь арматурная, горячекатаная, гладкая, класс А-I, диаметр 10 мм, (ФССЦ-08.4.03.02-0003) | т | 0.25307
3.12 | ЛС 02-01-02 Изм.2 / 2 (3 кв.2026г). Поз. 339 | Каркасы арматурные класса А-I диаметром: 8 мм, (ФССЦ-08.4.02.03-0001) | т | 0.6197
3.13 | ЛС 02-01-02 Изм.2 / 2 (3 кв.2026г). Поз. 340 | Смеси бетонные тяжелого бетона (БСТ), класс В25 (М350), (ФССЦ-04.1.02.05-0009) | м3 | 8.4558
4 | ЛС ЛС 02-01-02 Изм.2 (искл.3 кв.2026) Поз.: 45, 46, 50, 60, 63, 65, 275-287, 291-294, 296-299, 328-334, 530, 548 | Минусовые объемы по сновной кровле | м2 | 3585.4987
4.1 | ЛС ЛС 02-01-02 Изм.2 (искл.3 кв.2026). Поз. 45 | Разборка теплоизоляции на кровле из: плит пенополистирольных толщиной 100 мм, (ФЕРр58-17-3) | 100 м2 | -35.855
4.2 | ЛС ЛС 02-01-02 Изм.2 (искл.3 кв.2026). Поз. 46 | Демонтаж:Утепление покрытий: керамзитом (Мусор -90,34 м3*400кг = -36,14т), (ФЕР12-01-014-02) | м3 | -90.34
4.3 | ЛС ЛС 02-01-02 Изм.2 (искл.3 кв.2026). Поз. 530 | Разборка бетонных оснований под полы: на кирпичном щебне, (ФЕР46-04-009-02) | м3 | -215.13
4.4 | ЛС ЛС 02-01-02 Изм.2 (искл.3 кв.2026). Поз. 50 | Демонтаж:Армирование подстилающих слоев и набетонок (вес 1 м2 сетки 150х150 ∅5мм = 2,156 кг), (ФЕР06-03-004-12) | т | -7.73
4.5 | ЛС ЛС 02-01-02 Изм.2 (искл.3 кв.2026). Поз. 60 | Разборка покрытий кровель: из рулонных материалов (Мембрана ПВХ) (Мусор -0,78 т*3,4=- 2,65 т), (ФЕР46-04-008-01) | 100 м2 | -3.4
4.6 | ЛС ЛС 02-01-02 Изм.2 (искл.3 кв.2026). Поз. 63 | Демонтаж:Установка воронок водосточных, (ФЕР16-07-002-01) | шт | -19
4.7 | ЛС ЛС 02-01-02 Изм.2 (искл.3 кв.2026). Поз. 65 | Погрузо-разгрузочные работы при автомобильных перевозках: Погрузка мусора строительного с погрузкой экскаваторами емкостью ковша до 0,5 м3, (ФССЦпг-01-01-01-043) | 1 т груза | -546.4694
4.8 | ЛС ЛС 02-01-02 Изм.2 (искл.3 кв.2026). Поз. 548 | Перевозка грузов I класса автомобилями-самосвалами грузоподъемностью 10 т работающих вне карьера на расстояние до 4 км, (ФССЦпг-03-21-01-004) | 1 т груза | -546.4694
4.9 | ЛС ЛС 02-01-02 Изм.2 (искл.3 кв.2026). Поз. 275 | Устройство выравнивающих стяжек: сборных из плоских хризотилцементных листов, (ФЕР12-01-017-05) | 100 м2 | -48.9838
4.10 | ЛС ЛС 02-01-02 Изм.2 (искл.3 кв.2026). Поз. 276 | Утепление покрытий плитами: из пенопласта полистирольного на битумной мастике в один слой, (ФЕР12-01-013-01) | 100 м2 | -55.2116
4.11 | ЛС ЛС 02-01-02 Изм.2 (искл.3 кв.2026). Поз. 277 | Пенополистирол экструдированный ТЕХНОНИКОЛЬ XPS 35-250 КЛИН, (ФССЦ-12.2.05.09-0006) | м3 | -432.694
4.12 | ЛС ЛС 02-01-02 Изм.2 (искл.3 кв.2026). Поз. 278 | Утепление покрытий плитами: из пенопласта полистирольного на битумной мастике в один слой, (ФЕР12-01-013-01) | 100 м2 | -51.115
4.13 | ЛС ЛС 02-01-02 Изм.2 (искл.3 кв.2026). Поз. 279 | Пенополистирол экструдированный ТЕХНОНИКОЛЬ XPS CARBON 30-280 Стандарт, (ФССЦ-12.2.05.09-0008) | м3 | -263.242
4.14 | ЛС ЛС 02-01-02 Изм.2 (искл.3 кв.2026). Поз. 280 | Утепление покрытий плитами: на каждый последующий слой добавлять к расценке 12-01-013-01, (ФЕР12-01-013-02) | 100 м2 | -51.115
4.15 | ЛС ЛС 02-01-02 Изм.2 (искл.3 кв.2026). Поз. 281 | Пенополистирол экструдированный ТЕХНОНИКОЛЬ XPS CARBON 30-280 Стандарт, (ФССЦ-12.2.05.09-0008) | м3 | -526.485
4.16 | ЛС ЛС 02-01-02 Изм.2 (искл.3 кв.2026). Поз. 282 | Устройство пароизоляции: прокладочной в один слой, (ФЕР12-01-015-03) | 100 м2 | -55.2008
4.17 | ЛС ЛС 02-01-02 Изм.2 (искл.3 кв.2026). Поз. 283 | Рубероид кровельный РКП-350, (ФССЦ-12.1.02.06-0022) | м2 | 6072.088
4.18 | ЛС ЛС 02-01-02 Изм.2 (искл.3 кв.2026). Поз. 284 | Биполь: Стандарт ЭПП, (ФССЦ-12.1.02.03-0023) | м2 | -6072.088
4.19 | ЛС ЛС 02-01-02 Изм.2 (искл.3 кв.2026). Поз. 285 | Нанесение водно-дисперсионной грунтовки на поверхности: пористые (камень, кирпич, бетон и т.д.), (ФЕР15-07-003-02) | 100 м2 | -55.2008
4.20 | ЛС ЛС 02-01-02 Изм.2 (искл.3 кв.2026). Поз. 286 | Грунтовка акриловая, универсальная, (ФССЦ14.3.02.01-1000) | т | -0.76177
4.21 | ЛС ЛС 02-01-02 Изм.2 (искл.3 кв.2026). Поз. 287 | Устройство кровель плоских из наплавляемых материалов: в два слоя, (ФЕР12-01-002-09) | 100 м2 | -7.088
4.22 | ЛС ЛС 02-01-02 Изм.2 (искл.3 кв.2026). Поз. 291 | Установка закладных деталей: до 4 кг, (ФЕР09-07-030-04) | т | -1.44
4.23 | ЛС ЛС 02-01-02 Изм.2 (искл.3 кв.2026). Поз. 292 | Прокат толстолистовой горячекатаный в листах, марка стали Ст3, толщина 4,0 мм, (ФССЦ-08.3.05.02-0056) | т | -1.44
4.24 | ЛС ЛС 02-01-02 Изм.2 (искл.3 кв.2026). Поз. 293 | Огрунтовка металлических поверхностей за один раз: грунтовкой ГФ-021, (ФЕР13-03-002-04) | 100 м2 | -0.864
4.25 | ЛС ЛС 02-01-02 Изм.2 (искл.3 кв.2026). Поз. 294 | Устройство мелких покрытий (брандмауэры, парапеты, свесы и т.п.) из листовой оцинкованной стали, (ФЕР12-01-010-01) | 100 м2 | -4.1855
4.26 | ЛС ЛС 02-01-02 Изм.2 (искл.3 кв.2026). Поз. 296 | Армирование подстилающих слоев и набетонок, (ФЕР06-03-004-12) | т | -0.9638
4.27 | ЛС ЛС 02-01-02 Изм.2 (искл.3 кв.2026). Поз. 297 | Каркасы арматурные класса А-I диаметром: 8 мм, (ФССЦ-08.4.02.03-0001) | т | -0.9638
4.28 | ЛС ЛС 02-01-02 Изм.2 (искл.3 кв.2026). Поз. 298 | Устройство металлической водосточной системы: воронок, (ФЕР12-01-035-02) | шт | -32
4.29 | ЛС ЛС 02-01-02 Изм.2 (искл.3 кв.2026). Поз. 299 | Воронка водоприемная из ПВХ для водосточных систем, диаметр желоба 150, диаметр трубы 100 мм, (ФССЦ-12.1.01.04-0011) | шт | -32 | [5 empty] | Конструктивные решения. Дополнительные работы
4.30 | ЛС ЛС 02-01-02 Изм.2 (искл.3 кв.2026). Поз. 328 | Усиление конструктивных элементов: фундаментов стальными балками, (ФЕР46-01-004-01) | т | -19.96
4.31 | ЛС ЛС 02-01-02 Изм.2 (искл.3 кв.2026). Поз. 329 | Балки двутавровые № 16-22, сталь марки 18пс, (ФССЦ08.3.12.01-0002) | т | 20.3592 |  |  |  |  | Блоки А, Б, В
4.32 | ЛС ЛС 02-01-02 Изм.2 (искл.3 кв.2026). Поз. 330 | Двутавр с параллельными гранями полок №16-18 Б1, Б2, сталь полуспокойная, (ФССЦ-08.3.01.02-0026) | т | -15.088
4.33 | ЛС ЛС 02-01-02 Изм.2 (искл.3 кв.2026). Поз. 331 | Двутавр с параллельными гранями полок №10 Б1, сталь полуспокойная, (ФССЦ-08.3.01.02-0023) | т | -1.056
4.34 | ЛС ЛС 02-01-02 Изм.2 (искл.3 кв.2026). Поз. 332 | Сталь угловая равнополочная, марка стали: Ст3пс, размером 90х90 мм, (ФССЦ-08.3.08.02-0066) | т | -3.816
4.35 | ЛС ЛС 02-01-02 Изм.2 (искл.3 кв.2026). Поз. 333 | Очистка поверхности щетками, (ФЕР13-06-003-01) | м2 | -770.5224
4.36 | ЛС ЛС 02-01-02 Изм.2 (искл.3 кв.2026). Поз. 334 | Окраска металлических огрунтованных поверхностей: эмалью ПФ-115, (ФЕР13-03-004-26) | 100 м2 | -7.7052
Конструктивные решения. Дополнительные работы
5 | ЛС 02-01-02 Изм.3 (доп.1) / 1 (3 кв.2026) Поз.: 44, 51 | Демонтажные работы | м2 | 578.9909
Блоки А, Б, В
5.1 | ЛС 02-01-02 Изм.3 (доп.1) / 1 (3 кв.2026). Поз. 44 | Разборка покрытий кровель: из рулонных материалов (гидроизоляция) (Мусор 0,78 т*3,5848=2,796 т), (ФЕР46-04-008-01) | 100 м2 | 3.5848
5.2 | ЛС 02-01-02 Изм.3 (доп.1) / 1 (3 кв.2026). Поз. 51 | Разборка покрытий кровель: из рулонных материалов (Мусор 0,78 т*7 слоя*2,205=12,039 т), (ФЕР46-04-008-01) | 100 м2 | 2.205
6 | ЛС 02-01-02 Изм.3 (доп.1) / 1 (3 кв.2026) Поз.: 8, 10, 287-290 | Монтажные работы | м2 | 415.747
6.1 | ЛС 02-01-02 Изм.3 (доп.1) / 1 (3 кв.2026). Поз. 288 | Техноэласт: ЭПП, (ФССЦ-12.1.02.03-0179) | м2 | 415.747
6.2 | ЛС 02-01-02 Изм.3 (доп.1) / 1 (3 кв.2026). Поз. 287 | Устройство примыканий кровель из наплавляемых материалов к стенам и парапетам высотой: до 600 мм без фартуков, (ФЕР12-01-004-04) | 100 м | 0.1437
6.3 | ЛС 02-01-02 Изм.3 (доп.1) / 1 (3 кв.2026). Поз. 8 | Устройство примыканий кровель из наплавляемых материалов к стенам и парапетам высотой: более 600 мм с одним фартуком, (ФЕР12-01-004-05) | 100 м | 7.8688
6.4 | ЛС 02-01-02 Изм.3 (доп.1) / 1 (3 кв.2026). Поз. 289 | Техноэласт: ЭКП-5,0, сланец серый, (ФССЦ-12.1.02.03-0193) | м2 | 714.7044
6.5 | ЛС 02-01-02 Изм.3 (доп.1) / 1 (3 кв.2026). Поз. 290 | Плиты минераловатные на синтетическом связующем Техно (ТУ 5762-043-17925162-2006), марки: ТЕХНОРУФ В60, (ФССЦ-12.2.05.05-0036) | м3 | 4.948
6.6 | ЛС 02-01-02 Изм.3 (доп.1) / 1 (3 кв.2026). Поз. 10 | Изоляция покрытий и перекрытий изделиями из волокнистых и зернистых материалов насухо, (ФЕР26-01-039-01) | м3 | 12.5262
7 | ЛС 02-01-02 Изм.3 (доп.1) / 1 (3 кв.2026) Поз.: 1, 12-16, 20-35, 39-45, 48-54, 57, 58, 66-86, 94-98, 103-105, 113 | Дополнительные работы | м2 | 6653
7.1 | ЛС 02-01-02 Изм.3 (доп.1) / 1 (3 кв.2026). Поз. 12 | Демонтаж: Установка прижимной планки, (ФЕР12-01-004-09) | 100 м | 10.1335
7.2 | ЛС 02-01-02 Изм.3 (доп.1) / 1 (3 кв.2026). Поз. 13 | Установка прижимной планки, (ФЕР12-01-004-09) | 100 м | 5.9773
7.3 | ЛС 02-01-02 Изм.3 (доп.1) / 1 (3 кв.2026). Поз. 14 | Планка крепежная прижимная из оцинкованной стали с полимерным покрытием, размер 82 ммх2 м, (ФССЦ-08.1.02.03-0031) | шт | 299
7.4 | ЛС 02-01-02 Изм.3 (доп.1) / 1 (3 кв.2026). Поз. 15 | Установка прижимной планки, (ФЕР12-01-004-09) | 100 м | 1.1134
7.5 | ЛС 02-01-02 Изм.3 (доп.1) / 1 (3 кв.2026). Поз. 16 | Планка крепежная прижимная из оцинкованной стали с полимерным покрытием, размер 82 ммх2 м, (ФССЦ-08.1.02.03-0031) | шт | 56
7.6 | ЛС 02-01-02 Изм.3 (доп.1) / 1 (3 кв.2026). Поз. 1 | Отбивка штукатурки с поверхностей: стен и потолков кирпичных, (ФЕР46-02-009-02) | 100 м2 | 66.4794
7.7 | ЛС 02-01-02 Изм.3 (доп.1) / 1 (3 кв.2026). Поз. 21 | Сплошное выравнивание внутренних поверхностей (однослойное оштукатуривание) из сухих растворных смесей толщиной до 10 мм: стен, (ФЕР15-02-019-03) | 100 м2 | 3.2797
7.8 | ЛС 02-01-02 Изм.3 (доп.1) / 1 (3 кв.2026). Поз. 22 | Сплошное выравнивание внутренних поверхностей (однослойное оштукатуривание) из сухих растворных смесей на каждый 1 мм изменения толщины слоя добавлять или исключать к расценке: 15-02-019-03, (ФЕР15-02-019-07) | 100 м2 | 3.2797
7.9 | ЛС 02-01-02 Изм.3 (доп.1) / 1 (3 кв.2026). Поз. 23 | Смеси сухие строительные штукатурные, влагостойкие, морозостойкие, (ФССЦ-04.3.02.09-1502) | кг | 5575.405
7.10 | ЛС 02-01-02 Изм.3 (доп.1) / 1 (3 кв.2026). Поз. 20 | Грунтовка акриловая, универсальная, (ФССЦ-14.3.02.01-1000) | т | 0.067535
7.11 | ЛС 02-01-02 Изм.3 (доп.1) / 1 (3 кв.2026). Поз. 24 | Устройство пароизоляции: обмазочной в один слой, (ФЕР12-01-015-04) | 100 м2 | 2.4738
7.12 | ЛС 02-01-02 Изм.3 (доп.1) / 1 (3 кв.2026). Поз. 25 | Битумы нефтяные строительные кровельные БНК-45/190, БНК-40/180, (ФССЦ-01.2.01.02-0041) | т | -0.061845
7.13 | ЛС 02-01-02 Изм.3 (доп.1) / 1 (3 кв.2026). Поз. 26 | Мастика битумная кровельная горячая, (ФССЦ-01.2.03.03-0013) | т | -0.1979
7.14 | ЛС 02-01-02 Изм.3 (доп.1) / 1 (3 кв.2026). Поз. 27 | Праймер битумный для подготовки бетонных и цементно-песчаных поверхностей перед укладкой кровельных и гидроизоляционных материалов, диапазон температур от -20 до +40 °С, расход 0,25-0,35 л/м2, (ФССЦ-01.2.03.05-0011) | л | 74.2137
7.15 | ЛС 02-01-02 Изм.3 (доп.1) / 1 (3 кв.2026). Поз. 28 | Демонтаж.Установка воронок водосточных, (ФЕР16-07-002-01) | шт | 25
7.16 | ЛС 02-01-02 Изм.3 (доп.1) / 1 (3 кв.2026). Поз. 29 | Установка воронок водосточных, (ФЕР16-07-002-01) | шт | 25
7.17 | ЛС 02-01-02 Изм.3 (доп.1) / 1 (3 кв.2026). Поз. 30 | Кровельная воронка ТП-02.100/6, (ТЦ_12.1.01.04_66_6671008055_04.12.2025_02_1.1) | шт | 25
7.18 | ЛС 02-01-02 Изм.3 (доп.1) / 1 (3 кв.2026). Поз. 31 | Муфта переходная полиэтиленовая электросварная, диаметр 110х90 мм, (ФССЦ-24.3.05.07-0216) | шт | 25
7.19 | ЛС 02-01-02 Изм.3 (доп.1) / 1 (3 кв.2026). Поз. 32 | Установка клапанов обратных: диаметром до 355 мм, (ФЕР20-02-004-01) | шт | 5
7.20 | ЛС 02-01-02 Изм.3 (доп.1) / 1 (3 кв.2026). Поз. 33 | Аэратор пластиковый для плоских кровель, диаметр 75 мм, (ФССЦ-12.1.01.01-0001) | шт | 5
7.21 | ЛС 02-01-02 Изм.3 (доп.1) / 1 (3 кв.2026). Поз. 34 | Устройство кровель плоских из рулонных кровельных гидроизоляционных самоклеящихся материалов с антиадгезионной пленкой: без прогрева, (ФЕР12-01-002-13) | 100 м2 | 0.275
7.22 | ЛС 02-01-02 Изм.3 (доп.1) / 1 (3 кв.2026). Поз. 35 | Материал рулонный битумно-полимерный кровельный и гидроизоляционный самоклеящийся, основа стеклоткань, с защитным слоем из алюминиевой фольги, разделительной пленкой с антиадгезионным слоем, толщина 2,5 мм, (ФССЦ-12.1.02.04-0152) | м2 | 32.175
7.23 | ЛС 02-01-02 Изм.3 (доп.1) / 1 (3 кв.2026). Поз. 39 | Устройство мелких покрытий (брандмауэры, парапеты, свесы и т.п.) из листовой оцинкованной стали, (ФЕР12-01-010-01) | 100 м2 | 1.866
7.24 | ЛС 02-01-02 Изм.3 (доп.1) / 1 (3 кв.2026). Поз. 40 | Сталь листовая оцинкованная, толщина 0,5 мм, (ФССЦ-08.3.05.05-0051) | т | -1.0636
7.25 | ЛС 02-01-02 Изм.3 (доп.1) / 1 (3 кв.2026). Поз. 41 | Проволока канатная оцинкованная, диаметр 3 мм, (ФССЦ-08.3.03.05-0002) | т | -0.022392
7.26 | ЛС 02-01-02 Изм.3 (доп.1) / 1 (3 кв.2026). Поз. 42 | Гвозди толевые круглые, размер 3,0х40 мм, (ФССЦ-01.7.15.06-0146) | т | -0.007464
7.27 | ЛС 02-01-02 Изм.3 (доп.1) / 1 (3 кв.2026). Поз. 43 | Сталь листовая нержавеющая, марка: 08Х18Т1, толщиной до 1,0 мм, (ФССЦ-08.3.05.04-0040) | т | 1.0636
7.28 | ЛС 02-01-02 Изм.3 (доп.1) / 1 (3 кв.2026). Поз. 44 | Шурупы-саморезы кровельные окрашенные 4,8х50 мм, (ФССЦ-01.7.15.14-0073) | 100 шт | 21.4609
7.29 | ЛС 02-01-02 Изм.3 (доп.1) / 1 (3 кв.2026). Поз. 45 | Заделка швов в местах примыкания металлических оконных блоков, перегородок, витражей к стенам и между собой: тиоколовой мастикой, (ФЕР09-04-014-01) | 100 м | 0.472
7.30 | ЛС 02-01-02 Изм.3 (доп.1) / 1 (3 кв.2026). Поз. 48 | Устройство мелких покрытий (брандмауэры, парапеты, свесы и т.п.) из листовой оцинкованной стали, (ФЕР12-01-010-01) | 100 м2 | 0.708
7.31 | ЛС 02-01-02 Изм.3 (доп.1) / 1 (3 кв.2026). Поз. 49 | Сталь листовая оцинкованная, толщина 0,5 мм, (ФССЦ-08.3.05.05-0051) | т | -0.40356
7.32 | ЛС 02-01-02 Изм.3 (доп.1) / 1 (3 кв.2026). Поз. 50 | Проволока канатная оцинкованная, диаметр 3 мм, (ФССЦ-08.3.03.05-0002) | т | -0.008496
7.33 | ЛС 02-01-02 Изм.3 (доп.1) / 1 (3 кв.2026). Поз. 51 | Гвозди толевые круглые, размер 3,0х40 мм, (ФССЦ-01.7.15.06-0146) | т | -0.002832
7.34 | ЛС 02-01-02 Изм.3 (доп.1) / 1 (3 кв.2026). Поз. 52 | Сталь листовая нержавеющая, марка: 08Х18Т1, толщиной до 1,0 мм, (ФССЦ-08.3.05.04-0040) | т | 0.40356
7.35 | ЛС 02-01-02 Изм.3 (доп.1) / 1 (3 кв.2026). Поз. 53 | Шурупы-саморезы кровельные окрашенные 4,8х50 мм, (ФССЦ-01.7.15.14-0073) | 100 шт | 8.15
7.36 | ЛС 02-01-02 Изм.3 (доп.1) / 1 (3 кв.2026). Поз. 54 | Гидроизоляция полиуретановым герметиком без уплотнения пенополиэтиленовым прокладочным шнуром: горизонтальных швов, (ФЕР46-08-022-01) | 100 м | 124.355
7.37 | ЛС 02-01-02 Изм.3 (доп.1) / 1 (3 кв.2026). Поз. 57 | Прозрачный грунт для эпоксидного наливного пола: Monopol Epoxy 4, (ТЦ_14.4.01.09_66_6658507129_22.12.2025_02_3.2) | кг | 1243.55
7.38 | ЛС 02-01-02 Изм.3 (доп.1) / 1 (3 кв.2026). Поз. 58 | Песок кварцевый, (ФССЦ-02.3.01.07-0002) | т | 4.9742
7.39 | ЛС 02-01-02 Изм.3 (доп.1) / 1 (3 кв.2026). Поз. 66 | Укладка по фермам прогонов: из досок, (ФЕР10-01-082-01) | м3 | 0.036
7.40 | ЛС 02-01-02 Изм.3 (доп.1) / 1 (3 кв.2026). Поз. 67 | Устройство желобов: подвесных, (ФЕР12-01-009-02) | 100 м | 0.0469
7.41 | ЛС 02-01-02 Изм.3 (доп.1) / 1 (3 кв.2026). Поз. 68 | Сталь листовая оцинкованная, толщина 0,5 мм, (ФССЦ-08.3.05.05-0051) | т | -0.015477
7.42 | ЛС 02-01-02 Изм.3 (доп.1) / 1 (3 кв.2026). Поз. 69 | Сталь листовая нержавеющая, марка: 08Х18Т1, толщиной до 1,0 мм, (ФССЦ-08.3.05.04-0040) | т | 0.015477
7.43 | ЛС 02-01-02 Изм.3 (доп.1) / 1 (3 кв.2026). Поз. 70 | Заделка швов в местах примыкания металлических оконных блоков, перегородок, витражей к стенам и между собой: тиоколовой мастикой, (ФЕР09-04-014-01) | 100 м | 0.0194
7.44 | ЛС 02-01-02 Изм.3 (доп.1) / 1 (3 кв.2026). Поз. 71 | Мастика тиоколовая строительного назначения двухкомпонентная холодного отверждения, (ФССЦ-14.5.04.07-0012) | кг | -0.8439
7.45 | ЛС 02-01-02 Изм.3 (доп.1) / 1 (3 кв.2026). Поз. 72 | Герметик пенополиуретановый (пена монтажная), (ФССЦ-14.5.01.05-0001) | л | 0.12
7.46 | ЛС 02-01-02 Изм.3 (доп.1) / 1 (3 кв.2026). Поз. 73 | Укладка по фермам прогонов: из досок, (ФЕР10-01-082-01) | м3 | 0.003
7.47 | ЛС 02-01-02 Изм.3 (доп.1) / 1 (3 кв.2026). Поз. 74 | Устройство желобов: подвесных, (ФЕР12-01-009-02) | 100 м | 0.0124
7.48 | ЛС 02-01-02 Изм.3 (доп.1) / 1 (3 кв.2026). Поз. 75 | Сталь листовая оцинкованная, толщина 0,5 мм, (ФССЦ-08.3.05.05-0051) | т | -0.004092
7.49 | ЛС 02-01-02 Изм.3 (доп.1) / 1 (3 кв.2026). Поз. 76 | Сталь листовая нержавеющая, марка: 08Х18Т1, толщиной до 1,0 мм, (ФССЦ-08.3.05.04-0040) | т | 0.004092
7.50 | ЛС 02-01-02 Изм.3 (доп.1) / 1 (3 кв.2026). Поз. 77 | Заделка швов в местах примыкания металлических оконных блоков, перегородок, витражей к стенам и между собой: тиоколовой мастикой, (ФЕР09-04-014-01) | 100 м | 0.0076
7.51 | ЛС 02-01-02 Изм.3 (доп.1) / 1 (3 кв.2026). Поз. 78 | Мастика тиоколовая строительного назначения двухкомпонентная холодного отверждения, (ФССЦ-14.5.04.07-0012) | кг | -0.3306
7.52 | ЛС 02-01-02 Изм.3 (доп.1) / 1 (3 кв.2026). Поз. 79 | Герметик пенополиуретановый (пена монтажная), (ФССЦ-14.5.01.05-0001) | л | 0.071
7.53 | ЛС 02-01-02 Изм.3 (доп.1) / 1 (3 кв.2026). Поз. 80 | Укладка по фермам прогонов: из досок, (ФЕР10-01-082-01) | м3 | 0.07974
7.54 | ЛС 02-01-02 Изм.3 (доп.1) / 1 (3 кв.2026). Поз. 81 | Устройство желобов: подвесных, (ФЕР12-01-009-02) | 100 м | 0.4367
7.55 | ЛС 02-01-02 Изм.3 (доп.1) / 1 (3 кв.2026). Поз. 82 | Сталь листовая оцинкованная, толщина 0,5 мм, (ФССЦ-08.3.05.05-0051) | т | -0.14411
7.56 | ЛС 02-01-02 Изм.3 (доп.1) / 1 (3 кв.2026). Поз. 83 | Сталь листовая нержавеющая, марка: 08Х18Т1, толщиной до 1,0 мм, (ФССЦ-08.3.05.04-0040) | т | 0.14411
7.57 | ЛС 02-01-02 Изм.3 (доп.1) / 1 (3 кв.2026). Поз. 84 | Заделка швов в местах примыкания металлических оконных блоков, перегородок, витражей к стенам и между собой: тиоколовой мастикой, (ФЕР09-04-014-01) | 100 м | 0.0547
7.58 | ЛС 02-01-02 Изм.3 (доп.1) / 1 (3 кв.2026). Поз. 85 | Мастика тиоколовая строительного назначения двухкомпонентная холодного отверждения, (ФССЦ-14.5.04.07-0012) | кг | -2.3794
7.59 | ЛС 02-01-02 Изм.3 (доп.1) / 1 (3 кв.2026). Поз. 86 | Герметик пенополиуретановый (пена монтажная), (ФССЦ-14.5.01.05-0001) | л | 0.38
7.60 | ЛС 02-01-02 Изм.3 (доп.1) / 1 (3 кв.2026). Поз. 94 | Огнебиозащитное покрытие деревянных поверхностей готовыми составами для обеспечения: первой группы огнезащитной эффективности по НПБ 251, (ФЕР26-02-018-01) | 100 м2 | 1.0673
7.61 | ЛС 02-01-02 Изм.3 (доп.1) / 1 (3 кв.2026). Поз. 95 | Состав огнебиозащитный пропиточный для древесины невысаливающийся (готовый раствор), (ФССЦ-14.2.02.11-0007) | л | 13.1916 | [5 empty] | Конструктивные решения. Прочие работы и затраты
7.62 | ЛС 02-01-02 Изм.3 (доп.1) / 1 (3 кв.2026). Поз. 96 | Ремонт швов между железобетонными плитами потолка с прорезкой руста, (ФЕРр69-65-2) | 100 м | 0.696
7.63 | ЛС 02-01-02 Изм.3 (доп.1) / 1 (3 кв.2026). Поз. 97 | Раствор готовый кладочный, цементный, М100, (ФССЦ-04.3.01.09-0014) | м3 | -0.09744
7.64 | ЛС 02-01-02 Изм.3 (доп.1) / 1 (3 кв.2026). Поз. 98 | Смеси сухие для гидроизоляции и ремонта строительных конструкций, модификации бетона, Лахта: шовная гидроизоляция, (ФССЦ-04.3.02.09-0417) | кг | 125.28
7.65 | ЛС 02-01-02 Изм.3 (доп.1) / 1 (3 кв.2026). Поз. 103 | Заделка швов в местах примыкания металлических оконных блоков, перегородок, витражей к стенам и между собой: тиоколовой мастикой, (ФЕР09-04-014-01) | 100 м | 1.0761
7.66 | ЛС 02-01-02 Изм.3 (доп.1) / 1 (3 кв.2026). Поз. 104 | Мастика тиоколовая строительного назначения двухкомпонентная холодного отверждения, (ФССЦ-14.5.04.07-0012) | кг | -46.8103
7.67 | ЛС 02-01-02 Изм.3 (доп.1) / 1 (3 кв.2026). Поз. 105 | Герметик пенополиуретановый (пена монтажная), (ФССЦ-14.5.01.05-0001) | л | 1
7.68 | ЛС 02-01-02 Изм.3 (доп.1) / 1 (3 кв.2026). Поз. 113 | Установка и разборка внутренних трубчатых инвентарных лесов: при высоте помещений до 6 м, (ФЕР08-07-002-01) | 100 м2 горизонтальной проекции | 0.86393
Конструктивные решения. Прочие работы и затраты
8 | ЛС 09-02-01 изм.1 / 1 (3 кв.2026г.) Поз.: 2 | Утилизация строительного мусора | м3 | 95.25
8.1 | ЛС 09-02-01 изм.1 / 1 (3 кв.2026г.). Поз. 2 | Материалы рекультивационные многокомпонентные - многокомпонентные, (ТЦ_101_66_6671290179_26.04.2023_02) | м3 | 95.25
Составил:
(должность, подпись, инициалы, фамилия)
Проверил:
(должность, подпись, инициалы, фамилия)