## Sheet1
2026 АО "Якутская птицефабрика"
Здание птичника №1н
Ведомость объёмов работ
Локальная смета № 3
№ в ЛСР | Наименование работ | Ед. изм. | Кол-во | Ссылка на чертежи, спецификации | Формула расчёта, расчёт объёмов работ и расхода материалов
1 | 2 | 3 | 4 | 5 | 6
1 | Окраска поливинилацетатными водоэмульсионными составами простая по штукатурке и сборным конструкциям: стен, подготовленным под окраску | 100 м2 | 2.769 |  | 90*(1.5+0.5)*2*0.3+18.9*(1.5+0.5)*0.5+15*2.5*2*2
| Средний разряд работы 3,4 | чел.-ч | 38.2122 |  | (2.769)*13.8
| Подъемники одномачтовые, грузоподъемность до 500 кг, высота подъема 45 м | маш.-ч | 0.02769 |  | (2.769)*0.01
| Средний разряд машиниста 3,0 | чел.-ч | 0.02769 |  | (0.02769)*1
| Автомобили бортовые, грузоподъемность до 5 т | маш.-ч | 0.22152 |  | (2.769)*0.08
| Средний разряд машиниста 4,0 | чел.-ч | 0.22152 |  | (0.22152)*1
| Шкурка шлифовальная двухслойная с зернистостью 40-25 | м2 | 0.8307 |  | (2.769)*0.3
| Ветошь хлопчатобумажная цветная | кг | 0.2769 |  | (2.769)*0.1
| Шпатлевка клеевая | т | 0.013845 |  | (2.769)*0.005
1.1 | Краска водно-дисперсионная акрилатная ВД-АК-101 | т | 0.14399 |  | (2.769)*0.052
2 | Ремонт штукатурки внутренних стен по камню известковым раствором площадью отдельных мест: до 10 м2 толщиной слоя до 20 мм | 100 м2 | 0.3 |  | 30
| Средний разряд работы 3,3 | чел.-ч | 43.821 |  | (0.3)*146.07
| Погрузчики одноковшовые универсальные фронтальные пневмоколесные, номинальная вместимость основного ковша 0,46 м3, грузоподъемность 1 т | маш.-ч | 0.3 |  | (0.3)*1
| Средний разряд машиниста 4,0 | чел.-ч | 0.3 |  | (0.3)*1
| Подъемники одномачтовые, грузоподъемность до 500 кг, высота подъема 45 м | маш.-ч | 0.201 |  | (0.3)*0.67
| Средний разряд машиниста 3,0 | чел.-ч | 0.201 |  | (0.201)*1
| Вода | м3 | 0.105 |  | (0.3)*0.35
| Раствор штукатурный, известковый, М100 | м3 | 0.66 |  | (0.3)*2.2
| Строительный мусор | т | 1.014 |  | (0.3)*3.38
| Перевозка грузов I класса автомобилями-самосвалами грузоподъемностью до 15 т по дорогам с усовершенствованным (асфальтобетонным, цементобетонным, железобетонным, обработанным органическим вяжущим) дорожным покрытием на расстояние: 1 км | 1 т груза | 1.014 |  | (1.014)*1.0
3 | Изоляция покрытий и перекрытий изделиями из волокнистых и зернистых материалов насухо | м3 | 0 |  | 0
| Средний разряд работы 3,7 | чел.-ч | 0 |  | (0.0)*10.58
| Лебедки электрические тяговым усилием 19,62 кН (2 т) | маш.-ч | 0 |  | (0.0)*0.65
| Автомобили бортовые, грузоподъемность до 5 т | маш.-ч | 0 |  | (0.0)*0.55
| Средний разряд машиниста 4,0 | чел.-ч | 0 |  | (0.0)*1
3.1 | Плиты теплоизоляционные из минеральной ваты на основе базальтовых пород, НГ, плотность 30-40 кг/м3, теплопроводность не более 0,036 Вт/(м*К), прочность на сжатие при 10 % линейной деформации не менее 0,5 кПа | м3 | 0 |  | (0.0)*1.02
4 | Смена дверных приборов: замки врезные | 100 шт | 0.03 |  | 3
| Средний разряд работы 3,0 | чел.-ч | 1.83 |  | (0.03)*61
| Шурупы самонарезающие стальные с полукруглой головкой и прямым шлицем, остроконечные, диаметр 3,5 мм, длина 30-35 мм | кг | 0.12 |  | (0.03)*4
5 | Замок накладной цилиндровый механический, ригель прямоугольного сечения, механизм открывания изнутри ручкой, с защелкой, без задвижки, количество ригелей 1, размеры ригеля 12х27 мм, в комплекте с запорной планкой | компл. | 3 |  | 3
6 | Смена дверных приборов: ручки-кнопки | 100 шт | 0.03 |  | 3
| Средний разряд работы 3,0 | чел.-ч | 0.408 |  | (0.03)*13.6
| Шурупы самонарезающие стальные с полукруглой головкой и прямым шлицем, остроконечные, диаметр 3,5 мм, длина 30-35 мм | кг | 0.12 |  | (0.03)*4
6.1 | Ручка-скоба стальная окрашенная, длина 80 мм | шт | 3 |  | (0.03)*100.0
7 | Разборка горизонтальных поверхностей бетонных конструкций при помощи отбойных молотков, бетон марки: 250 | м3 | 1.5 |  | 1.5
| Средний разряд работы 3,0 | чел.-ч | 53.64 |  | (1.5)*35.76
| Компрессоры винтовые передвижные с электродвигателем, давление до 0,6 МПа (6 атм), производительность до 3,5 м3/мин | маш.-ч | 25.365 |  | (1.5)*16.91
| Молотки отбойные пневматические при работе от передвижных компрессоров | маш.-ч | 50.73 |  | (1.5)*33.82
8 | Устройство стяжек: бетонных толщиной 20 мм | 100 м2 | 0.025 |  | 1*2.5
| Средний разряд работы 2,0 | чел.-ч | 0.915 |  | (0.025)*36.6
| Подъемники одномачтовые, грузоподъемность до 500 кг, высота подъема 45 м | маш.-ч | 0.03175 |  | (0.025)*1.27
| Средний разряд машиниста 3,0 | чел.-ч | 0.03175 |  | (0.03175)*1
| Вибраторы поверхностные | маш.-ч | 0.10125 |  | (0.025)*4.05
| Вода | м3 | 0.0875 |  | (0.025)*3.5
8.1 | Смеси бетонные тяжелого бетона (БСТ), класс В25 (М350) | м3 | 0.051 |  | (0.025)*2.04
9 | Устройство стяжек: на каждые 5 мм изменения толщины стяжки добавлять или исключать к норме 11-01-011-03 | 100 м2 | 0.5 |  | 1*2.5*20
| Средний разряд работы 2,0 | чел.-ч | 0.22 |  | (0.5)*0.44
| Подъемники одномачтовые, грузоподъемность до 500 кг, высота подъема 45 м | маш.-ч | 0.105 |  | (0.5)*0.21
| Средний разряд машиниста 3,0 | чел.-ч | 0.105 |  | (0.105)*1
| Вибраторы поверхностные | маш.-ч | 1 |  | (0.5)*2
9.1 | Смеси бетонные тяжелого бетона (БСТ), класс В25 (М350) | м3 | 0.255 |  | (0.5)*0.51