## Sheet1
2026 АО "Якутская птицефабрика"
Здания птичника 1н, 2,н 3н и 5н
Ведомость объёмов работ
Локальная смета № 1
№ в ЛСР | Наименование работ | Ед. изм. | Кол-во | Ссылка на чертежи, спецификации | Формула расчёта, расчёт объёмов работ и расхода материалов
1 | 2 | 3 | 4 | 5 | 6
Здание птичника №1н
1 | Механическая очистка внутренней поверхности трубопроводов диаметром от 200 до 600 мм: в котлованах | 100 м | 7.56 |  | 18*42
| Средний разряд работы 4,3 | чел.-ч | 90.8712 |  | (7.56)*12.02
| Автомобили бортовые, грузоподъемность до 6 т, с краном-манипулятором, грузоподъемность 4 т | маш.-ч | 8.0892 |  | (7.56)*1.07
| Средний разряд машиниста 4,0 | чел.-ч | 8.0892 |  | (8.0892)*1
| Лебедки электрические тяговым усилием 122,62 кН (12,5 т) | маш.-ч | 19.1268 |  | (7.56)*2.53
| Средний разряд машиниста 3,0 | чел.-ч | 19.1268 |  | (19.1268)*1
| Лебедки электрические тяговым усилием до 5,79 кН (0,59 т) | маш.-ч | 23.1336 |  | (7.56)*3.06
| Оснастки технологические для очистки трубопроводов | шт | 0 |  | (7.56)*0.0
Здание птичника №2н
2 | Механическая очистка внутренней поверхности трубопроводов диаметром от 200 до 600 мм: в котлованах | 100 м | 7.56 |  | 18*42
| Средний разряд работы 4,3 | чел.-ч | 90.8712 |  | (7.56)*12.02
| Автомобили бортовые, грузоподъемность до 6 т, с краном-манипулятором, грузоподъемность 4 т | маш.-ч | 8.0892 |  | (7.56)*1.07
| Средний разряд машиниста 4,0 | чел.-ч | 8.0892 |  | (8.0892)*1
| Лебедки электрические тяговым усилием 122,62 кН (12,5 т) | маш.-ч | 19.1268 |  | (7.56)*2.53
| Средний разряд машиниста 3,0 | чел.-ч | 19.1268 |  | (19.1268)*1
| Лебедки электрические тяговым усилием до 5,79 кН (0,59 т) | маш.-ч | 23.1336 |  | (7.56)*3.06
| Оснастки технологические для очистки трубопроводов | шт | 0 |  | (7.56)*0.0
Здание птичника №3н
3 | Механическая очистка внутренней поверхности трубопроводов диаметром от 200 до 600 мм: в котлованах | 100 м | 7.56 |  | 18*42
| Средний разряд работы 4,3 | чел.-ч | 90.8712 |  | (7.56)*12.02
| Автомобили бортовые, грузоподъемность до 6 т, с краном-манипулятором, грузоподъемность 4 т | маш.-ч | 8.0892 |  | (7.56)*1.07
| Средний разряд машиниста 4,0 | чел.-ч | 8.0892 |  | (8.0892)*1
| Лебедки электрические тяговым усилием 122,62 кН (12,5 т) | маш.-ч | 19.1268 |  | (7.56)*2.53
| Средний разряд машиниста 3,0 | чел.-ч | 19.1268 |  | (19.1268)*1
| Лебедки электрические тяговым усилием до 5,79 кН (0,59 т) | маш.-ч | 23.1336 |  | (7.56)*3.06
| Оснастки технологические для очистки трубопроводов | шт | 0 |  | (7.56)*0.0
Здание птичника №5н
4 | Механическая очистка внутренней поверхности трубопроводов диаметром от 200 до 600 мм: в котлованах | 100 м | 7.56 |  | 18*42
| Средний разряд работы 4,3 | чел.-ч | 90.8712 |  | (7.56)*12.02
| Автомобили бортовые, грузоподъемность до 6 т, с краном-манипулятором, грузоподъемность 4 т | маш.-ч | 8.0892 |  | (7.56)*1.07
| Средний разряд машиниста 4,0 | чел.-ч | 8.0892 |  | (8.0892)*1
| Лебедки электрические тяговым усилием 122,62 кН (12,5 т) | маш.-ч | 19.1268 |  | (7.56)*2.53
| Средний разряд машиниста 3,0 | чел.-ч | 19.1268 |  | (19.1268)*1
| Лебедки электрические тяговым усилием до 5,79 кН (0,59 т) | маш.-ч | 23.1336 |  | (7.56)*3.06
| Оснастки технологические для очистки трубопроводов | шт | 0 |  | (7.56)*0.0