## ВОР
Ведомость объемов работ №ВОР к ЛС-01-01
Замена каналов и отделочные работы в зоне дезинфекции инкубатория №1 АО "Якутская птицефабрика"
Дата составления
№ п/п | Наименование работ, ресурсов, затрат по проекту | Ед. изм. | Объем работ / Количество | Формула расчета объемов работ и расхода материалов, потребности ресурсов | Дополнительная информация (комментарий)
1 | 2 | 3 | 4 | 5 | 7
Ремонтные работы инкубатория №1 АО "Якутская птицефабрика"
1 | Пробивка в бетонных конструкциях полов и стен борозд площадью сечения: до 20 см2 | м | 90
2 | Разборка мелких покрытий и обделок из листовой стали: водосточных труб с земли и подмостей | м | 45
3 | Навеска водосточных труб: с подмостей | м | 45
4 | Труба металлическая для водосточных систем, окрашенная, диаметр трубы 100 мм, длина трубы 2000 мм | шт | 23
5 | Прокладка трубопроводов отопления и водоснабжения из стальных электросварных труб диаметром: 125 мм | м | 45
6 | Трубы стальные электросварные прямошовные, диаметр 100-150 мм | т | 5.5305 | 0,1229*45
7 | Устройство плинтусов: цементных | м | 90
8 | Окраска огрунтованных бетонных и оштукатуренных поверхностей: эмалью на основе сополимеров винилхлорида | м2 | 12.246
9 | Разборка облицовки стен: из керамических глазурованных плиток | м2 | 8.57
10 | Штукатурка поверхностей внутри здания известковым раствором улучшенная: по камню и бетону стен | м2 | 21.78
11 | Окраска водно-дисперсионными акриловыми составами: по штукатурке стен | м2 | 1.82
12 | Разборка покрытий полов: из керамических плиток | м2 | 4.8
13 | Устройство покрытий на растворе из сухой смеси с приготовлением раствора в построечных условиях из плиток: гладких неглазурованных керамических для полов одноцветных | м2 | 4.8
14 | Разборка завалов в помещениях от мусора с вывозкой тачками | м3 | 1
15 | Погрузка группы грузов: Мусор строительный с погрузкой вручную | т | 0.5
Составил
(наименование должности) (подпись) (фамилия, имя, отчество (при наличии)