## Резервуар 1 очередь - Дефектная
УТВЕРЖДАЮ
Директор
ГУП "ОКВК" РБ
А.В. Захаров
"____" ________________ 2026
ВЕДОМОСТЬ ОБЪЕМОВ РАБОТ №
Строительство резервуара чистой воды (1 этап)
"Внеплощадочные сети водоснабжения микрорайона Южный городского округа город Октябрьский Республика Башкортостан"
№ п/п | Наименование | Ед. изм. | Кол. | Обоснование | Примечание
1 | 2 | 3 | 4 | 5 | 6
Раздел 1. Земляные работы | [5 empty] | Раздел 1. Земляные работы
1 | Разработка грунта с перемещением до 10 м бульдозерами мощностью: 59 кВт (80 л.с.), группа грунтов 1/снятие гумусного слоя | 1000 м3 | 0,0924 92,4 / 1000 | ГЭСН01-01-030-01
2 | Разработка грунта с перемещением до 10 м бульдозерами мощностью: 59 кВт (80 л.с.), группа грунтов 1/восстановление гумусного слоя на траншею | 1000 м3 | 0,06653 (92,4-25,87) / 1000 | ГЭСН01-01-030-01
3 | Разработка грунта с перемещением до 10 м бульдозерами мощностью: 59 кВт (80 л.с.), группа грунтов 1/восстановление гумусного слоя на насыпь | 1000 м3 | 0,02587 25,87 / 1000 | ГЭСН01-01-030-01
4 | Разработка грунта в траншеях экскаватором «обратная лопата» с ковшом вместимостью 0,5 (0,5-0,63) м3, в отвал группа грунтов: 2 | 1000 м3 | 0,5282 (511,14+17,06) / 1000 | ГЭСН01-01-009-14
5 | Разработка грунта с погрузкой на автомобили-самосвалы в траншеях экскаватором «обратная лопата» с ковшом вместимостью 0,5 (0,5-0,63) м3, группа грунтов: 2 | 1000 м3 | 0,04744 47,44 / 1000 | ГЭСН01-01-022-14
6 | Работа на отвале, группа грунтов: 2-3 | 1000 м3 | 0,04744 47,44 / 1000 | ГЭСН01-01-016-02
7 | Перевозка грузов I класса автомобилями-самосвалами грузоподъемностью до 15 т по дорогам с усовершенствованным (асфальтобетонным, цементобетонным, железобетонным, обработанным органическим вяжущим) дорожным покрытием на расстояние 15 км | 1т груза | 85,392 47,44*1,8 | 02-15-1-01-0015
8 | Разработка грунта вручную в траншеях глубиной до 2 м без креплений с откосами, группа грунтов: 2/доработка | 100 м3 | 0,135 13,5 / 100 | ГЭСН01-02-057-02
9 | Разработка грунта вручную в траншеях глубиной до 2 м без креплений с откосами, группа грунтов: 2/рытье приямков | 100 м3 | 0,101 10,1 / 100 | ГЭСН01-02-057-02
10 | Разработка грунта вручную в траншеях глубиной до 2 м без креплений с откосами, группа грунтов: 2/уширение и углубление | 100 м3 | 0,0506 5,06 / 100 | ГЭСН01-02-057-02
11 | Засыпка траншей и котлованов с перемещением грунта до 5 м бульдозерами мощностью: 59 кВт (80 л.с.), группа грунтов 2 | 1000 м3 | 0,5974 597,4 / 1000 | ГЭСН01-01-033-02
12 | При перемещении грунта на каждые последующие 5 м добавлять: к норме 01-01-033-02 | 1000 м3 | 0,5974 597,4 / 1000 | ГЭСН01-01-033-08
13 | Уплотнение грунта пневматическими трамбовками, группа грунтов: 1-2 | 100 м3 | 5,974 597,4 / 100 | ГЭСН01-02-005-01
14 | Планировка площадей бульдозерами мощностью: 79 кВт (108 л.с.) | 1000 м2 | 1 (5*200) / 1000 | ГЭСН01-01-036-02
15 | Посев: многолетних трав | га | 0,0302 302/10000 | ГЭСН47-02-093-02
16 | Семена газонных трав (смесь Городская) | кг | 15,1 50/1000*302 | ФСБЦ-16.2.02.07-0161
Раздел 2. Монтажные работы | [5 empty] | Раздел 2. Монтажные работы
17 | Монтаж сосудов и аппаратов без механизмов на открытой площадке, масса сосудов и аппаратов: 8 т | шт | 1 | ГЭСНм37-01-001-10
18 | Резервуар "Поток РВГБ-50-3,6" | шт | 1 | ТЦ_59.1.07.05_18_1841047150_30.06.2026_01_5.1
19 | Установка: гидрантов пожарных | шт | 1 | ГЭСН22-03-011-03
20 | Гидрант пожарный подземный, номинальное давление 1,0 МПа, номинальный диаметр 125 мм, высота 2500 мм | шт | -1 | 18.1.10.04-0011
21 | Гидрант пожарный подземный, номинальное давление 1,0 МПа, номинальный диаметр 125 мм, высота 1750 мм | шт | 1 | ФСБЦ-18.1.10.04-0005
22 | Укладка трубопроводов из полиэтиленовых труб диаметром: 110 мм | км | 0,14 140/1000 | ГЭСН22-01-021-03
23 | Труба (ПНД) ПЭ100+ SDR 17 Ø 110х6,6 мм тип мультипайп ML II | м | 141.12 | ТЦ_24.3.03.13_68_683101934433_01.07.2026_02_6.3
24 | Муфта полиэтиленовая электросварная, ПЭ100, SDR11, диаметр 110 мм | шт | 19 | ФСБЦ-24.3.05.07-0606
25 | Укладка трубопроводов из полиэтиленовых труб диаметром: 160 мм | км | 0,06 60/1000 | ГЭСН22-01-021-05
26 | Труба ПНД Мультипайп 1075 160 мм SDR 17 ПЭ100/ПЭ100RC | м | 60.48 | ТЦ_24.3.03.13_63_6312171965_26.06.2026_02_2.3
27 | Муфта полиэтиленовая электросварная, ПЭ100, SDR11, диаметр 160 мм | шт | 7 | ФСБЦ-24.3.05.07-0609
28 | Установка задвижек или клапанов обратных стальных диаметром: 100 мм | шт | 4 | ГЭСН22-03-007-02
29 | Задвижка клиновая с выдвижным шпинделем 30с41нж, присоединение к трубопроводу фланцевое, номинальное давление 1,6 МПа, номинальный диаметр 100 мм | шт | 4 | ФСБЦ-18.1.02.01-0083
30 | Установка задвижек или клапанов обратных стальных диаметром: 150 мм | шт | 1 | ГЭСН22-03-007-03
31 О | Задвижка клиновая фланцевая с выдвижным шпинделем 30с941нж, с электроприводом, для воды, пара и нефтепродуктов, номинальное давление 1,6 МПа, номинальный диаметр 150 мм | компл | 1 | ФСБЦ-69.1.02.01-0004
32 | Установка фасонных частей чугунных диаметром: 50-100 мм | т | 0,04 40/1000 | ГЭСН22-03-001-01
33 | Пожарная подставка фланцевая из высокопрочного чугуна с внутренним цементно-песчаным покрытием и наружным лаковым покрытием, диаметр 100 мм | шт | 1 | ФСБЦ-23.8.05.09-0010
34 | Установка полиэтиленовых фасонных частей: отводов, колен, патрубков, переходов | 10 шт | 1,3 (6+2+1+2+1+1) / 10 | ГЭСН22-03-002-01
35 | Заглушка полиэтиленовая, ПЭ100, стандартное размерное отношение SDR11, номинальный наружный диаметр 160 мм | шт | 1 | ФСБЦ-24.3.05.02-0213
36 | Отвод 90° полиэтиленовый литой, электросварной, диаметр 160 мм | шт | 1 | ФСБЦ-24.3.05.08-0228
37 | Переход полиэтиленовый литой, удлиненный, SDR11, диаметр 160х110 мм | шт | 1 | ФСБЦ-24.3.05.10-0013
38 | Отвод 90° полиэтиленовый литой, электросварной, диаметр 110 мм | шт | 2 | ФСБЦ-24.3.05.08-0226
39 | Втулка полиэтиленовая под фланец удлиненная, стандартное размерное отношение SDR17, класс кольцевой жесткости SN10, номинальный наружный диаметр 110 мм | шт | 6 | ФСБЦ-24.3.05.01-0042
40 | Фланец металлический для полипропиленовых труб, номинальное давление 1,6 МПа, диаметр 110 мм | шт | 6 | ФСБЦ-24.3.05.19-0507
41 | Втулка полиэтиленовая под фланец удлиненная, стандартное размерное отношение SDR17, класс кольцевой жесткости SN10, номинальный наружный диаметр 160 мм/SDR11 | шт | 2 | ФСБЦ-24.3.05.01-0043
42 | Фланец металлический для полипропиленовых труб, номинальное давление 1,6 МПа, диаметр 160 мм | шт | 2 | ФСБЦ-24.3.05.19-0530
43 | Установка полиэтиленовых фасонных частей: тройников | 10 шт | 0,2 2 / 10 | ГЭСН22-03-002-02
44 | Тройник полиэтиленовый удлиненный, равнопроходной, SDR11, диаметр 110 мм | шт | 2 | ФСБЦ-24.3.05.15-0222
45 | Промывка с дезинфекцией трубопроводов диаметром: 100 мм | км | 0,14 140/1000 | ГЭСН22-06-001-03
46 | Промывка с дезинфекцией трубопроводов диаметром: 150 мм | км | 0,06 60/1000 | ГЭСН22-06-001-05
Гильзы | [6 empty] | Гильзы
47 | Изготовление стальных гильз диаметром: 200 мм | 100 шт | 0,11 (7+4) / 100 | ГЭСН16-02-012-08
48 | Трубы стальные электросварные прямошовные из стали марок Ст2, 10, наружный диаметр 273 мм, толщина стенки 4 мм | м | 0,8 0,2*4 | ФСБЦ-23.5.02.02-0091
49 | Трубы стальные электросварные прямошовные из стали марок Ст2, 10, наружный диаметр 219 мм, толщина стенки 4 мм | м | 1,4 0,2*7 | ФСБЦ-23.5.02.02-0085
Раздел 3. Водопроводные колодцы | [5 empty] | Раздел 3. Водопроводные колодцы
диаметр 1000мм | [6 empty] | диаметр 1000мм
50 | Устройство круглых колодцев из сборного железобетона в грунтах: сухих | 10 м3 | 0,182 (0,18*2+0,16*4+0,24*2+0,1*2+0,05*2+0,02*2) / 10 | ГЭСН22-04-001-01
51 | Доска обрезная антисептированная, естественной влажности, длина 4-6 м, ширина 150 мм, толщина 40 мм, сорт II | м3 | 0,008736 0,2184*0,04 | ФСБЦ-11.1.03.06-0001
52 | Смеси бетонные тяжелого бетона (БСТ) на щебне из гравия, класс В15, F(1)150, W6 | м3 | 0.24206 | ФСБЦ-04.1.02.05-0134
53 | Лестницы приставные и прислоненные с ограждениями | т | 0,0406 20,3*2/1000 | ФСБЦ-07.5.01.02-0041
54 | Люк чугунный круглый средний, номинальная нагрузка 125 кН, диаметр лаза 600 мм | шт | 2 | ФСБЦ-08.1.02.06-0021
55 | Кольцо железобетонное для смотровых колодцев водопроводных и канализационных сетей, внутренний диаметр 1000 мм, высота 0,89 м, расход арматуры 8 кг на 1 м, бетон В15, объем 0,27 м3 | м | 1,8 0,9*2 | ФСБЦ-05.1.01.09-0015
56 | Кольцо железобетонное для смотровых колодцев водопроводных и канализационных сетей, внутренний диаметр 1000 мм, высота 0,59 м, расход арматуры 7 кг на 1 м, бетон В15, объем 0,271 м3 | м | 2,4 0,6*4 | ФСБЦ-05.1.01.09-0014
57 | Плиты днища железобетонные, объем до 0,5 м3, бетон В15, расход арматуры от 50 до 100 кг/м3 | м3 | 0,36 0,18*2 | ФСБЦ-05.1.01.11-0044
58 | Плиты перекрытий железобетонные для смотровых колодцев водопроводных и канализационных сетей, объем до 0,2 м3, бетон В15, расход арматуры от 50 до 100 кг/м3 | м3 | 0,2 0,1*2 | ФСБЦ-05.1.01.09-0117
59 | Кольца опорные железобетонные, объем до 0,1 м3, бетон В15, расход арматуры до 50 кг/м3 | м3 | 0,04 0,02*2 | ФСБЦ-05.1.01.09-0041
60 | Кольцо железобетонное для смотровых колодцев водопроводных и канализационных сетей, внутренний диаметр 700 мм и высота 0,29 м, расход арматуры 6 кг на 1 м, бетон В15, объем 0,172 м3 | м | 0,6 0,3*2 | ФСБЦ-05.1.01.09-0011
Диаметр 1500мм | [6 empty] | Диаметр 1500мм
61 | Устройство круглых колодцев из сборного железобетона в грунтах: сухих | 10 м3 | 0,3375 (0,38*2+0,265*3+0,4*3+0,27*2+0,02*4) / 10 | ГЭСН22-04-001-01
62 | Доска обрезная антисептированная, естественной влажности, длина 4-6 м, ширина 150 мм, толщина 40 мм, сорт II | м3 | 0,0162 0,405*0,04 | ФСБЦ-11.1.03.06-0001
63 | Смеси бетонные тяжелого бетона (БСТ) на щебне из гравия, класс В15, F(1)150, W6 | м3 | 0.44888 | ФСБЦ-04.1.02.05-0134
64 | Лестницы приставные и прислоненные с ограждениями | т | 0,0439 23,6/1000+20,3/1000 | ФСБЦ-07.5.01.02-0041
65 | Люк чугунный круглый средний, номинальная нагрузка 125 кН, диаметр лаза 600 мм | шт | 2 | ФСБЦ-08.1.02.06-0021
66 | Кольцо железобетонное для смотровых колодцев водопроводных и канализационных сетей, внутренний диаметр 1500 мм, высота 0,59 м, расход арматуры 8 кг на 1 м, бетон В15, объем 0,449 м3 | м | 1,8 0,6*3 | ФСБЦ-05.1.01.09-0017
67 | Кольцо железобетонное для смотровых колодцев водопроводных и канализационных сетей, внутренний диаметр 1500 мм, высота 0,89 м, расход арматуры 8 кг на 1 м, бетон В15, объем 0,449 м3 | м | 2,7 0,9*3 | ФСБЦ-05.1.01.09-0018
68 | Плиты днища железобетонные, объем до 0,5 м3, бетон В15, расход арматуры от 50 до 100 кг/м3 | м3 | 0,76 0,38*2 | ФСБЦ-05.1.01.11-0044
69 | Плиты перекрытий железобетонные для смотровых колодцев водопроводных и канализационных сетей, объем до 0,6 м3, бетон В15, расход арматуры от 100 до 150 кг/м3 | м3 | 0,54 0,27*2 | ФСБЦ-05.1.01.09-0119
70 | Кольца опорные железобетонные, объем до 0,1 м3, бетон В15, расход арматуры до 50 кг/м3 | м3 | 0,08 0,02*4 | ФСБЦ-05.1.01.09-0041
Диаметр 2000мм | [6 empty] | Диаметр 2000мм
71 | Устройство круглых колодцев из сборного железобетона в грунтах: сухих | 10 м3 | 0,273 (0,59+0,39+0,59*2+0,55+0,02) / 10 | ГЭСН22-04-001-01
72 | Доска обрезная антисептированная, естественной влажности, длина 4-6 м, ширина 150 мм, толщина 40 мм, сорт II | м3 | 0,013104 0,3276*0,04 | ФСБЦ-11.1.03.06-0001
73 | Смеси бетонные тяжелого бетона (БСТ) на щебне из гравия, класс В15, F(1)150, W6 | м3 | 0.36309 | ФСБЦ-04.1.02.05-0134
74 | Лестницы приставные и прислоненные с ограждениями | т | 0,0236 23,6/1000 | ФСБЦ-07.5.01.02-0041
75 | Люк чугунный круглый легкий, номинальная нагрузка 15 кН, диаметр лаза 600 мм | шт | 1 | ФСБЦ-08.1.02.06-0011
76 | Кольцо железобетонное для смотровых колодцев водопроводных и канализационных сетей, внутренний диаметр 2000 мм, высота 0,59 м, расход арматуры 22 кг на 1 м, бетон В15, объем 0,661 м3 | м | 0.6 | ФСБЦ-05.1.01.09-0020
77 | Кольцо железобетонное для смотровых колодцев водопроводных и канализационных сетей, внутренний диаметр 2000 мм, высота 0,89 м, расход арматуры 22 кг на 1 м, бетон В15, объем 0,663 м3 | м | 1,8 0,9*2 | ФСБЦ-05.1.01.09-0021
78 | Плиты днища железобетонные, объем до 0,6 м3, бетон В15, расход арматуры от 100 до 150 кг/м3 | м3 | 0.59 | ФСБЦ-05.1.01.11-0046
79 | Плиты перекрытий железобетонные для смотровых колодцев водопроводных и канализационных сетей, объем до 0,6 м3, бетон В15, расход арматуры от 100 до 150 кг/м3 | м3 | 0.55 | ФСБЦ-05.1.01.09-0119
80 | Кольца опорные железобетонные, объем до 0,1 м3, бетон В15, расход арматуры до 50 кг/м3 | м3 | 0.02 | ФСБЦ-05.1.01.09-0041
81 | Кладка стен кирпичных наружных: простых при высоте этажа до 4 м | м3 | 0.13 | ГЭСН08-02-001-01
82 | Кирпич керамический рядовой полнотелый одинарный, размеры 250х120х65 мм, марка М100 | 1000 шт | 0.0494 | ФСБЦ-06.1.01.05-0035
83 | Раствор кладочный, цементно-известковый, М75 | м3 | 0.0312 | ФСБЦ-04.3.01.12-0004
Раздел 4. Отмостка | [5 empty] | Раздел 4. Отмостка
84 | Устройство подстилающих и выравнивающих слоев оснований: из щебня | 100 м3 | 0,00564 (5,64*0,1) / 100 | ГЭСН27-04-001-04
85 | Щебень из плотных горных пород для строительных работ М 600, фракция 20-40 мм | м3 | 0,68808 5,64*0,1*1,22 | ФСБЦ-02.2.05.04-2088
86 | Устройство асфальтобетонных покрытий дорожек и тротуаров однослойных из литой мелкозернистой асфальтобетонной смеси толщиной 3 см/прим. | 100 м2 | 0,0564 5,64 / 100 | ГЭСН27-07-001-01
87 | Смеси асфальтобетонные плотные мелкозернистые, тип Б, марка II | т | 0.4027 | ФСБЦ-04.2.01.01-0049
Раздел 5. Площадка под резервуар | [5 empty] | Раздел 5. Площадка под резервуар
88 | Уплотнение грунта пневматическими трамбовками, группа грунтов: 1-2 | 100 м3 | 0,07638 (3,8*13,4*0,15) / 100 | ГЭСН01-02-005-01
89 | Устройство подстилающих и выравнивающих слоев оснований: из песка | 100 м3 | 0,07638 (3,8*13,4*0,15) / 100 | ГЭСН27-04-001-01
90 | Песок природный для строительных работ I класс, средний | м3 | 8,4018 0,07638*1,1*100 | ФСБЦ-02.3.01.02-1104
91 | Устройство бетонной подготовки | 100 м3 | 0,051 5,1 / 100 | ГЭСН06-01-001-01
92 | Смеси бетонные тяжелого бетона (БСТ) на щебне из гравия, класс В7,5, F(1)100, W4 | м3 | 5.202 | ФСБЦ-04.1.02.05-0116
93 | Устройство железобетонных фундаментов общего назначения объемом: свыше 5 до 25 м3 | 100 м3 | 0,223 22,3 / 100 | ГЭСН06-01-005-05
94 | Доска обрезная антисептированная, естественной влажности, длина 4-6 м, ширина 150 мм, толщина 40 мм, сорт II | м3 | 0,25422 6,3555*0,04 | ФСБЦ-11.1.03.06-0001
95 | Смеси бетонные тяжелого бетона (БСТ) на щебне из гравия, класс В20, F(1)150, W6 | м3 | 22.6345 | ФСБЦ-04.1.02.05-0140
96 | Прокат арматурный для железобетонных конструкций, класс A500C, диаметр 12 мм/СК7 и СК8 | т | 0,2074 (48,3+159,1)/1000 | ФСБЦ-08.4.03.03-0004
97 | Прокат арматурный для железобетонных конструкций, класс A500C, диаметр 8 мм/Ф1 | т | 0,0154 15,4/1000 | ФСБЦ-08.4.03.03-0002
98 | Прокат арматурный для железобетонных конструкций, класс A500C, диаметр 14 мм/стержни | т | 1,194 (581,6+612,4)/1000 | ФСБЦ-08.4.03.03-0005
Составил: ____________________________ Карманова Е.А.
[должность, подпись (инициалы, фамилия)]