## Резервуар 1 очередь - ЛСР по Ме
Приложение № 3
Утверждено приказом Минстроя РФ № 421/пр от 4 августа 2020 г. в редакции приказа № 557/пр от 7 июля 2022 г.
СОГЛАСОВАНО: | [10 empty] | УТВЕРЖДАЮ:
Директор
ГУП "ОКВК" РБ
А.В, Захаров
"____" ________________ 2026 года | [10 empty] | "____" ________________ 2026 года | [5 empty] | "____" ________________ 2026 года | "____" ________________ 2026 года
Наименование программного продукта |  |  |  |  | ГРАНД-Смета, версия 2026.2
Наименование редакции сметных нормативов |  |  |  |  | Приказ Минстроя России от 30.12.2021 № 1046/пр; Приказ Минстроя России от 04.08.2020 № 421/пр; Приказ Минстроя России от 21.12.2020 № 812/пр; Приказ Минстроя России от 11.12.2020 № 774/пр; Приказ Минстроя России от 02.08.2023 № 551/пр; Приказ Минстроя России от 14.11.2023 № 817/пр; Приказ Минстроя России от 16.02.2024 № 102/пр; Приказ Минстроя России от 13.05.2024 №323/пр; Приказ Минстроя России от 09.08.2024 №524/пр; Приказ Минстроя России от 07.11.2024 №747/пр; Приказ Минстроя России от 23.01.2025 №30/пр; Приказ Минстроя России от 07.02.2025 №69/пр; Приказ Минстроя России от 19.05.2025 №299/пр; Приказ Минстроя России от 14.08.2025 №490/пр; Приказ Минстроя России от 12.11.2025 №696/пр; Приказ Минстроя России от 17.02.2026 №91/пр; Приказ Минстроя России от 18.05.2026 №301/пр | [13 empty] | Наименование редакции сметных нормативов | Приказ Минстроя России от 30.12.2021 № 1046/пр; Приказ Минстроя России от 04.08.2020 № 421/пр; Приказ Минстроя России от 21.12.2020 № 812/пр; Приказ Минстроя России от 11.12.2020 № 774/пр; Приказ Минстроя России от 02.08.2023 № 551/пр; Приказ Минстроя России от 14.11.2023 № 817/пр; Приказ Минстроя России от 16.02.2024 № 102/пр; Приказ Минстроя России от 13.05.2024 №323/пр; Приказ Минстроя России от 09.08.2024 №524/пр; Приказ Минстроя России от 07.11.2024 №747/пр; Приказ Минстроя России от 23.01.2025 №30/пр; Приказ Минстроя России от 07.02.2025 №69/пр; Приказ Минстроя России от 19.05.2025 №299/пр; Приказ Минстроя России от 14.08.2025 №490/пр; Приказ Минстроя России от 12.11.2025 №696/пр; Приказ Минстроя России от 17.02.2026 №91/пр; Приказ Минстроя России от 18.05.2026 №301/пр
Реквизиты приказа Минстроя России об утверждении дополнений и изменений к сметным нормативам |  |  |  |  | Приказ Минстроя России от 18 мая 2022 г. № 378/пр, Приказ Минстроя России от 26 августа 2022 г. № 703/пр, Приказ Минстроя России от 26 октября 2022 г. № 905/пр, Приказ Минстроя России от 27 декабря 2022 г. № 1133/пр, Приказ Минстроя России от 10 февраля 2023 г. № 84/пр, Приказ Минстроя России от 11.05.2023 №335/пр; Приказ Минстроя России от 07.07.2022 № 557/пр; Приказ Минстроя России от 02.09.2021 № 636/пр, Приказ Минстроя России от 26.07.2022 № 611/пр; Приказ Минстроя России от 22.04.2022 № 317/пр; Приказ Минстроя России от 02.08.2023 № 551/пр; Приказ Минстроя России от 14.11.2023 № 817/пр; Приказ Минстроя России от 30.01.2024 № 55/пр; Приказ Минстроя России от 16.02.2024 № 102/пр; Приказ Минстроя России от 13.05.2024 №323/пр; Приказ Минстроя России от 09.08.2024 №524/пр; Приказ Минстроя России от 07.11.2024 №747/пр; Приказ Минстроя России от 23.01.2025 №30/пр; Приказ Минстроя России от 07.02.2025 №69/пр; Приказ Минстроя России от 19.05.2025 №299/пр; Приказ Минстроя России от 14.08.2025 №490/пр; Приказ Минстроя России от 12.11.2025 №696/пр; Приказ Минстроя России от 17.02.2026 №91/пр; Приказ Минстроя России от 18.05.2026 №301/пр | [15 empty] | Реквизиты приказа Минстроя России об утверждении дополнений и изменений к сметным нормативам | Приказ Минстроя России от 18 мая 2022 г. № 378/пр, Приказ Минстроя России от 26 августа 2022 г. № 703/пр, Приказ Минстроя России от 26 октября 2022 г. № 905/пр, Приказ Минстроя России от 27 декабря 2022 г. № 1133/пр, Приказ Минстроя России от 10 февраля 2023 г. № 84/пр, Приказ Минстроя России от 11.05.2023 №335/пр; Приказ Минстроя России от 07.07.2022 № 557/пр; Приказ Минстроя России от 02.09.2021 № 636/пр, Приказ Минстроя России от 26.07.2022 № 611/пр; Приказ Минстроя России от 22.04.2022 № 317/пр; Приказ Минстроя России от 02.08.2023 № 551/пр; Приказ Минстроя России от 14.11.2023 № 817/пр; Приказ Минстроя России от 30.01.2024 № 55/пр; Приказ Минстроя России от 16.02.2024 № 102/пр; Приказ Минстроя России от 13.05.2024 №323/пр; Приказ Минстроя России от 09.08.2024 №524/пр; Приказ Минстроя России от 07.11.2024 №747/пр; Приказ Минстроя России от 23.01.2025 №30/пр; Приказ Минстроя России от 07.02.2025 №69/пр; Приказ Минстроя России от 19.05.2025 №299/пр; Приказ Минстроя России от 14.08.2025 №490/пр; Приказ Минстроя России от 12.11.2025 №696/пр; Приказ Минстроя России от 17.02.2026 №91/пр; Приказ Минстроя России от 18.05.2026 №301/пр
Реквизиты письма Минстроя России об индексах изменения сметной стоимости строительства, включаемые в федеральный реестр сметных нормативов и размещаемые в федеральной государственной информационной системе ценообразования в строительстве, подготовленного в соответствии пунктом 85 Методики расчета индексов изменения сметной стоимости строительства, утвержденной приказом Министерства строительства и жилищно-коммунального хозяйства Российской Федерации от 5 июня 2019 г. № 326/пр |  |  |  |  | Письмо Минстроя России от 22.05.2026 № 31076-ИФ/09 | [9 empty] | Реквизиты письма Минстроя России об индексах изменения сметной стоимости строительства, включаемые в федеральный реестр сметных нормативов и размещаемые в федеральной государственной информационной системе ценообразования в строительстве, подготовленного в соответствии пунктом 85 Методики расчета индексов изменения сметной стоимости строительства, утвержденной приказом Министерства строительства и жилищно-коммунального хозяйства Российской Федерации от 5 июня 2019 г. № 326/пр¹ | Письмо Минстроя России от 22.05.2026 № 31076-ИФ/09 | [6 empty] | Реквизиты письма Минстроя России об индексах изменения сметной стоимости строительства, включаемые в федеральный реестр сметных нормативов и размещаемые в федеральной государственной информационной системе ценообразования в строительстве, подготовленного в соответствии пунктом 85 Методики расчета индексов изменения сметной стоимости строительства, утвержденной приказом Министерства строительства и жилищно-коммунального хозяйства Российской Федерации от 5 июня 2019 г. № 326/пр | Письмо Минстроя России от 22.05.2026 № 31076-ИФ/09
Реквизиты нормативного правового акта об утверждении оплаты труда, утверждаемый в соответствии с пунктом 22(1) Правилами мониторинга цен, утвержденными постановлением Правительства Российской Федерации от 23 декабря 2016 г. № 1452 |  |  |  |  | Приказ Министерства строительства и архитектуры Республики Башкортостан от 31.03.2026 № 40 | [9 empty] | Реквизиты нормативного правового акта об утверждении оплаты труда, утверждаемый в соответствии с пунктом 22(1) Правилами мониторинга цен, утвержденными постановлением Правительства Российской Федерации от 23 декабря 2016 г. № 1452 | Приказ Министерства строительства и архитектуры Республики Башкортостан от 31.03.2026 № 40 | [8 empty] | Реквизиты нормативного правового акта об утверждении оплаты труда, утверждаемый в соответствии с пунктом 22(1) Правилами мониторинга цен, утвержденными постановлением Правительства Российской Федерации от 23 декабря 2016 г. № 1452 | Приказ Министерства строительства и архитектуры Республики Башкортостан от 31.03.2026 № 40
Обоснование принятых текущих цен на строительные ресурсы | [26 empty] | Обоснование принятых текущих цен на строительные ресурсы
Наименование субъекта Российской Федерации |  |  |  |  | 02. Республика Башкортостан | [10 empty] | 02. Республика Башкортостан | [11 empty] | Наименование субъекта Российской Федерации | 02. Республика Башкортостан
Наименование зоны субъекта Российской Федерации |  |  |  |  | Республика Башкортостан | [10 empty] | Республика Башкортостан | [13 empty] | Наименование зоны субъекта Российской Федерации | Республика Башкортостан
"Внеплощадочные сети водоснабжения микрорайона Южный городского округа город Октябрьский Республика Башкортостан" | [31 empty] | "Внеплощадочные сети водоснабжения микрорайона Южный городского округа город Октябрьский Республика Башкортостан"
(наименование стройки)
"Внеплощадочные сети водоснабжения микрорайона Южный городского округа город Октябрьский Республика Башкортостан"
(наименование объекта капитального строительства)
ЛОКАЛЬНЫЙ СМЕТНЫЙ РАСЧЕТ (СМЕТА) №
Строительство резервуара чистой воды (1 этап) | [32 empty] | Резервуар 1 очередь
(наименование работ и затрат)
Составлен | ресурсно-индексным | методом
Основание
(проектная и (или) иная техническая документация)
Составлен(а) в текущем уровне цен |  | II квартал 2026 года | [31 empty] | II квартал 2026 года
Сметная стоимость |  |  | 4711.48 | тыс.руб.
в том числе:
| строительных работ |  | 1234.78 | тыс.руб. |  |  |  |  | Средства на оплату труда рабочих |  |  |  | 179.11 | тыс.руб.
| монтажных работ |  | 2309.1 | тыс.руб. |  |  |  |  | Средства на оплату труда машинистов |  |  |  | 35 | тыс.руб.
| оборудования |  | 129.66 | тыс.руб. |  |  |  |  | Нормативные затраты труда рабочих |  |  |  | 462.11 | чел.-ч.
| прочих затрат |  | 0 | тыс.руб. |  |  |  |  | Нормативные затраты труда машинистов |  |  |  | 68.19 | чел.-ч.
№ п/п | Обоснование | Наименование работ и затрат |  |  |  | Единица измерения | Количество |  |  | Сметная стоимость, руб.
[7 empty] | на единицу измерения | коэффициенты | всего с учетом коэффициентов | на единицу измерения в базисном уровне цен | индекс | на единицу измерения в текущем уровне цен | коэффициенты | всего в текущем уровне цен
1 | 2 | 3 |  |  |  | 4 | 5 | 6 | 7 | 8 | 9 | 10 | 11 | 12
Раздел 1. Земляные работы | [34 empty] | Раздел 1. Земляные работы
1 | ГЭСН01-01-030-01 | Разработка грунта с перемещением до 10 м бульдозерами мощностью: 59 кВт (80 л.с.), группа грунтов 1/снятие гумусного слоя |  |  |  | 4: 1000 м3; 5: 0.0924; 6: 1; 7: 0.0924 | [21 empty] | Разработка грунта с перемещением до 10 м бульдозерами мощностью: 59 кВт (80 л.с.), группа грунтов 1/снятие гумусного слоя
| 2 | ЭМ |  |  |  | 12: 1054.16 | [22 empty] | ЭМ
|  | ОТм(ЗТм) |  |  |  | 4: чел.-ч; 7: 0.90922; 12: 446.79 | [22 empty] | ОТм(ЗТм)
| 91.01.01-034 | Бульдозеры, мощность 59 кВт (80 л.с.) |  |  |  | маш.-ч | 9.84 |  | 0.90922 | 828.16 | 1.4 | 1159.42 |  | 1054.16 | [23 empty] | Бульдозеры, мощность 59 кВт (80 л.с.)
| 4-100-050 | ОТм(Зтм) Средний разряд машинистов 5 |  |  |  | 4: чел.-ч; 5: 9.84; 7: 0.90922; 10: 491.4; 12: 446.79 | [24 empty] | ОТм(Зтм) Средний разряд машинистов 5
|  | Итого прямые затраты |  |  |  | 12: 1500.95 | [25 empty] | Итого прямые затраты
|  | ФОТ |  |  |  | 12: 446.79 | [26 empty] | ФОТ
| Пр/812-001.1-1 | НР Земляные работы, выполняемые механизированным способом |  |  |  | 4: %; 5: 92; 7: 92; 12: 411.05 | [26 empty] | НР Земляные работы, выполняемые механизированным способом
| Пр/774-001.1 | СП Земляные работы, выполняемые механизированным способом |  |  |  | 4: %; 5: 46; 7: 46; 12: 205.52 | [26 empty] | СП Земляные работы, выполняемые механизированным способом
|  | Всего по позиции |  |  |  | 10: 22916.88; 12: 2117.52 | [27 empty] | Всего по позиции
2 | ГЭСН01-01-030-01 | Разработка грунта с перемещением до 10 м бульдозерами мощностью: 59 кВт (80 л.с.), группа грунтов 1/восстановление гумусного слоя на траншею |  |  |  | 4: 1000 м3; 5: 0.06653; 6: 1; 7: 0.06653 | [21 empty] | Разработка грунта с перемещением до 10 м бульдозерами мощностью: 59 кВт (80 л.с.), группа грунтов 1/восстановление гумусного слоя на траншею
| Прил.1.12 п.3.76 | При перемещении бульдозерами ранее разработанных разрыхленных грунтов, за исключением взорванной скальной породы, сыпучих барханных и дюнных песков ЭМ=0,85 к расх.; ЗПМ=0,85; ТЗМ=0,85 | [40 empty] | При перемещении бульдозерами ранее разработанных разрыхленных грунтов, за исключением взорванной скальной породы, сыпучих барханных и дюнных песков ЭМ=0,85 к расх.; ЗПМ=0,85; ТЗМ=0,85
| 2 | ЭМ |  |  |  | 12: 645.17 | [22 empty] | ЭМ
|  | ОТм(ЗТм) |  |  |  | 4: чел.-ч; 7: 0.55646; 12: 273.44 | [22 empty] | ОТм(ЗТм)
| 91.01.01-034 | Бульдозеры, мощность 59 кВт (80 л.с.) |  |  |  | маш.-ч | 9.84 | 0.85 | 0.55646 | 828.16 | 1.4 | 1159.42 |  | 645.17 | [23 empty] | Бульдозеры, мощность 59 кВт (80 л.с.)
| 4-100-050 | ОТм(Зтм) Средний разряд машинистов 5 |  |  |  | чел.-ч | 9.84 | 0.85 | 0.55646 |  |  | 491.4 |  | 273.44 | [24 empty] | ОТм(Зтм) Средний разряд машинистов 5
|  | Итого прямые затраты |  |  |  | 12: 918.61 | [25 empty] | Итого прямые затраты
|  | ФОТ |  |  |  | 12: 273.44 | [26 empty] | ФОТ
| Пр/812-001.1-1 | НР Земляные работы, выполняемые механизированным способом |  |  |  | 4: %; 5: 92; 7: 92; 12: 251.56 | [26 empty] | НР Земляные работы, выполняемые механизированным способом
| Пр/774-001.1 | СП Земляные работы, выполняемые механизированным способом |  |  |  | 4: %; 5: 46; 7: 46; 12: 125.78 | [26 empty] | СП Земляные работы, выполняемые механизированным способом
|  | Всего по позиции |  |  |  | 10: 19479.18; 12: 1295.95 | [27 empty] | Всего по позиции
3 | ГЭСН01-01-030-01 | Разработка грунта с перемещением до 10 м бульдозерами мощностью: 59 кВт (80 л.с.), группа грунтов 1/восстановление гумусного слоя на насыпь |  |  |  | 4: 1000 м3; 5: 0.02587; 6: 1; 7: 0.02587 | [21 empty] | Разработка грунта с перемещением до 10 м бульдозерами мощностью: 59 кВт (80 л.с.), группа грунтов 1/восстановление гумусного слоя на насыпь
| Прил.1.12 п.3.76 | При перемещении бульдозерами ранее разработанных разрыхленных грунтов, за исключением взорванной скальной породы, сыпучих барханных и дюнных песков ЭМ=0,85 к расх.; ЗПМ=0,85; ТЗМ=0,85 | [40 empty] | При перемещении бульдозерами ранее разработанных разрыхленных грунтов, за исключением взорванной скальной породы, сыпучих барханных и дюнных песков ЭМ=0,85 к расх.; ЗПМ=0,85; ТЗМ=0,85
| 2 | ЭМ |  |  |  | 12: 250.87 | [22 empty] | ЭМ
|  | ОТм(ЗТм) |  |  |  | 4: чел.-ч; 7: 0.21638; 12: 106.33 | [22 empty] | ОТм(ЗТм)
| 91.01.01-034 | Бульдозеры, мощность 59 кВт (80 л.с.) |  |  |  | маш.-ч | 9.84 | 0.85 | 0.21638 | 828.16 | 1.4 | 1159.42 |  | 250.87 | [23 empty] | Бульдозеры, мощность 59 кВт (80 л.с.)
| 4-100-050 | ОТм(Зтм) Средний разряд машинистов 5 |  |  |  | чел.-ч | 9.84 | 0.85 | 0.21638 |  |  | 491.4 |  | 106.33 | [24 empty] | ОТм(Зтм) Средний разряд машинистов 5
|  | Итого прямые затраты |  |  |  | 12: 357.2 | [25 empty] | Итого прямые затраты
|  | ФОТ |  |  |  | 12: 106.33 | [26 empty] | ФОТ
| Пр/812-001.1-1 | НР Земляные работы, выполняемые механизированным способом |  |  |  | 4: %; 5: 92; 7: 92; 12: 97.82 | [26 empty] | НР Земляные работы, выполняемые механизированным способом
| Пр/774-001.1 | СП Земляные работы, выполняемые механизированным способом |  |  |  | 4: %; 5: 46; 7: 46; 12: 48.91 | [26 empty] | СП Земляные работы, выполняемые механизированным способом
|  | Всего по позиции |  |  |  | 10: 19479.32; 12: 503.93 | [27 empty] | Всего по позиции
4 | ГЭСН01-01-009-14 | Разработка грунта в траншеях экскаватором «обратная лопата» с ковшом вместимостью 0,5 (0,5-0,63) м3, в отвал группа грунтов: 2 |  |  |  | 4: 1000 м3; 5: 0.5282; 6: 1; 7: 0.5282 | [21 empty] | Разработка грунта в траншеях экскаватором «обратная лопата» с ковшом вместимостью 0,5 (0,5-0,63) м3, в отвал группа грунтов: 2
| 2 | ЭМ |  |  |  | 12: 19023.76 | [22 empty] | ЭМ
|  | ОТм(ЗТм) |  |  |  | 4: чел.-ч; 7: 13.4691; 12: 7736.11 | [22 empty] | ОТм(ЗТм)
| 91.01.05-085 | Экскаваторы одноковшовые дизельные на гусеничном ходу, объем ковша 0,5 м3 |  |  |  | маш.-ч | 25.5 |  | 13.4691 | 1054.03 | 1.34 | 1412.4 |  | 19023.76 | [23 empty] | Экскаваторы одноковшовые дизельные на гусеничном ходу, объем ковша 0,5 м3
| 4-100-060 | ОТм(Зтм) Средний разряд машинистов 6 |  |  |  | 4: чел.-ч; 5: 25.5; 7: 13.4691; 10: 574.36; 12: 7736.11 | [24 empty] | ОТм(Зтм) Средний разряд машинистов 6
|  | Итого прямые затраты |  |  |  | 12: 26759.87 | [25 empty] | Итого прямые затраты
|  | ФОТ |  |  |  | 12: 7736.11 | [26 empty] | ФОТ
| Пр/812-001.1-1 | НР Земляные работы, выполняемые механизированным способом |  |  |  | 4: %; 5: 92; 7: 92; 12: 7117.22 | [26 empty] | НР Земляные работы, выполняемые механизированным способом
| Пр/774-001.1 | СП Земляные работы, выполняемые механизированным способом |  |  |  | 4: %; 5: 46; 7: 46; 12: 3558.61 | [26 empty] | СП Земляные работы, выполняемые механизированным способом
|  | Всего по позиции |  |  |  | 10: 70874.1; 12: 37435.7 | [27 empty] | Всего по позиции
5 | ГЭСН01-01-022-14 | Разработка грунта с погрузкой на автомобили-самосвалы в траншеях экскаватором «обратная лопата» с ковшом вместимостью 0,5 (0,5-0,63) м3, группа грунтов: 2 |  |  |  | 4: 1000 м3; 5: 0.04744; 6: 1; 7: 0.04744 | [21 empty] | Разработка грунта с погрузкой на автомобили-самосвалы в траншеях экскаватором «обратная лопата» с ковшом вместимостью 0,5 (0,5-0,63) м3, группа грунтов: 2
| 2 | ЭМ |  |  |  | 12: 2110.63 | [22 empty] | ЭМ
|  | ОТм(ЗТм) |  |  |  | 4: чел.-ч; 7: 1.4944; 12: 858.3 | [22 empty] | ОТм(ЗТм)
| 91.01.05-085 | Экскаваторы одноковшовые дизельные на гусеничном ходу, объем ковша 0,5 м3 |  |  |  | маш.-ч | 31.5 |  | 1.4944 | 1054.03 | 1.34 | 1412.4 |  | 2110.63 | [23 empty] | Экскаваторы одноковшовые дизельные на гусеничном ходу, объем ковша 0,5 м3
| 4-100-060 | ОТм(Зтм) Средний разряд машинистов 6 |  |  |  | 4: чел.-ч; 5: 31.5; 7: 1.4944; 10: 574.36; 12: 858.3 | [24 empty] | ОТм(Зтм) Средний разряд машинистов 6
|  | Итого прямые затраты |  |  |  | 12: 2968.93 | [25 empty] | Итого прямые затраты
|  | ФОТ |  |  |  | 12: 858.3 | [26 empty] | ФОТ
| Пр/812-001.1-1 | НР Земляные работы, выполняемые механизированным способом |  |  |  | 4: %; 5: 92; 7: 92; 12: 789.64 | [26 empty] | НР Земляные работы, выполняемые механизированным способом
| Пр/774-001.1 | СП Земляные работы, выполняемые механизированным способом |  |  |  | 4: %; 5: 46; 7: 46; 12: 394.82 | [26 empty] | СП Земляные работы, выполняемые механизированным способом
|  | Всего по позиции |  |  |  | 10: 87550.38; 12: 4153.39 | [27 empty] | Всего по позиции
6 | ГЭСН01-01-016-02 | Работа на отвале, группа грунтов: 2-3 |  |  |  | 4: 1000 м3; 5: 0.04744; 6: 1; 7: 0.04744 | [21 empty] | Работа на отвале, группа грунтов: 2-3
| 1 | ОТ(ЗТ) |  |  |  | 4: чел.-ч; 7: 0.1575; 12: 54.78 | [22 empty] | ОТ(ЗТ)
| 1-100-20 | Средний разряд работы 2,0 |  |  |  | 4: чел.-ч; 5: 3.32; 7: 0.1575; 10: 347.81; 12: 54.78 | [23 empty] | Средний разряд работы 2,0
| 2 | ЭМ |  |  |  | 12: 215.91 | [22 empty] | ЭМ
|  | ОТм(ЗТм) |  |  |  | 4: чел.-ч; 7: 0.17505; 12: 99.98 | [22 empty] | ОТм(ЗТм)
| 91.01.01-035 | Бульдозеры, мощность 79 кВт (108 л.с.) |  |  |  | маш.-ч | 3.61 |  | 0.17126 | 887.54 | 1.4 | 1242.56 |  | 212.8 | [23 empty] | Бульдозеры, мощность 79 кВт (108 л.с.)
| 4-100-060 | ОТм(Зтм) Средний разряд машинистов 6 |  |  |  | 4: чел.-ч; 5: 3.61; 7: 0.17126; 10: 574.36; 12: 98.36 | [24 empty] | ОТм(Зтм) Средний разряд машинистов 6
| 91.14.03-001 | Автомобили-самосвалы, грузоподъемность до 7 т |  |  |  | маш.-ч | 0.08 |  | 0.0037952 | 610.92 | 1.34 | 818.63 |  | 3.11 | [23 empty] | Автомобили-самосвалы, грузоподъемность до 7 т
| 4-100-040 | ОТм(Зтм) Средний разряд машинистов 4 |  |  |  | 4: чел.-ч; 5: 0.08; 7: 0.0037952; 10: 427.58; 12: 1.62 | [24 empty] | ОТм(Зтм) Средний разряд машинистов 4
| 4 | М |  |  |  | 12: 2.95 | [22 empty] | М
| 02.2.05.04-2090 | Щебень из плотных горных пород для строительных работ М 800, фракция 20-40 мм |  |  |  | 4: м3; 5: 0.04; 7: 0.0018976; 10: 1553.56; 12: 2.95 | [23 empty] | Щебень из плотных горных пород для строительных работ М 800, фракция 20-40 мм
|  | Итого прямые затраты |  |  |  | 12: 373.62 | [25 empty] | Итого прямые затраты
|  | ФОТ |  |  |  | 12: 154.76 | [26 empty] | ФОТ
| Пр/812-001.1-1 | НР Земляные работы, выполняемые механизированным способом |  |  |  | 4: %; 5: 92; 7: 92; 12: 142.38 | [26 empty] | НР Земляные работы, выполняемые механизированным способом
| Пр/774-001.1 | СП Земляные работы, выполняемые механизированным способом |  |  |  | 4: %; 5: 46; 7: 46; 12: 71.19 | [26 empty] | СП Земляные работы, выполняемые механизированным способом
|  | Всего по позиции |  |  |  | 10: 12377.53; 12: 587.19 | [27 empty] | Всего по позиции
7 | 02-15-1-01-0015 | Перевозка грузов I класса автомобилями-самосвалами грузоподъемностью до 15 т по дорогам с усовершенствованным (асфальтобетонным, цементобетонным, железобетонным, обработанным органическим вяжущим) дорожным покрытием на расстояние 15 км |  |  |  | 1т груза | 85.392 | 1 | 85.392 |  |  | 281.49 |  | 24036.99 | [21 empty] | Перевозка грузов I класса автомобилями-самосвалами грузоподъемностью до 15 т по дорогам с усовершенствованным (асфальтобетонным, цементобетонным, железобетонным, обработанным органическим вяжущим) дорожным покрытием на расстояние 15 км
|  | Всего по позиции |  |  |  | 12: 24036.99 | [27 empty] | Всего по позиции
8 | ГЭСН01-02-057-02 | Разработка грунта вручную в траншеях глубиной до 2 м без креплений с откосами, группа грунтов: 2/доработка |  |  |  | 4: 100 м3; 5: 0.135; 6: 1; 7: 0.135 | [21 empty] | Разработка грунта вручную в траншеях глубиной до 2 м без креплений с откосами, группа грунтов: 2/доработка
| Прил.1.12 п.3.187 | Доработка вручную, зачистка дна и стенок с выкидкой грунта в котлованах и траншеях, разработанных механизированным способом ОЗП=1,2; ТЗ=1,2 | [40 empty] | Доработка вручную, зачистка дна и стенок с выкидкой грунта в котлованах и траншеях, разработанных механизированным способом ОЗП=1,2; ТЗ=1,2
| 1 | ОТ(ЗТ) |  |  |  | 4: чел.-ч; 7: 24.948; 12: 8677.16 | [22 empty] | ОТ(ЗТ)
| 1-100-20 | Средний разряд работы 2,0 |  |  |  | чел.-ч | 154 | 1.2 | 24.948 |  |  | 347.81 |  | 8677.16 | [23 empty] | Средний разряд работы 2,0
|  | Итого прямые затраты |  |  |  | 12: 8677.16 | [25 empty] | Итого прямые затраты
|  | ФОТ |  |  |  | 12: 8677.16 | [26 empty] | ФОТ
| Пр/812-001.2-1 | НР Земляные работы, выполняемые ручным способом |  |  |  | 4: %; 5: 89; 7: 89; 12: 7722.67 | [26 empty] | НР Земляные работы, выполняемые ручным способом
| Пр/774-001.2 | СП Земляные работы, выполняемые ручным способом |  |  |  | 4: %; 5: 40; 7: 40; 12: 3470.86 | [26 empty] | СП Земляные работы, выполняемые ручным способом
|  | Всего по позиции |  |  |  | 10: 147190.3; 12: 19870.69 | [27 empty] | Всего по позиции
9 | ГЭСН01-02-057-02 | Разработка грунта вручную в траншеях глубиной до 2 м без креплений с откосами, группа грунтов: 2/рытье приямков |  |  |  | 4: 100 м3; 5: 0.101; 6: 1; 7: 0.101 | [21 empty] | Разработка грунта вручную в траншеях глубиной до 2 м без креплений с откосами, группа грунтов: 2/рытье приямков
| 1 | ОТ(ЗТ) |  |  |  | 4: чел.-ч; 7: 15.554; 12: 5409.84 | [22 empty] | ОТ(ЗТ)
| 1-100-20 | Средний разряд работы 2,0 |  |  |  | 4: чел.-ч; 5: 154; 7: 15.554; 10: 347.81; 12: 5409.84 | [23 empty] | Средний разряд работы 2,0
|  | Итого прямые затраты |  |  |  | 12: 5409.84 | [25 empty] | Итого прямые затраты
|  | ФОТ |  |  |  | 12: 5409.84 | [26 empty] | ФОТ
| Пр/812-001.2-1 | НР Земляные работы, выполняемые ручным способом |  |  |  | 4: %; 5: 89; 7: 89; 12: 4814.76 | [26 empty] | НР Земляные работы, выполняемые ручным способом
| Пр/774-001.2 | СП Земляные работы, выполняемые ручным способом |  |  |  | 4: %; 5: 40; 7: 40; 12: 2163.94 | [26 empty] | СП Земляные работы, выполняемые ручным способом
|  | Всего по позиции |  |  |  | 10: 122658.81; 12: 12388.54 | [27 empty] | Всего по позиции
10 | ГЭСН01-02-057-02 | Разработка грунта вручную в траншеях глубиной до 2 м без креплений с откосами, группа грунтов: 2/уширение и углубление |  |  |  | 4: 100 м3; 5: 0.0506; 6: 1; 7: 0.0506 | [21 empty] | Разработка грунта вручную в траншеях глубиной до 2 м без креплений с откосами, группа грунтов: 2/уширение и углубление
| 1 | ОТ(ЗТ) |  |  |  | 4: чел.-ч; 7: 7.7924; 12: 2710.27 | [22 empty] | ОТ(ЗТ)
| 1-100-20 | Средний разряд работы 2,0 |  |  |  | 4: чел.-ч; 5: 154; 7: 7.7924; 10: 347.81; 12: 2710.27 | [23 empty] | Средний разряд работы 2,0
|  | Итого прямые затраты |  |  |  | 12: 2710.27 | [25 empty] | Итого прямые затраты
|  | ФОТ |  |  |  | 12: 2710.27 | [26 empty] | ФОТ
| Пр/812-001.2-1 | НР Земляные работы, выполняемые ручным способом |  |  |  | 4: %; 5: 89; 7: 89; 12: 2412.14 | [26 empty] | НР Земляные работы, выполняемые ручным способом
| Пр/774-001.2 | СП Земляные работы, выполняемые ручным способом |  |  |  | 4: %; 5: 40; 7: 40; 12: 1084.11 | [26 empty] | СП Земляные работы, выполняемые ручным способом
|  | Всего по позиции |  |  |  | 10: 122658.5; 12: 6206.52 | [27 empty] | Всего по позиции
11 | ГЭСН01-01-033-02 | Засыпка траншей и котлованов с перемещением грунта до 5 м бульдозерами мощностью: 59 кВт (80 л.с.), группа грунтов 2 |  |  |  | 4: 1000 м3; 5: 0.5974; 6: 1; 7: 0.5974 | [21 empty] | Засыпка траншей и котлованов с перемещением грунта до 5 м бульдозерами мощностью: 59 кВт (80 л.с.), группа грунтов 2
| 2 | ЭМ |  |  |  | 12: 5582.66 | [22 empty] | ЭМ
|  | ОТм(ЗТм) |  |  |  | 4: чел.-ч; 7: 4.815; 12: 2366.11 | [22 empty] | ОТм(ЗТм)
| 91.01.01-034 | Бульдозеры, мощность 59 кВт (80 л.с.) |  |  |  | маш.-ч | 8.06 |  | 4.815 | 828.16 | 1.4 | 1159.42 |  | 5582.66 | [23 empty] | Бульдозеры, мощность 59 кВт (80 л.с.)
| 4-100-050 | ОТм(Зтм) Средний разряд машинистов 5 |  |  |  | 4: чел.-ч; 5: 8.06; 7: 4.815; 10: 491.4; 12: 2366.11 | [24 empty] | ОТм(Зтм) Средний разряд машинистов 5
|  | Итого прямые затраты |  |  |  | 12: 7948.77 | [25 empty] | Итого прямые затраты
|  | ФОТ |  |  |  | 12: 2366.11 | [26 empty] | ФОТ
| Пр/812-001.1-1 | НР Земляные работы, выполняемые механизированным способом |  |  |  | 4: %; 5: 92; 7: 92; 12: 2176.82 | [26 empty] | НР Земляные работы, выполняемые механизированным способом
| Пр/774-001.1 | СП Земляные работы, выполняемые механизированным способом |  |  |  | 4: %; 5: 46; 7: 46; 12: 1088.41 | [26 empty] | СП Земляные работы, выполняемые механизированным способом
|  | Всего по позиции |  |  |  | 10: 18771.34; 12: 11214 | [27 empty] | Всего по позиции
12 | ГЭСН01-01-033-08 | При перемещении грунта на каждые последующие 5 м добавлять: к норме 01-01-033-02 |  |  |  | 4: 1000 м3; 5: 0.5974; 6: 1; 7: 0.5974 | [21 empty] | При перемещении грунта на каждые последующие 5 м добавлять: к норме 01-01-033-02
| 2 | ЭМ |  |  |  | 12: 2756.7 | [22 empty] | ЭМ
|  | ОТм(ЗТм) |  |  |  | 4: чел.-ч; 7: 2.3777; 12: 1168.38 | [22 empty] | ОТм(ЗТм)
| 91.01.01-034 | Бульдозеры, мощность 59 кВт (80 л.с.) |  |  |  | маш.-ч | 3.98 |  | 2.3777 | 828.16 | 1.4 | 1159.42 |  | 2756.7 | [23 empty] | Бульдозеры, мощность 59 кВт (80 л.с.)
| 4-100-050 | ОТм(Зтм) Средний разряд машинистов 5 |  |  |  | 4: чел.-ч; 5: 3.98; 7: 2.3777; 10: 491.4; 12: 1168.38 | [24 empty] | ОТм(Зтм) Средний разряд машинистов 5
|  | Итого прямые затраты |  |  |  | 12: 3925.08 | [25 empty] | Итого прямые затраты
|  | ФОТ |  |  |  | 12: 1168.38 | [26 empty] | ФОТ
| Пр/812-001.1-1 | НР Земляные работы, выполняемые механизированным способом |  |  |  | 4: %; 5: 92; 7: 92; 12: 1074.91 | [26 empty] | НР Земляные работы, выполняемые механизированным способом
| Пр/774-001.1 | СП Земляные работы, выполняемые механизированным способом |  |  |  | 4: %; 5: 46; 7: 46; 12: 537.45 | [26 empty] | СП Земляные работы, выполняемые механизированным способом
|  | Всего по позиции |  |  |  | 10: 9269.23; 12: 5537.44 | [27 empty] | Всего по позиции
13 | ГЭСН01-02-005-01 | Уплотнение грунта пневматическими трамбовками, группа грунтов: 1-2 |  |  |  | 4: 100 м3; 5: 5.974; 6: 1; 7: 5.974 | [21 empty] | Уплотнение грунта пневматическими трамбовками, группа грунтов: 1-2
| 1 | ОТ(ЗТ) |  |  |  | 4: чел.-ч; 7: 74.8542; 12: 28423.64 | [22 empty] | ОТ(ЗТ)
| 1-100-30 | Средний разряд работы 3,0 |  |  |  | 4: чел.-ч; 5: 12.53; 7: 74.8542; 10: 379.72; 12: 28423.64 | [23 empty] | Средний разряд работы 3,0
| 2 | ЭМ |  |  |  | 12: 6543.13 | [22 empty] | ЭМ
|  | ОТм(ЗТм) |  |  |  | 4: чел.-ч; 7: 15.6519; 12: 6692.43 | [22 empty] | ОТм(ЗТм)
| 91.08.09-023 | Трамбовки пневматические при работе от передвижных компрессорных установок |  |  |  | маш.-ч | 10.5 |  | 62.727 | 2.41 | 1.15 | 2.77 |  | 173.75 | [23 empty] | Трамбовки пневматические при работе от передвижных компрессорных установок
| 91.18.01-007 | Компрессоры винтовые передвижные с двигателем внутреннего сгорания, давление до 0,7 МПа (7 атм), производительность до 5,4 м3/мин |  |  |  | 4: маш.-ч; 5: 2.62; 7: 15.6519; 10: 406.94; 12: 6369.38 | [23 empty] | Компрессоры винтовые передвижные с двигателем внутреннего сгорания, давление до 0,7 МПа (7 атм), производительность до 5,4 м3/мин
| 4-100-040 | ОТм(Зтм) Средний разряд машинистов 4 |  |  |  | 4: чел.-ч; 5: 2.62; 7: 15.6519; 10: 427.58; 12: 6692.43 | [24 empty] | ОТм(Зтм) Средний разряд машинистов 4
|  | Итого прямые затраты |  |  |  | 12: 41659.2 | [25 empty] | Итого прямые затраты
|  | ФОТ |  |  |  | 12: 35116.07 | [26 empty] | ФОТ
| Пр/812-001.1-1 | НР Земляные работы, выполняемые механизированным способом |  |  |  | 4: %; 5: 92; 7: 92; 12: 32306.78 | [26 empty] | НР Земляные работы, выполняемые механизированным способом
| Пр/774-001.1 | СП Земляные работы, выполняемые механизированным способом |  |  |  | 4: %; 5: 46; 7: 46; 12: 16153.39 | [26 empty] | СП Земляные работы, выполняемые механизированным способом
|  | Всего по позиции |  |  |  | 10: 15085.26; 12: 90119.37 | [27 empty] | Всего по позиции
14 | ГЭСН01-01-036-02 | Планировка площадей бульдозерами мощностью: 79 кВт (108 л.с.) |  |  |  | 4: 1000 м2; 5: 1; 6: 1; 7: 1 | [21 empty] | Планировка площадей бульдозерами мощностью: 79 кВт (108 л.с.)
| 2 | ЭМ |  |  |  | 12: 285.79 | [22 empty] | ЭМ
|  | ОТм(ЗТм) |  |  |  | 4: чел.-ч; 7: 0.23; 12: 132.1 | [22 empty] | ОТм(ЗТм)
| 91.01.01-035 | Бульдозеры, мощность 79 кВт (108 л.с.) |  |  |  | маш.-ч | 0.23 |  | 0.23 | 887.54 | 1.4 | 1242.56 |  | 285.79 | [23 empty] | Бульдозеры, мощность 79 кВт (108 л.с.)
| 4-100-060 | ОТм(Зтм) Средний разряд машинистов 6 |  |  |  | 4: чел.-ч; 5: 0.23; 7: 0.23; 10: 574.36; 12: 132.1 | [24 empty] | ОТм(Зтм) Средний разряд машинистов 6
|  | Итого прямые затраты |  |  |  | 12: 417.89 | [25 empty] | Итого прямые затраты
|  | ФОТ |  |  |  | 12: 132.1 | [26 empty] | ФОТ
| Пр/812-001.1-1 | НР Земляные работы, выполняемые механизированным способом |  |  |  | 4: %; 5: 92; 7: 92; 12: 121.53 | [26 empty] | НР Земляные работы, выполняемые механизированным способом
| Пр/774-001.1 | СП Земляные работы, выполняемые механизированным способом |  |  |  | 4: %; 5: 46; 7: 46; 12: 60.77 | [26 empty] | СП Земляные работы, выполняемые механизированным способом
|  | Всего по позиции |  |  |  | 10: 600.19; 12: 600.19 | [27 empty] | Всего по позиции
15 | ГЭСН47-02-093-02 | Посев: многолетних трав |  |  |  | 4: га; 5: 0.0302; 6: 1; 7: 0.0302 | [21 empty] | Посев: многолетних трав
| 2 | ЭМ |  |  |  | 12: 14.55 | [22 empty] | ЭМ
|  | ОТм(ЗТм) |  |  |  | 4: чел.-ч; 7: 0.0151; 12: 6.46 | [22 empty] | ОТм(ЗТм)
| 91.12.07-021 | Сеялки прицепные |  |  |  | 4: маш.-ч; 5: 0.5; 7: 0.0151; 10: 276.81; 12: 4.18 | [23 empty] | Сеялки прицепные
| 91.15.03-014 | Тракторы на пневмоколесном ходу, мощность 59 кВт (80 л.с.) |  |  |  | 4: маш.-ч; 5: 0.5; 7: 0.0151; 10: 686.62; 12: 10.37 | [23 empty] | Тракторы на пневмоколесном ходу, мощность 59 кВт (80 л.с.)
| 4-100-040 | ОТм(Зтм) Средний разряд машинистов 4 |  |  |  | 4: чел.-ч; 5: 0.5; 7: 0.0151; 10: 427.58; 12: 6.46 | [24 empty] | ОТм(Зтм) Средний разряд машинистов 4
П,Н | 16.2.02.07 | Семена |  |  |  | 4: кг; 5: 0; 7: 0 | [29 empty] | Семена
|  | Итого прямые затраты |  |  |  | 12: 21.01 | [25 empty] | Итого прямые затраты
|  | ФОТ |  |  |  | 12: 6.46 | [26 empty] | ФОТ
| Пр/812-041.0-1 | НР Озеленение. Защитные лесонасаждения |  |  |  | 4: %; 5: 103; 7: 103; 12: 6.65 | [26 empty] | НР Озеленение. Защитные лесонасаждения
| Пр/774-041.0 | СП Озеленение. Защитные лесонасаждения |  |  |  | 4: %; 5: 72; 7: 72; 12: 4.65 | [26 empty] | СП Озеленение. Защитные лесонасаждения
|  | Всего по позиции |  |  |  | 10: 1069.87; 12: 32.31 | [27 empty] | Всего по позиции
16 | ФСБЦ-16.2.02.07-0161 | Семена газонных трав (смесь Городская) |  |  |  | кг | 15.1 | 1 | 15.1 | 149.15 | 1.43 | 213.28 |  | 3220.53 | [21 empty] | Семена газонных трав (смесь Городская)
|  | Всего по позиции |  |  |  | 12: 3220.53 | [27 empty] | Всего по позиции
|  | Всего по разделу 1 Земляные работы |  |  |  | 12: 219320.26 | [30 empty] | Всего по разделу 1 Земляные работы
Раздел 2. Монтажные работы | [34 empty] | Раздел 2. Монтажные работы
17 | ГЭСНм37-01-001-10 | Монтаж сосудов и аппаратов без механизмов на открытой площадке, масса сосудов и аппаратов: 8 т | [33 empty] | Монтаж сосудов и аппаратов без механизмов на открытой площадке, масса сосудов и аппаратов: 8 т | bar: 4 to 7
| 1 | ОТ(ЗТ) |  |  |  | 4: чел.-ч; 7: 108; 12: 44111.52 | [22 empty] | ОТ(ЗТ)
| 1-100-36 | Средний разряд работы 3,6 |  |  |  | 4: чел.-ч; 5: 108; 7: 108; 10: 408.44; 12: 44111.52 | [23 empty] | Средний разряд работы 3,6
| 2 | ЭМ |  |  |  | 12: 24208.76 | [22 empty] | ЭМ
|  | ОТм(ЗТм) |  |  |  | 4: чел.-ч; 7: 12.3; 12: 7041.03 | [22 empty] | ОТм(ЗТм)
| 91.05.06-007 | Краны на гусеничном ходу, грузоподъемность 25 т |  |  |  | маш.-ч | 3.1 |  | 3.1 | 1703.3 | 1.44 | 2452.75 |  | 7603.53 | [23 empty] | Краны на гусеничном ходу, грузоподъемность 25 т
| 4-100-060 | ОТм(Зтм) Средний разряд машинистов 6 |  |  |  | 4: чел.-ч; 5: 3.1; 7: 3.1; 10: 574.36; 12: 1780.52 | [24 empty] | ОТм(Зтм) Средний разряд машинистов 6
| 91.05.08-007 | Краны на пневмоколесном ходу, грузоподъемность 30 т |  |  |  | маш.-ч | 6.1 |  | 6.1 | 1761.85 | 1.14 | 2008.51 |  | 12251.91 | [23 empty] | Краны на пневмоколесном ходу, грузоподъемность 30 т
| 4-100-070 | ОТм(Зтм) Средний разряд машинистов 7 |  |  |  | 4: чел.-ч; 5: 6.1; 7: 6.1; 10: 612.65; 12: 3737.17 | [24 empty] | ОТм(Зтм) Средний разряд машинистов 7
| 91.14.02-004 | Автомобили бортовые, грузоподъемность до 15 т |  |  |  | 4: маш.-ч; 5: 3.1; 7: 3.1; 10: 1358.07; 12: 4210.02 | [23 empty] | Автомобили бортовые, грузоподъемность до 15 т
| 4-100-050 | ОТм(Зтм) Средний разряд машинистов 5 |  |  |  | 4: чел.-ч; 5: 3.1; 7: 3.1; 10: 491.4; 12: 1523.34 | [24 empty] | ОТм(Зтм) Средний разряд машинистов 5
| 91.17.04-042 | Аппараты для газовой сварки и резки |  |  |  | маш.-ч | 0.34 |  | 0.34 | 4.35 | 1.3 | 5.66 |  | 1.92 | [23 empty] | Аппараты для газовой сварки и резки
| 91.17.04-233 | Аппараты сварочные для ручной дуговой сварки, сварочный ток до 350 А |  |  |  | 4: маш.-ч; 5: 4.3; 7: 4.3; 10: 32.88; 12: 141.38 | [23 empty] | Аппараты сварочные для ручной дуговой сварки, сварочный ток до 350 А
| 4 | М |  |  |  | 12: 6631.77 | [22 empty] | М
| 01.3.02.08-0001 | Кислород газообразный технический |  |  |  | м3 | 2.6 |  | 2.6 | 114.64 | 0.91 | 104.32 |  | 271.23 | [23 empty] | Кислород газообразный технический
| 01.3.02.09-0022 | Пропан-бутан смесь техническая |  |  |  | кг | 0.4 |  | 0.4 | 41.38 | 1.27 | 52.55 |  | 21.02 | [23 empty] | Пропан-бутан смесь техническая
| 01.7.03.04-0001 | Электроэнергия |  |  |  | 4: кВт-ч; 5: 3.6; 7: 3.6; 10: 7.04; 12: 25.34 | [23 empty] | Электроэнергия
| 01.7.11.07-0230 | Электроды сварочные для сварки низколегированных и углеродистых сталей УОНИ 13/55, Э50А, диаметр 4-5 мм |  |  |  | кг | 5.4 |  | 5.4 | 148.86 | 0.94 | 139.93 |  | 755.62 | [23 empty] | Электроды сварочные для сварки низколегированных и углеродистых сталей УОНИ 13/55, Э50А, диаметр 4-5 мм
| 08.1.02.11-0023 | Поковки простые строительные (скобы, закрепы, хомуты), масса до 1,6 кг |  |  |  | кг | 2.8 |  | 2.8 | 122.66 | 1.36 | 166.82 |  | 467.1 | [23 empty] | Поковки простые строительные (скобы, закрепы, хомуты), масса до 1,6 кг
| 25.1.01.04-0031 | Шпала из древесины хвойных пород, непропитанная, для железных дорог широкой колеи, тип I |  |  |  | шт | 2.8 |  | 2.8 | 1818.38 | 1 | 1818.38 |  | 5091.46 | [23 empty] | Шпала из древесины хвойных пород, непропитанная, для железных дорог широкой колеи, тип I
|  | Итого прямые затраты |  |  |  | 12: 81993.08 | [25 empty] | Итого прямые затраты
17.1 | 421/пр_2020_п.75_пп.а | Вспомогательные ненормируемые материальные ресурсы |  |  |  | 4: %; 5: 2; 7: 2; 12: 882.23 | [31 empty] | Вспомогательные ненормируемые материальные ресурсы
|  | ФОТ |  |  |  | 12: 51152.55 | [26 empty] | ФОТ
| Пр/812-079.0-1 | НР Оборудование общего назначения |  |  |  | 4: %; 5: 92; 7: 92; 12: 47060.35 | [26 empty] | НР Оборудование общего назначения
| Пр/774-079.0 | СП Оборудование общего назначения |  |  |  | 4: %; 5: 49; 7: 49; 12: 25064.75 | [26 empty] | СП Оборудование общего назначения
|  | Всего по позиции |  |  |  | 10: 155000.41; 12: 155000.41 | [27 empty] | Всего по позиции
18 | ТЦ_59.1.07.05_18_1841047150_30.06.2026_01_5.1 | Резервуар "Поток РВГБ-50-3,6" |  |  |  | шт | 1 | 1 | 1 |  |  | 2154104.02 |  | 2154104.02 | [21 empty] | Резервуар "Поток РВГБ-50-3,6"
|  | Всего по позиции |  |  |  | 12: 2154104.02 | [27 empty] | Всего по позиции
19 | ГЭСН22-03-011-03 | Установка: гидрантов пожарных | [33 empty] | Установка: гидрантов пожарных | bar: 4 to 7
| 1 | ОТ(ЗТ) |  |  |  | 4: чел.-ч; 7: 1.82; 12: 691.09 | [22 empty] | ОТ(ЗТ)
| 1-100-30 | Средний разряд работы 3,0 |  |  |  | 4: чел.-ч; 5: 1.82; 7: 1.82; 10: 379.72; 12: 691.09 | [23 empty] | Средний разряд работы 3,0
| 2 | ЭМ |  |  |  | 12: 51.17 | [22 empty] | ЭМ
|  | ОТм(ЗТм) |  |  |  | 4: чел.-ч; 7: 0.05; 12: 24.32 | [22 empty] | ОТм(ЗТм)
| 91.05.05-015 | Краны на автомобильном ходу, грузоподъемность 16 т |  |  |  | 4: маш.-ч; 5: 0.02; 7: 0.02; 10: 1686.72; 12: 33.73 | [23 empty] | Краны на автомобильном ходу, грузоподъемность 16 т
| 4-100-060 | ОТм(Зтм) Средний разряд машинистов 6 |  |  |  | 4: чел.-ч; 5: 0.02; 7: 0.02; 10: 574.36; 12: 11.49 | [24 empty] | ОТм(Зтм) Средний разряд машинистов 6
| 91.14.02-001 | Автомобили бортовые, грузоподъемность до 5 т |  |  |  | 4: маш.-ч; 5: 0.03; 7: 0.03; 10: 581.44; 12: 17.44 | [23 empty] | Автомобили бортовые, грузоподъемность до 5 т
| 4-100-040 | ОТм(Зтм) Средний разряд машинистов 4 |  |  |  | 4: чел.-ч; 5: 0.03; 7: 0.03; 10: 427.58; 12: 12.83 | [24 empty] | ОТм(Зтм) Средний разряд машинистов 4
| 4 | М |  |  |  | 12: 11712.73 | [22 empty] | М
| 01.7.15.03-0014 | Болты стальные с шестигранной головкой, в комплекте с шестигранной гайкой и плоской круглой шайбой, диаметр резьбы М16, длина болта 25-200 мм |  |  |  | т | 0.0028 |  | 0.0028 | 145801.49 | 1.07 | 156007.59 |  | 436.82 | [23 empty] | Болты стальные с шестигранной головкой, в комплекте с шестигранной гайкой и плоской круглой шайбой, диаметр резьбы М16, длина болта 25-200 мм
| 01.7.19.04-0031 | Прокладки резиновые (пластина техническая прессованная) |  |  |  | кг | 0.06 |  | 0.06 | 138.5 | 1.72 | 238.22 |  | 14.29 | [23 empty] | Прокладки резиновые (пластина техническая прессованная)
| 18.1.10.04-0011 | Гидрант пожарный подземный, номинальное давление 1,0 МПа, номинальный диаметр 125 мм, высота 2500 мм |  |  |  | 4: шт; 5: 1; 7: 1; 10: 11261.62; 12: 11261.62 | [23 empty] | Гидрант пожарный подземный, номинальное давление 1,0 МПа, номинальный диаметр 125 мм, высота 2500 мм
|  | Итого прямые затраты |  |  |  | 12: 12479.31 | [25 empty] | Итого прямые затраты
|  | ФОТ |  |  |  | 12: 715.41 | [26 empty] | ФОТ
| Пр/812-018.0-1 | НР Наружные сети водопровода, канализации, теплоснабжения, газопровода |  |  |  | 4: %; 5: 117; 7: 117; 12: 837.03 | [26 empty] | НР Наружные сети водопровода, канализации, теплоснабжения, газопровода
| Пр/774-018.0 | СП Наружные сети водопровода, канализации, теплоснабжения, газопровода |  |  |  | 4: %; 5: 74; 7: 74; 12: 529.4 | [26 empty] | СП Наружные сети водопровода, канализации, теплоснабжения, газопровода
|  | Всего по позиции |  |  |  | 10: 13845.74; 12: 13845.74 | [27 empty] | Всего по позиции
20 | 18.1.10.04-0011 | Гидрант пожарный подземный, номинальное давление 1,0 МПа, номинальный диаметр 125 мм, высота 2500 мм |  |  |  | шт | -1 | 1 | -1 |  |  | 11261.62 |  | -11261.62 | [21 empty] | Гидрант пожарный подземный, номинальное давление 1,0 МПа, номинальный диаметр 125 мм, высота 2500 мм
|  | Всего по позиции |  |  |  | 12: -11261.62 | [27 empty] | Всего по позиции
21 | ФСБЦ-18.1.10.04-0005 | Гидрант пожарный подземный, номинальное давление 1,0 МПа, номинальный диаметр 125 мм, высота 1750 мм |  |  |  | шт | 1 | 1 | 1 | 7390.99 | 1.4 | 10347.39 |  | 10347.39 | [21 empty] | Гидрант пожарный подземный, номинальное давление 1,0 МПа, номинальный диаметр 125 мм, высота 1750 мм
|  | Всего по позиции |  |  |  | 12: 10347.39 | [27 empty] | Всего по позиции
22 | ГЭСН22-01-021-03 | Укладка трубопроводов из полиэтиленовых труб диаметром: 110 мм |  |  |  | 4: км; 5: 0.14; 6: 1; 7: 0.14 | [21 empty] | Укладка трубопроводов из полиэтиленовых труб диаметром: 110 мм
| 1 | ОТ(ЗТ) |  |  |  | 4: чел.-ч; 7: 31.5056; 12: 13018.74 | [22 empty] | ОТ(ЗТ)
| 1-100-37 | Средний разряд работы 3,7 |  |  |  | 4: чел.-ч; 5: 225.04; 7: 31.5056; 10: 413.22; 12: 13018.74 | [23 empty] | Средний разряд работы 3,7
| 2 | ЭМ |  |  |  | 12: 504.18 | [22 empty] | ЭМ
|  | ОТм(ЗТм) |  |  |  | 4: чел.-ч; 7: 0.3108; 12: 140.08 | [22 empty] | ОТм(ЗТм)
| 91.05.05-015 | Краны на автомобильном ходу, грузоподъемность 16 т |  |  |  | 4: маш.-ч; 5: 0.35; 7: 0.049; 10: 1686.72; 12: 82.65 | [23 empty] | Краны на автомобильном ходу, грузоподъемность 16 т
| 4-100-060 | ОТм(Зтм) Средний разряд машинистов 6 |  |  |  | 4: чел.-ч; 5: 0.35; 7: 0.049; 10: 574.36; 12: 28.14 | [24 empty] | ОТм(Зтм) Средний разряд машинистов 6
| 91.10.09-012 | Установки для гидравлических испытаний трубопроводов, давление нагнетания низкое 0,1 МПа (1 кгс/см2), высокое 10 МПа (100 кгс/см2) при работе от передвижных электростанций |  |  |  | маш.-ч | 12 |  | 1.68 | 11.68 | 1.5 | 17.52 |  | 29.43 | [23 empty] | Установки для гидравлических испытаний трубопроводов, давление нагнетания низкое 0,1 МПа (1 кгс/см2), высокое 10 МПа (100 кгс/см2) при работе от передвижных электростанций
| 91.14.02-001 | Автомобили бортовые, грузоподъемность до 5 т |  |  |  | 4: маш.-ч; 5: 0.48; 7: 0.0672; 10: 581.44; 12: 39.07 | [23 empty] | Автомобили бортовые, грузоподъемность до 5 т
| 4-100-040 | ОТм(Зтм) Средний разряд машинистов 4 |  |  |  | 4: чел.-ч; 5: 0.48; 7: 0.0672; 10: 427.58; 12: 28.73 | [24 empty] | ОТм(Зтм) Средний разряд машинистов 4
| 91.16.01-002 | Электростанции передвижные, мощность 4 кВт |  |  |  | 4: маш.-ч; 5: 1.39; 7: 0.1946; 10: 125.34; 12: 24.39 | [23 empty] | Электростанции передвижные, мощность 4 кВт
| 4-100-040 | ОТм(Зтм) Средний разряд машинистов 4 |  |  |  | 4: чел.-ч; 5: 1.39; 7: 0.1946; 10: 427.58; 12: 83.21 | [24 empty] | ОТм(Зтм) Средний разряд машинистов 4
| 91.17.04-056 | Аппараты с полуавтоматическим управлением процессом сварки "встык" пластмассовых труб диаметром до 160 мм |  |  |  | маш.-ч | 28.54 |  | 3.9956 | 50.77 | 1.62 | 82.25 |  | 328.64 | [23 empty] | Аппараты с полуавтоматическим управлением процессом сварки "встык" пластмассовых труб диаметром до 160 мм
| 4 | М |  |  |  | 12: 55.64 | [22 empty] | М
| 01.7.03.01-0001 | Вода |  |  |  | 4: м3; 5: 9.5; 7: 1.33; 10: 38.88; 12: 51.71 | [23 empty] | Вода
| 12.1.02.06-0012 | Рубероид кровельный РКК-350 |  |  |  | м2 | 0.44 |  | 0.0616 | 47.57 | 1.34 | 63.74 |  | 3.93 | [23 empty] | Рубероид кровельный РКК-350
Н | 24.3.03.13 | Трубы полиэтиленовые |  |  |  | 4: м; 5: 1008; 7: 141.12 | [29 empty] | Трубы полиэтиленовые
|  | Итого прямые затраты |  |  |  | 12: 13718.64 | [25 empty] | Итого прямые затраты
|  | ФОТ |  |  |  | 12: 13158.82 | [26 empty] | ФОТ
| Пр/812-018.0-1 | НР Наружные сети водопровода, канализации, теплоснабжения, газопровода |  |  |  | 4: %; 5: 117; 7: 117; 12: 15395.82 | [26 empty] | НР Наружные сети водопровода, канализации, теплоснабжения, газопровода
| Пр/774-018.0 | СП Наружные сети водопровода, канализации, теплоснабжения, газопровода |  |  |  | 4: %; 5: 74; 7: 74; 12: 9737.53 | [26 empty] | СП Наружные сети водопровода, канализации, теплоснабжения, газопровода
|  | Всего по позиции |  |  |  | 10: 277514.21; 12: 38851.99 | [27 empty] | Всего по позиции
23 | ТЦ_24.3.03.13_68_683101934433_01.07.2026_02_6.3 | Труба (ПНД) ПЭ100+ SDR 17 Ø 110х6,6 мм тип мультипайп ML II |  |  |  | м | 141.12 | 1 | 141.12 |  |  | 613.93 |  | 86637.8 | [21 empty] | Труба (ПНД) ПЭ100+ SDR 17 Ø 110х6,6 мм тип мультипайп ML II
|  | Всего по позиции |  |  |  | 12: 86637.8 | [27 empty] | Всего по позиции
24 | ФСБЦ-24.3.05.07-0606 | Муфта полиэтиленовая электросварная, ПЭ100, SDR11, диаметр 110 мм |  |  |  | шт | 19 | 1 | 19 | 471.11 | 1.28 | 603.02 |  | 11457.38 | [21 empty] | Муфта полиэтиленовая электросварная, ПЭ100, SDR11, диаметр 110 мм
|  | Всего по позиции |  |  |  | 12: 11457.38 | [27 empty] | Всего по позиции
25 | ГЭСН22-01-021-05 | Укладка трубопроводов из полиэтиленовых труб диаметром: 160 мм |  |  |  | 4: км; 5: 0.06; 6: 1; 7: 0.06 | [21 empty] | Укладка трубопроводов из полиэтиленовых труб диаметром: 160 мм
| 1 | ОТ(ЗТ) |  |  |  | 4: чел.-ч; 7: 17.1912; 12: 7021.57 | [22 empty] | ОТ(ЗТ)
| 1-100-36 | Средний разряд работы 3,6 |  |  |  | 4: чел.-ч; 5: 286.52; 7: 17.1912; 10: 408.44; 12: 7021.57 | [23 empty] | Средний разряд работы 3,6
| 2 | ЭМ |  |  |  | 12: 310.76 | [22 empty] | ЭМ
|  | ОТм(ЗТм) |  |  |  | 4: чел.-ч; 7: 0.1845; 12: 85.42 | [22 empty] | ОТм(ЗТм)
| 91.05.05-015 | Краны на автомобильном ходу, грузоподъемность 16 т |  |  |  | 4: маш.-ч; 5: 0.73; 7: 0.0438; 10: 1686.72; 12: 73.88 | [23 empty] | Краны на автомобильном ходу, грузоподъемность 16 т
| 4-100-060 | ОТм(Зтм) Средний разряд машинистов 6 |  |  |  | 4: чел.-ч; 5: 0.73; 7: 0.0438; 10: 574.36; 12: 25.16 | [24 empty] | ОТм(Зтм) Средний разряд машинистов 6
| 91.10.09-012 | Установки для гидравлических испытаний трубопроводов, давление нагнетания низкое 0,1 МПа (1 кгс/см2), высокое 10 МПа (100 кгс/см2) при работе от передвижных электростанций |  |  |  | маш.-ч | 20 |  | 1.2 | 11.68 | 1.5 | 17.52 |  | 21.02 | [23 empty] | Установки для гидравлических испытаний трубопроводов, давление нагнетания низкое 0,1 МПа (1 кгс/см2), высокое 10 МПа (100 кгс/см2) при работе от передвижных электростанций
| 91.14.04-002 | Тягачи седельные, нагрузка на седельно-сцепное устройство до 15 т |  |  |  | 4: маш.-ч; 5: 0.025; 7: 0.0015; 10: 1173.99; 12: 1.76 | [23 empty] | Тягачи седельные, нагрузка на седельно-сцепное устройство до 15 т
| 4-100-050 | ОТм(Зтм) Средний разряд машинистов 5 |  |  |  | 4: чел.-ч; 5: 0.025; 7: 0.0015; 10: 491.4; 12: 0.74 | [24 empty] | ОТм(Зтм) Средний разряд машинистов 5
| 91.14.05-012 | Полуприцепы общего назначения, грузоподъемность до 15 т |  |  |  | 4: маш.-ч; 5: 0.025; 7: 0.0015; 10: 196.06; 12: 0.29 | [23 empty] | Полуприцепы общего назначения, грузоподъемность до 15 т
| 91.16.01-002 | Электростанции передвижные, мощность 4 кВт |  |  |  | 4: маш.-ч; 5: 2.32; 7: 0.1392; 10: 125.34; 12: 17.45 | [23 empty] | Электростанции передвижные, мощность 4 кВт
| 4-100-040 | ОТм(Зтм) Средний разряд машинистов 4 |  |  |  | 4: чел.-ч; 5: 2.32; 7: 0.1392; 10: 427.58; 12: 59.52 | [24 empty] | ОТм(Зтм) Средний разряд машинистов 4
| 91.17.04-056 | Аппараты с полуавтоматическим управлением процессом сварки "встык" пластмассовых труб диаметром до 160 мм |  |  |  | маш.-ч | 39.79 |  | 2.3874 | 50.77 | 1.62 | 82.25 |  | 196.36 | [23 empty] | Аппараты с полуавтоматическим управлением процессом сварки "встык" пластмассовых труб диаметром до 160 мм
| 4 | М |  |  |  | 12: 49.5 | [22 empty] | М
| 01.7.03.01-0001 | Вода |  |  |  | 4: м3; 5: 20.5; 7: 1.23; 10: 38.88; 12: 47.82 | [23 empty] | Вода
| 12.1.02.06-0012 | Рубероид кровельный РКК-350 |  |  |  | м2 | 0.44 |  | 0.0264 | 47.57 | 1.34 | 63.74 |  | 1.68 | [23 empty] | Рубероид кровельный РКК-350
Н | 24.3.03.13 | Трубы полиэтиленовые |  |  |  | 4: м; 5: 1008; 7: 60.48 | [29 empty] | Трубы полиэтиленовые
|  | Итого прямые затраты |  |  |  | 12: 7467.25 | [25 empty] | Итого прямые затраты
|  | ФОТ |  |  |  | 12: 7106.99 | [26 empty] | ФОТ
| Пр/812-018.0-1 | НР Наружные сети водопровода, канализации, теплоснабжения, газопровода |  |  |  | 4: %; 5: 117; 7: 117; 12: 8315.18 | [26 empty] | НР Наружные сети водопровода, канализации, теплоснабжения, газопровода
| Пр/774-018.0 | СП Наружные сети водопровода, канализации, теплоснабжения, газопровода |  |  |  | 4: %; 5: 74; 7: 74; 12: 5259.17 | [26 empty] | СП Наружные сети водопровода, канализации, теплоснабжения, газопровода
|  | Всего по позиции |  |  |  | 10: 350693.33; 12: 21041.6 | [27 empty] | Всего по позиции
26 | ТЦ_24.3.03.13_63_6312171965_26.06.2026_02_2.3 | Труба ПНД Мультипайп 1075 160 мм SDR 17 ПЭ100/ПЭ100RC |  |  |  | м | 60.48 | 1 | 60.48 |  |  | 1220.82 |  | 73835.19 | [21 empty] | Труба ПНД Мультипайп 1075 160 мм SDR 17 ПЭ100/ПЭ100RC
|  | Всего по позиции |  |  |  | 12: 73835.19 | [27 empty] | Всего по позиции
27 | ФСБЦ-24.3.05.07-0609 | Муфта полиэтиленовая электросварная, ПЭ100, SDR11, диаметр 160 мм |  |  |  | шт | 7 | 1 | 7 | 868.11 | 1.28 | 1111.18 |  | 7778.26 | [21 empty] | Муфта полиэтиленовая электросварная, ПЭ100, SDR11, диаметр 160 мм
|  | Всего по позиции |  |  |  | 12: 7778.26 | [27 empty] | Всего по позиции
28 | ГЭСН22-03-007-02 | Установка задвижек или клапанов обратных стальных диаметром: 100 мм |  |  |  | 4: шт; 5: 4; 6: 1; 7: 4 | [21 empty] | Установка задвижек или клапанов обратных стальных диаметром: 100 мм
| 1 | ОТ(ЗТ) |  |  |  | 4: чел.-ч; 7: 8.12; 12: 3316.53 | [22 empty] | ОТ(ЗТ)
| 1-100-36 | Средний разряд работы 3,6 |  |  |  | 4: чел.-ч; 5: 2.03; 7: 8.12; 10: 408.44; 12: 3316.53 | [23 empty] | Средний разряд работы 3,6
| 2 | ЭМ |  |  |  | 12: 116.29 | [22 empty] | ЭМ
|  | ОТм(ЗТм) |  |  |  | 4: чел.-ч; 7: 0.2; 12: 85.52 | [22 empty] | ОТм(ЗТм)
| 91.14.02-001 | Автомобили бортовые, грузоподъемность до 5 т |  |  |  | 4: маш.-ч; 5: 0.05; 7: 0.2; 10: 581.44; 12: 116.29 | [23 empty] | Автомобили бортовые, грузоподъемность до 5 т
| 4-100-040 | ОТм(Зтм) Средний разряд машинистов 4 |  |  |  | 4: чел.-ч; 5: 0.05; 7: 0.2; 10: 427.58; 12: 85.52 | [24 empty] | ОТм(Зтм) Средний разряд машинистов 4
| 4 | М |  |  |  | 12: 1948.32 | [22 empty] | М
| 01.7.15.03-0014 | Болты стальные с шестигранной головкой, в комплекте с шестигранной гайкой и плоской круглой шайбой, диаметр резьбы М16, длина болта 25-200 мм |  |  |  | т | 0.003 |  | 0.012 | 145801.49 | 1.07 | 156007.59 |  | 1872.09 | [23 empty] | Болты стальные с шестигранной головкой, в комплекте с шестигранной гайкой и плоской круглой шайбой, диаметр резьбы М16, длина болта 25-200 мм
| 01.7.19.04-0031 | Прокладки резиновые (пластина техническая прессованная) |  |  |  | кг | 0.08 |  | 0.32 | 138.5 | 1.72 | 238.22 |  | 76.23 | [23 empty] | Прокладки резиновые (пластина техническая прессованная)
Н | 18.1.02.01 | Задвижки стальные водопроводные (или клапаны обратные) |  |  |  | 4: шт; 5: 1; 7: 4 | [29 empty] | Задвижки стальные водопроводные (или клапаны обратные)
|  | Итого прямые затраты |  |  |  | 12: 5466.66 | [25 empty] | Итого прямые затраты
|  | ФОТ |  |  |  | 12: 3402.05 | [26 empty] | ФОТ
| Пр/812-018.0-1 | НР Наружные сети водопровода, канализации, теплоснабжения, газопровода |  |  |  | 4: %; 5: 117; 7: 117; 12: 3980.4 | [26 empty] | НР Наружные сети водопровода, канализации, теплоснабжения, газопровода
| Пр/774-018.0 | СП Наружные сети водопровода, канализации, теплоснабжения, газопровода |  |  |  | 4: %; 5: 74; 7: 74; 12: 2517.52 | [26 empty] | СП Наружные сети водопровода, канализации, теплоснабжения, газопровода
|  | Всего по позиции |  |  |  | 10: 2991.15; 12: 11964.58 | [27 empty] | Всего по позиции
29 | ФСБЦ-18.1.02.01-0083 | Задвижка клиновая с выдвижным шпинделем 30с41нж, присоединение к трубопроводу фланцевое, номинальное давление 1,6 МПа, номинальный диаметр 100 мм |  |  |  | шт | 4 | 1 | 4 | 8221.52 | 1.34 | 11016.84 |  | 44067.36 | [21 empty] | Задвижка клиновая с выдвижным шпинделем 30с41нж, присоединение к трубопроводу фланцевое, номинальное давление 1,6 МПа, номинальный диаметр 100 мм
|  | Всего по позиции |  |  |  | 12: 44067.36 | [27 empty] | Всего по позиции
30 | ГЭСН22-03-007-03 | Установка задвижек или клапанов обратных стальных диаметром: 150 мм | [33 empty] | Установка задвижек или клапанов обратных стальных диаметром: 150 мм | bar: 4 to 7
| 1 | ОТ(ЗТ) |  |  |  | 4: чел.-ч; 7: 2.46; 12: 1004.76 | [22 empty] | ОТ(ЗТ)
| 1-100-36 | Средний разряд работы 3,6 |  |  |  | 4: чел.-ч; 5: 2.46; 7: 2.46; 10: 408.44; 12: 1004.76 | [23 empty] | Средний разряд работы 3,6
| 2 | ЭМ |  |  |  | 12: 294.83 | [22 empty] | ЭМ
|  | ОТм(ЗТм) |  |  |  | 4: чел.-ч; 7: 0.28; 12: 134.98 | [22 empty] | ОТм(ЗТм)
| 91.05.05-015 | Краны на автомобильном ходу, грузоподъемность 16 т |  |  |  | 4: маш.-ч; 5: 0.03; 7: 0.03; 10: 1686.72; 12: 50.6 | [23 empty] | Краны на автомобильном ходу, грузоподъемность 16 т
| 4-100-060 | ОТм(Зтм) Средний разряд машинистов 6 |  |  |  | 4: чел.-ч; 5: 0.03; 7: 0.03; 10: 574.36; 12: 17.23 | [24 empty] | ОТм(Зтм) Средний разряд машинистов 6
| 91.10.05-004 | Трубоукладчики, номинальная грузоподъемность 6,3 т |  |  |  | маш.-ч | 0.17 |  | 0.17 | 994.01 | 1.17 | 1162.99 |  | 197.71 | [23 empty] | Трубоукладчики, номинальная грузоподъемность 6,3 т
| 4-100-050 | ОТм(Зтм) Средний разряд машинистов 5 |  |  |  | 4: чел.-ч; 5: 0.17; 7: 0.17; 10: 491.4; 12: 83.54 | [24 empty] | ОТм(Зтм) Средний разряд машинистов 5
| 91.14.02-001 | Автомобили бортовые, грузоподъемность до 5 т |  |  |  | 4: маш.-ч; 5: 0.08; 7: 0.08; 10: 581.44; 12: 46.52 | [23 empty] | Автомобили бортовые, грузоподъемность до 5 т
| 4-100-040 | ОТм(Зтм) Средний разряд машинистов 4 |  |  |  | 4: чел.-ч; 5: 0.08; 7: 0.08; 10: 427.58; 12: 34.21 | [24 empty] | ОТм(Зтм) Средний разряд машинистов 4
| 4 | М |  |  |  | 12: 1009.93 | [22 empty] | М
| 01.7.15.03-0015 | Болты стальные с шестигранной головкой, в комплекте с шестигранной гайкой и плоской круглой шайбой, диаметр резьбы М20 (М22), длина болта 40-220 мм |  |  |  | т | 0.006 |  | 0.006 | 151744.95 | 1.07 | 162367.1 |  | 974.2 | [23 empty] | Болты стальные с шестигранной головкой, в комплекте с шестигранной гайкой и плоской круглой шайбой, диаметр резьбы М20 (М22), длина болта 40-220 мм
| 01.7.19.04-0031 | Прокладки резиновые (пластина техническая прессованная) |  |  |  | кг | 0.15 |  | 0.15 | 138.5 | 1.72 | 238.22 |  | 35.73 | [23 empty] | Прокладки резиновые (пластина техническая прессованная)
Н | 18.1.02.01 | Задвижки стальные водопроводные (или клапаны обратные) | [41 empty] | Задвижки стальные водопроводные (или клапаны обратные) | bar: 4 to 5; 7
|  | Итого прямые затраты |  |  |  | 12: 2444.5 | [25 empty] | Итого прямые затраты
|  | ФОТ |  |  |  | 12: 1139.74 | [26 empty] | ФОТ
| Пр/812-018.0-1 | НР Наружные сети водопровода, канализации, теплоснабжения, газопровода |  |  |  | 4: %; 5: 117; 7: 117; 12: 1333.5 | [26 empty] | НР Наружные сети водопровода, канализации, теплоснабжения, газопровода
| Пр/774-018.0 | СП Наружные сети водопровода, канализации, теплоснабжения, газопровода |  |  |  | 4: %; 5: 74; 7: 74; 12: 843.41 | [26 empty] | СП Наружные сети водопровода, канализации, теплоснабжения, газопровода
|  | Всего по позиции |  |  |  | 10: 4621.41; 12: 4621.41 | [27 empty] | Всего по позиции
31 О | ФСБЦ-69.1.02.01-0004 | Задвижка клиновая фланцевая с выдвижным шпинделем 30с941нж, с электроприводом, для воды, пара и нефтепродуктов, номинальное давление 1,6 МПа, номинальный диаметр 150 мм |  |  |  | компл | 1 | 1 | 1 | 109881.54 | 1.18 | 129660.22 |  | 129660.22 | [21 empty] | Задвижка клиновая фланцевая с выдвижным шпинделем 30с941нж, с электроприводом, для воды, пара и нефтепродуктов, номинальное давление 1,6 МПа, номинальный диаметр 150 мм
|  | Всего по позиции |  |  |  | 12: 129660.22 | [27 empty] | Всего по позиции
32 | ГЭСН22-03-001-01 | Установка фасонных частей чугунных диаметром: 50-100 мм |  |  |  | 4: т; 5: 0.04; 6: 1; 7: 0.04 | [21 empty] | Установка фасонных частей чугунных диаметром: 50-100 мм
| 1 | ОТ(ЗТ) |  |  |  | 4: чел.-ч; 7: 1.684; 12: 639.45 | [22 empty] | ОТ(ЗТ)
| 1-100-30 | Средний разряд работы 3,0 |  |  |  | 4: чел.-ч; 5: 42.1; 7: 1.684; 10: 379.72; 12: 639.45 | [23 empty] | Средний разряд работы 3,0
| 2 | ЭМ |  |  |  | 12: 22.33 | [22 empty] | ЭМ
|  | ОТм(ЗТм) |  |  |  | 4: чел.-ч; 7: 0.0384; 12: 16.42 | [22 empty] | ОТм(ЗТм)
| 91.14.02-001 | Автомобили бортовые, грузоподъемность до 5 т |  |  |  | 4: маш.-ч; 5: 0.96; 7: 0.0384; 10: 581.44; 12: 22.33 | [23 empty] | Автомобили бортовые, грузоподъемность до 5 т
| 4-100-040 | ОТм(Зтм) Средний разряд машинистов 4 |  |  |  | 4: чел.-ч; 5: 0.96; 7: 0.0384; 10: 427.58; 12: 16.42 | [24 empty] | ОТм(Зтм) Средний разряд машинистов 4
| 4 | М |  |  |  | 12: 234.36 | [22 empty] | М
| 04.3.01.03-0001 | Раствор хризотилцементный |  |  |  | м3 | 0.014 |  | 0.00056 | 2750.65 | 1.66 | 4566.08 |  | 2.56 | [23 empty] | Раствор хризотилцементный
| 01.7.07.29-0322 | Канат пропитанный (каболка) из льняного и джутового волокна, канализационный и водопроводный, отжатый, диаметр 10-100 мм |  |  |  | кг | 23.27 |  | 0.9308 | 152.78 | 1.63 | 249.03 |  | 231.8 | [23 empty] | Канат пропитанный (каболка) из льняного и джутового волокна, канализационный и водопроводный, отжатый, диаметр 10-100 мм
Н | 23.8.05.15 | Части чугунные фасонные соединительные к чугунным напорным трубам |  |  |  | 4: т; 5: 1; 7: 0.04 | [29 empty] | Части чугунные фасонные соединительные к чугунным напорным трубам
|  | Итого прямые затраты |  |  |  | 12: 912.56 | [25 empty] | Итого прямые затраты
|  | ФОТ |  |  |  | 12: 655.87 | [26 empty] | ФОТ
| Пр/812-018.0-1 | НР Наружные сети водопровода, канализации, теплоснабжения, газопровода |  |  |  | 4: %; 5: 117; 7: 117; 12: 767.37 | [26 empty] | НР Наружные сети водопровода, канализации, теплоснабжения, газопровода
| Пр/774-018.0 | СП Наружные сети водопровода, канализации, теплоснабжения, газопровода |  |  |  | 4: %; 5: 74; 7: 74; 12: 485.34 | [26 empty] | СП Наружные сети водопровода, канализации, теплоснабжения, газопровода
|  | Всего по позиции |  |  |  | 10: 54131.75; 12: 2165.27 | [27 empty] | Всего по позиции
33 | ФСБЦ-23.8.05.09-0010 | Пожарная подставка фланцевая из высокопрочного чугуна с внутренним цементно-песчаным покрытием и наружным лаковым покрытием, диаметр 100 мм |  |  |  | шт | 1 | 1 | 1 | 19102.67 | 1.6 | 30564.27 |  | 30564.27 | [21 empty] | Пожарная подставка фланцевая из высокопрочного чугуна с внутренним цементно-песчаным покрытием и наружным лаковым покрытием, диаметр 100 мм
|  | Всего по позиции |  |  |  | 12: 30564.27 | [27 empty] | Всего по позиции
34 | ГЭСН22-03-002-01 | Установка полиэтиленовых фасонных частей: отводов, колен, патрубков, переходов |  |  |  | 4: 10 шт; 5: 1.3; 6: 1; 7: 1.3 | [21 empty] | Установка полиэтиленовых фасонных частей: отводов, колен, патрубков, переходов
| 1 | ОТ(ЗТ) |  |  |  | 4: чел.-ч; 7: 5.382; 12: 2172.44 | [22 empty] | ОТ(ЗТ)
| 1-100-35 | Средний разряд работы 3,5 |  |  |  | 4: чел.-ч; 5: 4.14; 7: 5.382; 10: 403.65; 12: 2172.44 | [23 empty] | Средний разряд работы 3,5
| 2 | ЭМ |  |  |  | 12: 420.34 | [22 empty] | ЭМ
|  | ОТм(ЗТм) |  |  |  | 4: чел.-ч; 7: 0.026; 12: 13.03 | [22 empty] | ОТм(ЗТм)
| 91.05.05-015 | Краны на автомобильном ходу, грузоподъемность 16 т |  |  |  | 4: маш.-ч; 5: 0.01; 7: 0.013; 10: 1686.72; 12: 21.93 | [23 empty] | Краны на автомобильном ходу, грузоподъемность 16 т
| 4-100-060 | ОТм(Зтм) Средний разряд машинистов 6 |  |  |  | 4: чел.-ч; 5: 0.01; 7: 0.013; 10: 574.36; 12: 7.47 | [24 empty] | ОТм(Зтм) Средний разряд машинистов 6
| 91.14.02-001 | Автомобили бортовые, грузоподъемность до 5 т |  |  |  | 4: маш.-ч; 5: 0.01; 7: 0.013; 10: 581.44; 12: 7.56 | [23 empty] | Автомобили бортовые, грузоподъемность до 5 т
| 4-100-040 | ОТм(Зтм) Средний разряд машинистов 4 |  |  |  | 4: чел.-ч; 5: 0.01; 7: 0.013; 10: 427.58; 12: 5.56 | [24 empty] | ОТм(Зтм) Средний разряд машинистов 4
| 91.17.04-057 | Аппараты с полуавтоматическим управлением процессом сварки "встык" пластмассовых труб диаметром свыше 160 до 315 мм |  |  |  | маш.-ч | 2.24 |  | 2.912 | 82.85 | 1.62 | 134.22 |  | 390.85 | [23 empty] | Аппараты с полуавтоматическим управлением процессом сварки "встык" пластмассовых труб диаметром свыше 160 до 315 мм
Н | 24.3.05.19 | Фасонные части |  |  |  | 4: шт; 5: 10; 7: 13 | [29 empty] | Фасонные части
|  | Итого прямые затраты |  |  |  | 12: 2605.81 | [25 empty] | Итого прямые затраты
|  | ФОТ |  |  |  | 12: 2185.47 | [26 empty] | ФОТ
| Пр/812-018.0-1 | НР Наружные сети водопровода, канализации, теплоснабжения, газопровода |  |  |  | 4: %; 5: 117; 7: 117; 12: 2557 | [26 empty] | НР Наружные сети водопровода, канализации, теплоснабжения, газопровода
| Пр/774-018.0 | СП Наружные сети водопровода, канализации, теплоснабжения, газопровода |  |  |  | 4: %; 5: 74; 7: 74; 12: 1617.25 | [26 empty] | СП Наружные сети водопровода, канализации, теплоснабжения, газопровода
|  | Всего по позиции |  |  |  | 10: 5215.43; 12: 6780.06 | [27 empty] | Всего по позиции
35 | ФСБЦ-24.3.05.02-0213 | Заглушка полиэтиленовая, ПЭ100, стандартное размерное отношение SDR11, номинальный наружный диаметр 160 мм |  |  |  | шт | 1 | 1 | 1 | 491.76 | 1.16 | 570.44 |  | 570.44 | [21 empty] | Заглушка полиэтиленовая, ПЭ100, стандартное размерное отношение SDR11, номинальный наружный диаметр 160 мм
|  | Всего по позиции |  |  |  | 12: 570.44 | [27 empty] | Всего по позиции
36 | ФСБЦ-24.3.05.08-0228 | Отвод 90° полиэтиленовый литой, электросварной, диаметр 160 мм |  |  |  | шт | 1 | 1 | 1 | 4801.49 | 1.16 | 5569.73 |  | 5569.73 | [21 empty] | Отвод 90° полиэтиленовый литой, электросварной, диаметр 160 мм
|  | Всего по позиции |  |  |  | 12: 5569.73 | [27 empty] | Всего по позиции
37 | ФСБЦ-24.3.05.10-0013 | Переход полиэтиленовый литой, удлиненный, SDR11, диаметр 160х110 мм |  |  |  | шт | 1 | 1 | 1 | 518.04 | 1.16 | 600.93 |  | 600.93 | [21 empty] | Переход полиэтиленовый литой, удлиненный, SDR11, диаметр 160х110 мм
|  | Всего по позиции |  |  |  | 12: 600.93 | [27 empty] | Всего по позиции
38 | ФСБЦ-24.3.05.08-0226 | Отвод 90° полиэтиленовый литой, электросварной, диаметр 110 мм |  |  |  | шт | 2 | 1 | 2 | 2448.52 | 1.16 | 2840.28 |  | 5680.56 | [21 empty] | Отвод 90° полиэтиленовый литой, электросварной, диаметр 110 мм
|  | Всего по позиции |  |  |  | 12: 5680.56 | [27 empty] | Всего по позиции
39 | ФСБЦ-24.3.05.01-0042 | Втулка полиэтиленовая под фланец удлиненная, стандартное размерное отношение SDR17, класс кольцевой жесткости SN10, номинальный наружный диаметр 110 мм |  |  |  | шт | 6 | 1 | 6 | 255.6 | 1.16 | 296.5 |  | 1779 | [21 empty] | Втулка полиэтиленовая под фланец удлиненная, стандартное размерное отношение SDR17, класс кольцевой жесткости SN10, номинальный наружный диаметр 110 мм
|  | Всего по позиции |  |  |  | 12: 1779 | [27 empty] | Всего по позиции
40 | ФСБЦ-24.3.05.19-0507 | Фланец металлический для полипропиленовых труб, номинальное давление 1,6 МПа, диаметр 110 мм |  |  |  | шт | 6 | 1 | 6 | 622.47 | 1.14 | 709.62 |  | 4257.72 | [21 empty] | Фланец металлический для полипропиленовых труб, номинальное давление 1,6 МПа, диаметр 110 мм
|  | Всего по позиции |  |  |  | 12: 4257.72 | [27 empty] | Всего по позиции
41 | ФСБЦ-24.3.05.01-0043 | Втулка полиэтиленовая под фланец удлиненная, стандартное размерное отношение SDR17, класс кольцевой жесткости SN10, номинальный наружный диаметр 160 мм/SDR11 |  |  |  | шт | 2 | 1 | 2 | 638.4 | 1.16 | 740.54 |  | 1481.08 | [21 empty] | Втулка полиэтиленовая под фланец удлиненная, стандартное размерное отношение SDR17, класс кольцевой жесткости SN10, номинальный наружный диаметр 160 мм/SDR11
|  | Всего по позиции |  |  |  | 12: 1481.08 | [27 empty] | Всего по позиции
42 | ФСБЦ-24.3.05.19-0530 | Фланец металлический для полипропиленовых труб, номинальное давление 1,6 МПа, диаметр 160 мм |  |  |  | шт | 2 | 1 | 2 | 975.05 | 1.14 | 1111.56 |  | 2223.12 | [21 empty] | Фланец металлический для полипропиленовых труб, номинальное давление 1,6 МПа, диаметр 160 мм
|  | Всего по позиции |  |  |  | 12: 2223.12 | [27 empty] | Всего по позиции
43 | ГЭСН22-03-002-02 | Установка полиэтиленовых фасонных частей: тройников |  |  |  | 4: 10 шт; 5: 0.2; 6: 1; 7: 0.2 | [21 empty] | Установка полиэтиленовых фасонных частей: тройников
| 1 | ОТ(ЗТ) |  |  |  | 4: чел.-ч; 7: 1.222; 12: 493.26 | [22 empty] | ОТ(ЗТ)
| 1-100-35 | Средний разряд работы 3,5 |  |  |  | 4: чел.-ч; 5: 6.11; 7: 1.222; 10: 403.65; 12: 493.26 | [23 empty] | Средний разряд работы 3,5
| 2 | ЭМ |  |  |  | 12: 94.29 | [22 empty] | ЭМ
|  | ОТм(ЗТм) |  |  |  | 4: чел.-ч; 7: 0.006; 12: 2.86 | [22 empty] | ОТм(ЗТм)
| 91.05.05-015 | Краны на автомобильном ходу, грузоподъемность 16 т |  |  |  | 4: маш.-ч; 5: 0.01; 7: 0.002; 10: 1686.72; 12: 3.37 | [23 empty] | Краны на автомобильном ходу, грузоподъемность 16 т
| 4-100-060 | ОТм(Зтм) Средний разряд машинистов 6 |  |  |  | 4: чел.-ч; 5: 0.01; 7: 0.002; 10: 574.36; 12: 1.15 | [24 empty] | ОТм(Зтм) Средний разряд машинистов 6
| 91.14.02-001 | Автомобили бортовые, грузоподъемность до 5 т |  |  |  | 4: маш.-ч; 5: 0.02; 7: 0.004; 10: 581.44; 12: 2.33 | [23 empty] | Автомобили бортовые, грузоподъемность до 5 т
| 4-100-040 | ОТм(Зтм) Средний разряд машинистов 4 |  |  |  | 4: чел.-ч; 5: 0.02; 7: 0.004; 10: 427.58; 12: 1.71 | [24 empty] | ОТм(Зтм) Средний разряд машинистов 4
| 91.17.04-057 | Аппараты с полуавтоматическим управлением процессом сварки "встык" пластмассовых труб диаметром свыше 160 до 315 мм |  |  |  | маш.-ч | 3.3 |  | 0.66 | 82.85 | 1.62 | 134.22 |  | 88.59 | [23 empty] | Аппараты с полуавтоматическим управлением процессом сварки "встык" пластмассовых труб диаметром свыше 160 до 315 мм
Н | 24.3.05.15 | Фасонные части |  |  |  | 4: шт; 5: 10; 7: 2 | [29 empty] | Фасонные части
|  | Итого прямые затраты |  |  |  | 12: 590.41 | [25 empty] | Итого прямые затраты
|  | ФОТ |  |  |  | 12: 496.12 | [26 empty] | ФОТ
| Пр/812-018.0-1 | НР Наружные сети водопровода, канализации, теплоснабжения, газопровода |  |  |  | 4: %; 5: 117; 7: 117; 12: 580.46 | [26 empty] | НР Наружные сети водопровода, канализации, теплоснабжения, газопровода
| Пр/774-018.0 | СП Наружные сети водопровода, канализации, теплоснабжения, газопровода |  |  |  | 4: %; 5: 74; 7: 74; 12: 367.13 | [26 empty] | СП Наружные сети водопровода, канализации, теплоснабжения, газопровода
|  | Всего по позиции |  |  |  | 10: 7690; 12: 1538 | [27 empty] | Всего по позиции
44 | ФСБЦ-24.3.05.15-0222 | Тройник полиэтиленовый удлиненный, равнопроходной, SDR11, диаметр 110 мм |  |  |  | шт | 2 | 1 | 2 | 689.48 | 1.16 | 799.8 |  | 1599.6 | [21 empty] | Тройник полиэтиленовый удлиненный, равнопроходной, SDR11, диаметр 110 мм
|  | Всего по позиции |  |  |  | 12: 1599.6 | [27 empty] | Всего по позиции
45 | ГЭСН22-06-001-03 | Промывка с дезинфекцией трубопроводов диаметром: 100 мм |  |  |  | 4: км; 5: 0.14; 6: 1; 7: 0.14 | [21 empty] | Промывка с дезинфекцией трубопроводов диаметром: 100 мм
| 1 | ОТ(ЗТ) |  |  |  | 4: чел.-ч; 7: 7.21; 12: 2737.78 | [22 empty] | ОТ(ЗТ)
| 1-100-30 | Средний разряд работы 3,0 |  |  |  | 4: чел.-ч; 5: 51.5; 7: 7.21; 10: 379.72; 12: 2737.78 | [23 empty] | Средний разряд работы 3,0
| 4 | М |  |  |  | 12: 270.16 | [22 empty] | М
| 01.7.03.01-0001 | Вода |  |  |  | 4: м3; 5: 47; 7: 6.58; 10: 38.88; 12: 255.83 | [23 empty] | Вода
| 03.1.02.03-0014 | Известь хлорная, сорт I |  |  |  | т | 0.00235 |  | 0.000329 | 26885 | 1.62 | 43553.7 |  | 14.33 | [23 empty] | Известь хлорная, сорт I
|  | Итого прямые затраты |  |  |  | 12: 3007.94 | [25 empty] | Итого прямые затраты
|  | ФОТ |  |  |  | 12: 2737.78 | [26 empty] | ФОТ
| Пр/812-018.0-1 | НР Наружные сети водопровода, канализации, теплоснабжения, газопровода |  |  |  | 4: %; 5: 117; 7: 117; 12: 3203.2 | [26 empty] | НР Наружные сети водопровода, канализации, теплоснабжения, газопровода
| Пр/774-018.0 | СП Наружные сети водопровода, канализации, теплоснабжения, газопровода |  |  |  | 4: %; 5: 74; 7: 74; 12: 2025.96 | [26 empty] | СП Наружные сети водопровода, канализации, теплоснабжения, газопровода
|  | Всего по позиции |  |  |  | 10: 58836.43; 12: 8237.1 | [27 empty] | Всего по позиции
46 | ГЭСН22-06-001-05 | Промывка с дезинфекцией трубопроводов диаметром: 150 мм |  |  |  | 4: км; 5: 0.06; 6: 1; 7: 0.06 | [21 empty] | Промывка с дезинфекцией трубопроводов диаметром: 150 мм
| 1 | ОТ(ЗТ) |  |  |  | 4: чел.-ч; 7: 3.708; 12: 1408 | [22 empty] | ОТ(ЗТ)
| 1-100-30 | Средний разряд работы 3,0 |  |  |  | 4: чел.-ч; 5: 61.8; 7: 3.708; 10: 379.72; 12: 1408 | [23 empty] | Средний разряд работы 3,0
| 4 | М |  |  |  | 12: 266.05 | [22 empty] | М
| 01.7.03.01-0001 | Вода |  |  |  | 4: м3; 5: 108; 7: 6.48; 10: 38.88; 12: 251.94 | [23 empty] | Вода
| 03.1.02.03-0014 | Известь хлорная, сорт I |  |  |  | т | 0.0054 |  | 0.000324 | 26885 | 1.62 | 43553.7 |  | 14.11 | [23 empty] | Известь хлорная, сорт I
|  | Итого прямые затраты |  |  |  | 12: 1674.05 | [25 empty] | Итого прямые затраты
|  | ФОТ |  |  |  | 12: 1408 | [26 empty] | ФОТ
| Пр/812-018.0-1 | НР Наружные сети водопровода, канализации, теплоснабжения, газопровода |  |  |  | 4: %; 5: 117; 7: 117; 12: 1647.36 | [26 empty] | НР Наружные сети водопровода, канализации, теплоснабжения, газопровода
| Пр/774-018.0 | СП Наружные сети водопровода, канализации, теплоснабжения, газопровода |  |  |  | 4: %; 5: 74; 7: 74; 12: 1041.92 | [26 empty] | СП Наружные сети водопровода, канализации, теплоснабжения, газопровода
|  | Всего по позиции |  |  |  | 10: 72722.17; 12: 4363.33 | [27 empty] | Всего по позиции
Гильзы | [46 empty] | Гильзы
47 | ГЭСН16-02-012-08 | Изготовление стальных гильз диаметром: 200 мм |  |  |  | 4: 100 шт; 5: 0.11; 6: 1; 7: 0.11 | [21 empty] | Изготовление стальных гильз диаметром: 200 мм
| 1 | ОТ(ЗТ) |  |  |  | 4: чел.-ч; 7: 1.5202; 12: 638.94 | [22 empty] | ОТ(ЗТ)
| 2-100-01 | Рабочий 1 разряда |  |  |  | 4: чел.-ч; 5: 0.01; 7: 0.0011; 10: 319.09; 12: 0.35 | [23 empty] | Рабочий 1 разряда
| 2-100-02 | Рабочий 2 разряда |  |  |  | 4: чел.-ч; 5: 0.72; 7: 0.0792; 10: 347.81; 12: 27.55 | [23 empty] | Рабочий 2 разряда
| 2-100-03 | Рабочий 3 разряда |  |  |  | 4: чел.-ч; 5: 0.88; 7: 0.0968; 10: 379.72; 12: 36.76 | [23 empty] | Рабочий 3 разряда
| 2-100-04 | Рабочий 4 разряда |  |  |  | 4: чел.-ч; 5: 12.21; 7: 1.3431; 10: 427.58; 12: 574.28 | [23 empty] | Рабочий 4 разряда
| 2 | ЭМ |  |  |  | 12: 64.63 | [22 empty] | ЭМ
|  | ОТм(ЗТм) |  |  |  | 4: чел.-ч; 7: 0.0517; 12: 22.11 | [22 empty] | ОТм(ЗТм)
| 91.05.13-003 | Автомобили бортовые, грузоподъемность до 6 т, с краном-манипулятором, грузоподъемность 1,5 т |  |  |  | маш.-ч | 0.47 |  | 0.0517 | 735.21 | 1.38 | 1014.59 |  | 52.45 | [23 empty] | Автомобили бортовые, грузоподъемность до 6 т, с краном-манипулятором, грузоподъемность 1,5 т
| 4-100-040 | ОТм(Зтм) Средний разряд машинистов 4 |  |  |  | 4: чел.-ч; 5: 0.47; 7: 0.0517; 10: 427.58; 12: 22.11 | [24 empty] | ОТм(Зтм) Средний разряд машинистов 4
| 91.21.19-013 | Станки с абразивным кругом для чернового пиления стальных труб, арматуры, профиля и других заготовок |  |  |  | маш.-ч | 11 |  | 1.21 | 7.35 | 1.37 | 10.07 |  | 12.18 | [23 empty] | Станки с абразивным кругом для чернового пиления стальных труб, арматуры, профиля и других заготовок
| 4 | М |  |  |  | 12: 260.58 | [22 empty] | М
| 01.7.17.06-0104 | Круг отрезной плоский, размеры 400х4х32 мм |  |  |  | шт | 8.33 |  | 0.9163 | 233.1 | 1.22 | 284.38 |  | 260.58 | [23 empty] | Круг отрезной плоский, размеры 400х4х32 мм
П,Н | 23.5.02.02-0085 | Трубы стальные электросварные прямошовные из стали марок Ст2, 10, наружный диаметр 219 мм, толщина стенки 4 мм |  |  |  | 4: м; 5: 0; 7: 0 | [29 empty] | Трубы стальные электросварные прямошовные из стали марок Ст2, 10, наружный диаметр 219 мм, толщина стенки 4 мм
|  | Итого прямые затраты |  |  |  | 12: 986.26 | [25 empty] | Итого прямые затраты
|  | ФОТ |  |  |  | 12: 661.05 | [26 empty] | ФОТ
| Пр/812-108.0-1 | НР Изготовление в построечных условиях материалов, полуфабрикатов, металлических заготовок |  |  |  | 4: %; 5: 73; 7: 73; 12: 482.57 | [26 empty] | НР Изготовление в построечных условиях материалов, полуфабрикатов, металлических заготовок
| Пр/774-108.0 | СП Изготовление в построечных условиях материалов, полуфабрикатов, металлических заготовок |  |  |  | 4: %; 5: 34; 7: 34; 12: 224.76 | [26 empty] | СП Изготовление в построечных условиях материалов, полуфабрикатов, металлических заготовок
|  | Всего по позиции |  |  |  | 10: 15396.27; 12: 1693.59 | [27 empty] | Всего по позиции
48 | ФСБЦ-23.5.02.02-0091 | Трубы стальные электросварные прямошовные из стали марок Ст2, 10, наружный диаметр 273 мм, толщина стенки 4 мм |  |  |  | м | 0.8 | 1 | 0.8 | 1863.97 | 0.93 | 1733.49 |  | 1386.79 | [21 empty] | Трубы стальные электросварные прямошовные из стали марок Ст2, 10, наружный диаметр 273 мм, толщина стенки 4 мм
|  | Всего по позиции |  |  |  | 12: 1386.79 | [27 empty] | Всего по позиции
49 | ФСБЦ-23.5.02.02-0085 | Трубы стальные электросварные прямошовные из стали марок Ст2, 10, наружный диаметр 219 мм, толщина стенки 4 мм |  |  |  | м | 1.4 | 1 | 1.4 | 1414.3 | 0.93 | 1315.3 |  | 1841.42 | [21 empty] | Трубы стальные электросварные прямошовные из стали марок Ст2, 10, наружный диаметр 219 мм, толщина стенки 4 мм
|  | Всего по позиции |  |  |  | 12: 1841.42 | [27 empty] | Всего по позиции
|  | Всего по разделу 2 Монтажные работы |  |  |  | 12: 2834283.74 | [30 empty] | Всего по разделу 2 Монтажные работы
Раздел 3. Водопроводные колодцы | [34 empty] | Раздел 3. Водопроводные колодцы
диаметр 1000мм | [46 empty] | диаметр 1000мм
50 | ГЭСН22-04-001-01 | Устройство круглых колодцев из сборного железобетона в грунтах: сухих |  |  |  | 4: 10 м3; 5: 0.182; 6: 1; 7: 0.182 | [21 empty] | Устройство круглых колодцев из сборного железобетона в грунтах: сухих
| 1 | ОТ(ЗТ) |  |  |  | 4: чел.-ч; 7: 16.1252; 12: 6277.38 | [22 empty] | ОТ(ЗТ)
| 1-100-32 | Средний разряд работы 3,2 |  |  |  | 4: чел.-ч; 5: 88.6; 7: 16.1252; 10: 389.29; 12: 6277.38 | [23 empty] | Средний разряд работы 3,2
| 2 | ЭМ |  |  |  | 12: 1694.06 | [22 empty] | ЭМ
|  | ОТм(ЗТм) |  |  |  | 4: чел.-ч; 7: 1.8819; 12: 882.65 | [22 empty] | ОТм(ЗТм)
| 91.05.05-015 | Краны на автомобильном ходу, грузоподъемность 16 т |  |  |  | 4: маш.-ч; 5: 2.82; 7: 0.51324; 10: 1686.72; 12: 865.69 | [23 empty] | Краны на автомобильном ходу, грузоподъемность 16 т
| 4-100-060 | ОТм(Зтм) Средний разряд машинистов 6 |  |  |  | 4: чел.-ч; 5: 2.82; 7: 0.51324; 10: 574.36; 12: 294.78 | [24 empty] | ОТм(Зтм) Средний разряд машинистов 6
| 91.06.05-011 | Погрузчики одноковшовые универсальные фронтальные пневмоколесные, номинальная вместимость основного ковша 2,6 м3, грузоподъемность 5 т |  |  |  | 4: маш.-ч; 5: 0.23; 7: 0.04186; 10: 1655.91; 12: 69.32 | [23 empty] | Погрузчики одноковшовые универсальные фронтальные пневмоколесные, номинальная вместимость основного ковша 2,6 м3, грузоподъемность 5 т
| 4-100-050 | ОТм(Зтм) Средний разряд машинистов 5 |  |  |  | 4: чел.-ч; 5: 0.23; 7: 0.04186; 10: 491.4; 12: 20.57 | [24 empty] | ОТм(Зтм) Средний разряд машинистов 5
| 91.08.09-025 | Трамбовки электрические |  |  |  | маш.-ч | 0.32 |  | 0.05824 | 12.06 | 1.26 | 15.2 |  | 0.89 | [23 empty] | Трамбовки электрические
| 91.14.02-001 | Автомобили бортовые, грузоподъемность до 5 т |  |  |  | 4: маш.-ч; 5: 7.13; 7: 1.2977; 10: 581.44; 12: 754.51 | [23 empty] | Автомобили бортовые, грузоподъемность до 5 т
| 4-100-040 | ОТм(Зтм) Средний разряд машинистов 4 |  |  |  | 4: чел.-ч; 5: 7.13; 7: 1.2977; 10: 427.58; 12: 554.85 | [24 empty] | ОТм(Зтм) Средний разряд машинистов 4
| 91.16.01-002 | Электростанции передвижные, мощность 4 кВт |  |  |  | 4: маш.-ч; 5: 0.16; 7: 0.02912; 10: 125.34; 12: 3.65 | [23 empty] | Электростанции передвижные, мощность 4 кВт
| 4-100-040 | ОТм(Зтм) Средний разряд машинистов 4 |  |  |  | 4: чел.-ч; 5: 0.16; 7: 0.02912; 10: 427.58; 12: 12.45 | [24 empty] | ОТм(Зтм) Средний разряд машинистов 4
| 4 | М |  |  |  | 12: 890 | [22 empty] | М
| 01.7.03.01-0001 | Вода |  |  |  | 4: м3; 5: 0.0031; 7: 0.0005642; 10: 38.88; 12: 0.02 | [23 empty] | Вода
| 01.7.15.06-0111 | Гвозди строительные |  |  |  | 4: т; 5: 0.0008; 7: 0.0001456; 10: 81190.17; 12: 11.82 | [23 empty] | Гвозди строительные
| 02.2.05.04-2090 | Щебень из плотных горных пород для строительных работ М 800, фракция 20-40 мм |  |  |  | 4: м3; 5: 2.26; 7: 0.41132; 10: 1553.56; 12: 639.01 | [23 empty] | Щебень из плотных горных пород для строительных работ М 800, фракция 20-40 мм
| 03.1.02.03-0011 | Известь строительная негашеная комовая, сорт I |  |  |  | т | 0.0011 |  | 0.0002002 | 5275.05 | 1.62 | 8545.58 |  | 1.71 | [23 empty] | Известь строительная негашеная комовая, сорт I
| 04.3.01.09-0012 | Раствор готовый кладочный, цементный, М50 |  |  |  | м3 | 0.1 |  | 0.0182 | 3486.8 | 1.66 | 5788.09 |  | 105.34 | [23 empty] | Раствор готовый кладочный, цементный, М50
| 11.1.03.01-0063 | Бруски обрезные хвойных пород (ель, сосна), естественной влажности, длина 2-6,5 м, ширина 20-90 мм, толщина 20-90 мм, сорт III |  |  |  | м3 | 0.04 |  | 0.00728 | 16496.03 | 1.1 | 18145.63 |  | 132.1 | [23 empty] | Бруски обрезные хвойных пород (ель, сосна), естественной влажности, длина 2-6,5 м, ширина 20-90 мм, толщина 20-90 мм, сорт III
П,Н | 05.1.01.09 | Кольца для колодцев сборные железобетонные диаметром 1500 мм |  |  |  | 4: м3; 5: 0; 7: 0 | [29 empty] | Кольца для колодцев сборные железобетонные диаметром 1500 мм
П,Н | 05.1.01.09 | Кольца для колодцев сборные железобетонные диаметром 700 мм |  |  |  | 4: м3; 5: 0; 7: 0 | [29 empty] | Кольца для колодцев сборные железобетонные диаметром 700 мм
П,Н | 05.1.06.06 | Плиты покрытий и перекрытий ребристые железобетонные |  |  |  | 4: м3; 5: 0; 7: 0 | [29 empty] | Плиты покрытий и перекрытий ребристые железобетонные
П,Н | 07.2.07.12-0011 | Металлоконструкции зданий и сооружений с преобладанием гнутых профилей и круглых труб |  |  |  | 4: т; 5: 0; 7: 0 | [29 empty] | Металлоконструкции зданий и сооружений с преобладанием гнутых профилей и круглых труб
П,Н | 08.1.02.06 | Люки чугунные |  |  |  | 4: шт; 5: 0; 7: 0 | [29 empty] | Люки чугунные
Н | 11.1.03.06 | Щиты из досок |  |  |  | 4: м2; 5: 1.2; 7: 0.2184 | [29 empty] | Щиты из досок
Н | 04.1.02.05 | Смеси бетонные тяжелого бетона |  |  |  | 4: м3; 5: 1.33; 7: 0.24206 | [29 empty] | Смеси бетонные тяжелого бетона
|  | Итого прямые затраты |  |  |  | 12: 9744.09 | [25 empty] | Итого прямые затраты
|  | ФОТ |  |  |  | 12: 7160.03 | [26 empty] | ФОТ
| Пр/812-018.0-1 | НР Наружные сети водопровода, канализации, теплоснабжения, газопровода |  |  |  | 4: %; 5: 117; 7: 117; 12: 8377.24 | [26 empty] | НР Наружные сети водопровода, канализации, теплоснабжения, газопровода
| Пр/774-018.0 | СП Наружные сети водопровода, канализации, теплоснабжения, газопровода |  |  |  | 4: %; 5: 74; 7: 74; 12: 5298.42 | [26 empty] | СП Наружные сети водопровода, канализации, теплоснабжения, газопровода
|  | Всего по позиции |  |  |  | 10: 128679.95; 12: 23419.75 | [27 empty] | Всего по позиции
51 | ФСБЦ-11.1.03.06-0001 | Доска обрезная антисептированная, естественной влажности, длина 4-6 м, ширина 150 мм, толщина 40 мм, сорт II |  |  |  | м3 | 0.008736 | 1 | 0.008736 | 16819.99 | 1.63 | 27416.58 |  | 239.51 | [21 empty] | Доска обрезная антисептированная, естественной влажности, длина 4-6 м, ширина 150 мм, толщина 40 мм, сорт II
|  | Всего по позиции |  |  |  | 12: 239.51 | [27 empty] | Всего по позиции
52 | ФСБЦ-04.1.02.05-0134 | Смеси бетонные тяжелого бетона (БСТ) на щебне из гравия, класс В15, F(1)150, W6 |  |  |  | м3 | 0.24206 | 1 | 0.24206 | 4707.41 | 1.05 | 4942.78 |  | 1196.45 | [21 empty] | Смеси бетонные тяжелого бетона (БСТ) на щебне из гравия, класс В15, F(1)150, W6
|  | Всего по позиции |  |  |  | 12: 1196.45 | [27 empty] | Всего по позиции
53 | ФСБЦ-07.5.01.02-0041 | Лестницы приставные и прислоненные с ограждениями |  |  |  | т | 0.0406 | 1 | 0.0406 | 109486.65 | 1.36 | 148901.84 |  | 6045.41 | [21 empty] | Лестницы приставные и прислоненные с ограждениями
|  | Всего по позиции |  |  |  | 12: 6045.41 | [27 empty] | Всего по позиции
54 | ФСБЦ-08.1.02.06-0021 | Люк чугунный круглый средний, номинальная нагрузка 125 кН, диаметр лаза 600 мм |  |  |  | шт | 2 | 1 | 2 | 4940.74 | 1.48 | 7312.3 |  | 14624.6 | [21 empty] | Люк чугунный круглый средний, номинальная нагрузка 125 кН, диаметр лаза 600 мм
|  | Всего по позиции |  |  |  | 12: 14624.6 | [27 empty] | Всего по позиции
55 | ФСБЦ-05.1.01.09-0015 | Кольцо железобетонное для смотровых колодцев водопроводных и канализационных сетей, внутренний диаметр 1000 мм, высота 0,89 м, расход арматуры 8 кг на 1 м, бетон В15, объем 0,27 м3 |  |  |  | м | 1.8 | 1 | 1.8 | 2908.41 | 1.23 | 3577.34 |  | 6439.21 | [21 empty] | Кольцо железобетонное для смотровых колодцев водопроводных и канализационных сетей, внутренний диаметр 1000 мм, высота 0,89 м, расход арматуры 8 кг на 1 м, бетон В15, объем 0,27 м3
|  | Всего по позиции |  |  |  | 12: 6439.21 | [27 empty] | Всего по позиции
56 | ФСБЦ-05.1.01.09-0014 | Кольцо железобетонное для смотровых колодцев водопроводных и канализационных сетей, внутренний диаметр 1000 мм, высота 0,59 м, расход арматуры 7 кг на 1 м, бетон В15, объем 0,271 м3 |  |  |  | м | 2.4 | 1 | 2.4 | 3232.49 | 1.23 | 3975.96 |  | 9542.3 | [21 empty] | Кольцо железобетонное для смотровых колодцев водопроводных и канализационных сетей, внутренний диаметр 1000 мм, высота 0,59 м, расход арматуры 7 кг на 1 м, бетон В15, объем 0,271 м3
|  | Всего по позиции |  |  |  | 12: 9542.3 | [27 empty] | Всего по позиции
57 | ФСБЦ-05.1.01.11-0044 | Плиты днища железобетонные, объем до 0,5 м3, бетон В15, расход арматуры от 50 до 100 кг/м3 |  |  |  | м3 | 0.36 | 1 | 0.36 | 10149.72 | 2.07 | 21009.92 |  | 7563.57 | [21 empty] | Плиты днища железобетонные, объем до 0,5 м3, бетон В15, расход арматуры от 50 до 100 кг/м3
|  | Всего по позиции |  |  |  | 12: 7563.57 | [27 empty] | Всего по позиции
58 | ФСБЦ-05.1.01.09-0117 | Плиты перекрытий железобетонные для смотровых колодцев водопроводных и канализационных сетей, объем до 0,2 м3, бетон В15, расход арматуры от 50 до 100 кг/м3 |  |  |  | м3 | 0.2 | 1 | 0.2 | 11049.32 | 1.24 | 13701.16 |  | 2740.23 | [21 empty] | Плиты перекрытий железобетонные для смотровых колодцев водопроводных и канализационных сетей, объем до 0,2 м3, бетон В15, расход арматуры от 50 до 100 кг/м3
|  | Всего по позиции |  |  |  | 12: 2740.23 | [27 empty] | Всего по позиции
59 | ФСБЦ-05.1.01.09-0041 | Кольца опорные железобетонные, объем до 0,1 м3, бетон В15, расход арматуры до 50 кг/м3 |  |  |  | м3 | 0.04 | 1 | 0.04 | 19608.32 | 1.23 | 24118.23 |  | 964.73 | [21 empty] | Кольца опорные железобетонные, объем до 0,1 м3, бетон В15, расход арматуры до 50 кг/м3
|  | Всего по позиции |  |  |  | 12: 964.73 | [27 empty] | Всего по позиции
60 | ФСБЦ-05.1.01.09-0011 | Кольцо железобетонное для смотровых колодцев водопроводных и канализационных сетей, внутренний диаметр 700 мм и высота 0,29 м, расход арматуры 6 кг на 1 м, бетон В15, объем 0,172 м3 |  |  |  | м | 0.6 | 1 | 0.6 | 2081.71 | 1.23 | 2560.5 |  | 1536.3 | [21 empty] | Кольцо железобетонное для смотровых колодцев водопроводных и канализационных сетей, внутренний диаметр 700 мм и высота 0,29 м, расход арматуры 6 кг на 1 м, бетон В15, объем 0,172 м3
|  | Всего по позиции |  |  |  | 12: 1536.3 | [27 empty] | Всего по позиции
Диаметр 1500мм | [46 empty] | Диаметр 1500мм
61 | ГЭСН22-04-001-01 | Устройство круглых колодцев из сборного железобетона в грунтах: сухих |  |  |  | 4: 10 м3; 5: 0.3375; 6: 1; 7: 0.3375 | [21 empty] | Устройство круглых колодцев из сборного железобетона в грунтах: сухих
| 1 | ОТ(ЗТ) |  |  |  | 4: чел.-ч; 7: 29.9025; 12: 11640.74 | [22 empty] | ОТ(ЗТ)
| 1-100-32 | Средний разряд работы 3,2 |  |  |  | 4: чел.-ч; 5: 88.6; 7: 29.9025; 10: 389.29; 12: 11640.74 | [23 empty] | Средний разряд работы 3,2
| 2 | ЭМ |  |  |  | 12: 3141.45 | [22 empty] | ЭМ
|  | ОТм(ЗТм) |  |  |  | 4: чел.-ч; 7: 3.4897; 12: 1636.8 | [22 empty] | ОТм(ЗТм)
| 91.05.05-015 | Краны на автомобильном ходу, грузоподъемность 16 т |  |  |  | 4: маш.-ч; 5: 2.82; 7: 0.95175; 10: 1686.72; 12: 1605.34 | [23 empty] | Краны на автомобильном ходу, грузоподъемность 16 т
| 4-100-060 | ОТм(Зтм) Средний разряд машинистов 6 |  |  |  | 4: чел.-ч; 5: 2.82; 7: 0.95175; 10: 574.36; 12: 546.65 | [24 empty] | ОТм(Зтм) Средний разряд машинистов 6
| 91.06.05-011 | Погрузчики одноковшовые универсальные фронтальные пневмоколесные, номинальная вместимость основного ковша 2,6 м3, грузоподъемность 5 т |  |  |  | 4: маш.-ч; 5: 0.23; 7: 0.077625; 10: 1655.91; 12: 128.54 | [23 empty] | Погрузчики одноковшовые универсальные фронтальные пневмоколесные, номинальная вместимость основного ковша 2,6 м3, грузоподъемность 5 т
| 4-100-050 | ОТм(Зтм) Средний разряд машинистов 5 |  |  |  | 4: чел.-ч; 5: 0.23; 7: 0.077625; 10: 491.4; 12: 38.14 | [24 empty] | ОТм(Зтм) Средний разряд машинистов 5
| 91.08.09-025 | Трамбовки электрические |  |  |  | маш.-ч | 0.32 |  | 0.108 | 12.06 | 1.26 | 15.2 |  | 1.64 | [23 empty] | Трамбовки электрические
| 91.14.02-001 | Автомобили бортовые, грузоподъемность до 5 т |  |  |  | 4: маш.-ч; 5: 7.13; 7: 2.4064; 10: 581.44; 12: 1399.16 | [23 empty] | Автомобили бортовые, грузоподъемность до 5 т
| 4-100-040 | ОТм(Зтм) Средний разряд машинистов 4 |  |  |  | 4: чел.-ч; 5: 7.13; 7: 2.4064; 10: 427.58; 12: 1028.92 | [24 empty] | ОТм(Зтм) Средний разряд машинистов 4
| 91.16.01-002 | Электростанции передвижные, мощность 4 кВт |  |  |  | 4: маш.-ч; 5: 0.16; 7: 0.054; 10: 125.34; 12: 6.77 | [23 empty] | Электростанции передвижные, мощность 4 кВт
| 4-100-040 | ОТм(Зтм) Средний разряд машинистов 4 |  |  |  | 4: чел.-ч; 5: 0.16; 7: 0.054; 10: 427.58; 12: 23.09 | [24 empty] | ОТм(Зтм) Средний разряд машинистов 4
| 4 | М |  |  |  | 12: 1650.43 | [22 empty] | М
| 01.7.03.01-0001 | Вода |  |  |  | 4: м3; 5: 0.0031; 7: 0.0010463; 10: 38.88; 12: 0.04 | [23 empty] | Вода
| 01.7.15.06-0111 | Гвозди строительные |  |  |  | 4: т; 5: 0.0008; 7: 0.00027; 10: 81190.17; 12: 21.92 | [23 empty] | Гвозди строительные
| 02.2.05.04-2090 | Щебень из плотных горных пород для строительных работ М 800, фракция 20-40 мм |  |  |  | 4: м3; 5: 2.26; 7: 0.76275; 10: 1553.56; 12: 1184.98 | [23 empty] | Щебень из плотных горных пород для строительных работ М 800, фракция 20-40 мм
| 03.1.02.03-0011 | Известь строительная негашеная комовая, сорт I |  |  |  | т | 0.0011 |  | 0.0003713 | 5275.05 | 1.62 | 8545.58 |  | 3.17 | [23 empty] | Известь строительная негашеная комовая, сорт I
| 04.3.01.09-0012 | Раствор готовый кладочный, цементный, М50 |  |  |  | м3 | 0.1 |  | 0.03375 | 3486.8 | 1.66 | 5788.09 |  | 195.35 | [23 empty] | Раствор готовый кладочный, цементный, М50
| 11.1.03.01-0063 | Бруски обрезные хвойных пород (ель, сосна), естественной влажности, длина 2-6,5 м, ширина 20-90 мм, толщина 20-90 мм, сорт III |  |  |  | м3 | 0.04 |  | 0.0135 | 16496.03 | 1.1 | 18145.63 |  | 244.97 | [23 empty] | Бруски обрезные хвойных пород (ель, сосна), естественной влажности, длина 2-6,5 м, ширина 20-90 мм, толщина 20-90 мм, сорт III
П,Н | 05.1.01.09 | Кольца для колодцев сборные железобетонные диаметром 1500 мм |  |  |  | 4: м3; 5: 0; 7: 0 | [29 empty] | Кольца для колодцев сборные железобетонные диаметром 1500 мм
П,Н | 05.1.01.09 | Кольца для колодцев сборные железобетонные диаметром 700 мм |  |  |  | 4: м3; 5: 0; 7: 0 | [29 empty] | Кольца для колодцев сборные железобетонные диаметром 700 мм
П,Н | 05.1.06.06 | Плиты покрытий и перекрытий ребристые железобетонные |  |  |  | 4: м3; 5: 0; 7: 0 | [29 empty] | Плиты покрытий и перекрытий ребристые железобетонные
П,Н | 07.2.07.12-0011 | Металлоконструкции зданий и сооружений с преобладанием гнутых профилей и круглых труб |  |  |  | 4: т; 5: 0; 7: 0 | [29 empty] | Металлоконструкции зданий и сооружений с преобладанием гнутых профилей и круглых труб
П,Н | 08.1.02.06 | Люки чугунные |  |  |  | 4: шт; 5: 0; 7: 0 | [29 empty] | Люки чугунные
Н | 11.1.03.06 | Щиты из досок |  |  |  | 4: м2; 5: 1.2; 7: 0.405 | [29 empty] | Щиты из досок
Н | 04.1.02.05 | Смеси бетонные тяжелого бетона |  |  |  | 4: м3; 5: 1.33; 7: 0.44888 | [29 empty] | Смеси бетонные тяжелого бетона
|  | Итого прямые затраты |  |  |  | 12: 18069.42 | [25 empty] | Итого прямые затраты
|  | ФОТ |  |  |  | 12: 13277.54 | [26 empty] | ФОТ
| Пр/812-018.0-1 | НР Наружные сети водопровода, канализации, теплоснабжения, газопровода |  |  |  | 4: %; 5: 117; 7: 117; 12: 15534.72 | [26 empty] | НР Наружные сети водопровода, канализации, теплоснабжения, газопровода
| Пр/774-018.0 | СП Наружные сети водопровода, канализации, теплоснабжения, газопровода |  |  |  | 4: %; 5: 74; 7: 74; 12: 9825.38 | [26 empty] | СП Наружные сети водопровода, канализации, теплоснабжения, газопровода
|  | Всего по позиции |  |  |  | 10: 128680.06; 12: 43429.52 | [27 empty] | Всего по позиции
62 | ФСБЦ-11.1.03.06-0001 | Доска обрезная антисептированная, естественной влажности, длина 4-6 м, ширина 150 мм, толщина 40 мм, сорт II |  |  |  | м3 | 0.0162 | 1 | 0.0162 | 16819.99 | 1.63 | 27416.58 |  | 444.15 | [21 empty] | Доска обрезная антисептированная, естественной влажности, длина 4-6 м, ширина 150 мм, толщина 40 мм, сорт II
|  | Всего по позиции |  |  |  | 12: 444.15 | [27 empty] | Всего по позиции
63 | ФСБЦ-04.1.02.05-0134 | Смеси бетонные тяжелого бетона (БСТ) на щебне из гравия, класс В15, F(1)150, W6 |  |  |  | м3 | 0.44888 | 1 | 0.44888 | 4707.41 | 1.05 | 4942.78 |  | 2218.69 | [21 empty] | Смеси бетонные тяжелого бетона (БСТ) на щебне из гравия, класс В15, F(1)150, W6
|  | Всего по позиции |  |  |  | 12: 2218.69 | [27 empty] | Всего по позиции
64 | ФСБЦ-07.5.01.02-0041 | Лестницы приставные и прислоненные с ограждениями |  |  |  | т | 0.0439 | 1 | 0.0439 | 109486.65 | 1.36 | 148901.84 |  | 6536.79 | [21 empty] | Лестницы приставные и прислоненные с ограждениями
|  | Всего по позиции |  |  |  | 12: 6536.79 | [27 empty] | Всего по позиции
65 | ФСБЦ-08.1.02.06-0021 | Люк чугунный круглый средний, номинальная нагрузка 125 кН, диаметр лаза 600 мм |  |  |  | шт | 2 | 1 | 2 | 4940.74 | 1.48 | 7312.3 |  | 14624.6 | [21 empty] | Люк чугунный круглый средний, номинальная нагрузка 125 кН, диаметр лаза 600 мм
|  | Всего по позиции |  |  |  | 12: 14624.6 | [27 empty] | Всего по позиции
66 | ФСБЦ-05.1.01.09-0017 | Кольцо железобетонное для смотровых колодцев водопроводных и канализационных сетей, внутренний диаметр 1500 мм, высота 0,59 м, расход арматуры 8 кг на 1 м, бетон В15, объем 0,449 м3 |  |  |  | м | 1.8 | 1 | 1.8 | 4582.96 | 1.23 | 5637.04 |  | 10146.67 | [21 empty] | Кольцо железобетонное для смотровых колодцев водопроводных и канализационных сетей, внутренний диаметр 1500 мм, высота 0,59 м, расход арматуры 8 кг на 1 м, бетон В15, объем 0,449 м3
|  | Всего по позиции |  |  |  | 12: 10146.67 | [27 empty] | Всего по позиции
67 | ФСБЦ-05.1.01.09-0018 | Кольцо железобетонное для смотровых колодцев водопроводных и канализационных сетей, внутренний диаметр 1500 мм, высота 0,89 м, расход арматуры 8 кг на 1 м, бетон В15, объем 0,449 м3 |  |  |  | м | 2.7 | 1 | 2.7 | 3868.45 | 1.23 | 4758.19 |  | 12847.11 | [21 empty] | Кольцо железобетонное для смотровых колодцев водопроводных и канализационных сетей, внутренний диаметр 1500 мм, высота 0,89 м, расход арматуры 8 кг на 1 м, бетон В15, объем 0,449 м3
|  | Всего по позиции |  |  |  | 12: 12847.11 | [27 empty] | Всего по позиции
68 | ФСБЦ-05.1.01.11-0044 | Плиты днища железобетонные, объем до 0,5 м3, бетон В15, расход арматуры от 50 до 100 кг/м3 |  |  |  | м3 | 0.76 | 1 | 0.76 | 10149.72 | 2.07 | 21009.92 |  | 15967.54 | [21 empty] | Плиты днища железобетонные, объем до 0,5 м3, бетон В15, расход арматуры от 50 до 100 кг/м3
|  | Всего по позиции |  |  |  | 12: 15967.54 | [27 empty] | Всего по позиции
69 | ФСБЦ-05.1.01.09-0119 | Плиты перекрытий железобетонные для смотровых колодцев водопроводных и канализационных сетей, объем до 0,6 м3, бетон В15, расход арматуры от 100 до 150 кг/м3 |  |  |  | м3 | 0.54 | 1 | 0.54 | 10883.84 | 1.24 | 13495.96 |  | 7287.82 | [21 empty] | Плиты перекрытий железобетонные для смотровых колодцев водопроводных и канализационных сетей, объем до 0,6 м3, бетон В15, расход арматуры от 100 до 150 кг/м3
|  | Всего по позиции |  |  |  | 12: 7287.82 | [27 empty] | Всего по позиции
70 | ФСБЦ-05.1.01.09-0041 | Кольца опорные железобетонные, объем до 0,1 м3, бетон В15, расход арматуры до 50 кг/м3 |  |  |  | м3 | 0.08 | 1 | 0.08 | 19608.32 | 1.23 | 24118.23 |  | 1929.46 | [21 empty] | Кольца опорные железобетонные, объем до 0,1 м3, бетон В15, расход арматуры до 50 кг/м3
|  | Всего по позиции |  |  |  | 12: 1929.46 | [27 empty] | Всего по позиции
Диаметр 2000мм | [46 empty] | Диаметр 2000мм
71 | ГЭСН22-04-001-01 | Устройство круглых колодцев из сборного железобетона в грунтах: сухих |  |  |  | 4: 10 м3; 5: 0.273; 6: 1; 7: 0.273 | [21 empty] | Устройство круглых колодцев из сборного железобетона в грунтах: сухих
| 1 | ОТ(ЗТ) |  |  |  | 4: чел.-ч; 7: 24.1878; 12: 9416.07 | [22 empty] | ОТ(ЗТ)
| 1-100-32 | Средний разряд работы 3,2 |  |  |  | 4: чел.-ч; 5: 88.6; 7: 24.1878; 10: 389.29; 12: 9416.07 | [23 empty] | Средний разряд работы 3,2
| 2 | ЭМ |  |  |  | 12: 2541.08 | [22 empty] | ЭМ
|  | ОТм(ЗТм) |  |  |  | 4: чел.-ч; 7: 2.8228; 12: 1324 | [22 empty] | ОТм(ЗТм)
| 91.05.05-015 | Краны на автомобильном ходу, грузоподъемность 16 т |  |  |  | 4: маш.-ч; 5: 2.82; 7: 0.76986; 10: 1686.72; 12: 1298.54 | [23 empty] | Краны на автомобильном ходу, грузоподъемность 16 т
| 4-100-060 | ОТм(Зтм) Средний разряд машинистов 6 |  |  |  | 4: чел.-ч; 5: 2.82; 7: 0.76986; 10: 574.36; 12: 442.18 | [24 empty] | ОТм(Зтм) Средний разряд машинистов 6
| 91.06.05-011 | Погрузчики одноковшовые универсальные фронтальные пневмоколесные, номинальная вместимость основного ковша 2,6 м3, грузоподъемность 5 т |  |  |  | 4: маш.-ч; 5: 0.23; 7: 0.06279; 10: 1655.91; 12: 103.97 | [23 empty] | Погрузчики одноковшовые универсальные фронтальные пневмоколесные, номинальная вместимость основного ковша 2,6 м3, грузоподъемность 5 т
| 4-100-050 | ОТм(Зтм) Средний разряд машинистов 5 |  |  |  | 4: чел.-ч; 5: 0.23; 7: 0.06279; 10: 491.4; 12: 30.86 | [24 empty] | ОТм(Зтм) Средний разряд машинистов 5
| 91.08.09-025 | Трамбовки электрические |  |  |  | маш.-ч | 0.32 |  | 0.08736 | 12.06 | 1.26 | 15.2 |  | 1.33 | [23 empty] | Трамбовки электрические
| 91.14.02-001 | Автомобили бортовые, грузоподъемность до 5 т |  |  |  | 4: маш.-ч; 5: 7.13; 7: 1.9465; 10: 581.44; 12: 1131.77 | [23 empty] | Автомобили бортовые, грузоподъемность до 5 т
| 4-100-040 | ОТм(Зтм) Средний разряд машинистов 4 |  |  |  | 4: чел.-ч; 5: 7.13; 7: 1.9465; 10: 427.58; 12: 832.28 | [24 empty] | ОТм(Зтм) Средний разряд машинистов 4
| 91.16.01-002 | Электростанции передвижные, мощность 4 кВт |  |  |  | 4: маш.-ч; 5: 0.16; 7: 0.04368; 10: 125.34; 12: 5.47 | [23 empty] | Электростанции передвижные, мощность 4 кВт
| 4-100-040 | ОТм(Зтм) Средний разряд машинистов 4 |  |  |  | 4: чел.-ч; 5: 0.16; 7: 0.04368; 10: 427.58; 12: 18.68 | [24 empty] | ОТм(Зтм) Средний разряд машинистов 4
| 4 | М |  |  |  | 12: 1335.01 | [22 empty] | М
| 01.7.03.01-0001 | Вода |  |  |  | 4: м3; 5: 0.0031; 7: 0.0008463; 10: 38.88; 12: 0.03 | [23 empty] | Вода
| 01.7.15.06-0111 | Гвозди строительные |  |  |  | 4: т; 5: 0.0008; 7: 0.0002184; 10: 81190.17; 12: 17.73 | [23 empty] | Гвозди строительные
| 02.2.05.04-2090 | Щебень из плотных горных пород для строительных работ М 800, фракция 20-40 мм |  |  |  | 4: м3; 5: 2.26; 7: 0.61698; 10: 1553.56; 12: 958.52 | [23 empty] | Щебень из плотных горных пород для строительных работ М 800, фракция 20-40 мм
| 03.1.02.03-0011 | Известь строительная негашеная комовая, сорт I |  |  |  | т | 0.0011 |  | 0.0003003 | 5275.05 | 1.62 | 8545.58 |  | 2.57 | [23 empty] | Известь строительная негашеная комовая, сорт I
| 04.3.01.09-0012 | Раствор готовый кладочный, цементный, М50 |  |  |  | м3 | 0.1 |  | 0.0273 | 3486.8 | 1.66 | 5788.09 |  | 158.01 | [23 empty] | Раствор готовый кладочный, цементный, М50
| 11.1.03.01-0063 | Бруски обрезные хвойных пород (ель, сосна), естественной влажности, длина 2-6,5 м, ширина 20-90 мм, толщина 20-90 мм, сорт III |  |  |  | м3 | 0.04 |  | 0.01092 | 16496.03 | 1.1 | 18145.63 |  | 198.15 | [23 empty] | Бруски обрезные хвойных пород (ель, сосна), естественной влажности, длина 2-6,5 м, ширина 20-90 мм, толщина 20-90 мм, сорт III
П,Н | 05.1.01.09 | Кольца для колодцев сборные железобетонные диаметром 1500 мм |  |  |  | 4: м3; 5: 0; 7: 0 | [29 empty] | Кольца для колодцев сборные железобетонные диаметром 1500 мм
П,Н | 05.1.01.09 | Кольца для колодцев сборные железобетонные диаметром 700 мм |  |  |  | 4: м3; 5: 0; 7: 0 | [29 empty] | Кольца для колодцев сборные железобетонные диаметром 700 мм
П,Н | 05.1.06.06 | Плиты покрытий и перекрытий ребристые железобетонные |  |  |  | 4: м3; 5: 0; 7: 0 | [29 empty] | Плиты покрытий и перекрытий ребристые железобетонные
П,Н | 07.2.07.12-0011 | Металлоконструкции зданий и сооружений с преобладанием гнутых профилей и круглых труб |  |  |  | 4: т; 5: 0; 7: 0 | [29 empty] | Металлоконструкции зданий и сооружений с преобладанием гнутых профилей и круглых труб
П,Н | 08.1.02.06 | Люки чугунные |  |  |  | 4: шт; 5: 0; 7: 0 | [29 empty] | Люки чугунные
Н | 11.1.03.06 | Щиты из досок |  |  |  | 4: м2; 5: 1.2; 7: 0.3276 | [29 empty] | Щиты из досок
Н | 04.1.02.05 | Смеси бетонные тяжелого бетона |  |  |  | 4: м3; 5: 1.33; 7: 0.36309 | [29 empty] | Смеси бетонные тяжелого бетона
|  | Итого прямые затраты |  |  |  | 12: 14616.16 | [25 empty] | Итого прямые затраты
|  | ФОТ |  |  |  | 12: 10740.07 | [26 empty] | ФОТ
| Пр/812-018.0-1 | НР Наружные сети водопровода, канализации, теплоснабжения, газопровода |  |  |  | 4: %; 5: 117; 7: 117; 12: 12565.88 | [26 empty] | НР Наружные сети водопровода, канализации, теплоснабжения, газопровода
| Пр/774-018.0 | СП Наружные сети водопровода, канализации, теплоснабжения, газопровода |  |  |  | 4: %; 5: 74; 7: 74; 12: 7947.65 | [26 empty] | СП Наружные сети водопровода, канализации, теплоснабжения, газопровода
|  | Всего по позиции |  |  |  | 10: 128680.18; 12: 35129.69 | [27 empty] | Всего по позиции
72 | ФСБЦ-11.1.03.06-0001 | Доска обрезная антисептированная, естественной влажности, длина 4-6 м, ширина 150 мм, толщина 40 мм, сорт II |  |  |  | м3 | 0.013104 | 1 | 0.013104 | 16819.99 | 1.63 | 27416.58 |  | 359.27 | [21 empty] | Доска обрезная антисептированная, естественной влажности, длина 4-6 м, ширина 150 мм, толщина 40 мм, сорт II
|  | Всего по позиции |  |  |  | 12: 359.27 | [27 empty] | Всего по позиции
73 | ФСБЦ-04.1.02.05-0134 | Смеси бетонные тяжелого бетона (БСТ) на щебне из гравия, класс В15, F(1)150, W6 |  |  |  | м3 | 0.36309 | 1 | 0.36309 | 4707.41 | 1.05 | 4942.78 |  | 1794.67 | [21 empty] | Смеси бетонные тяжелого бетона (БСТ) на щебне из гравия, класс В15, F(1)150, W6
|  | Всего по позиции |  |  |  | 12: 1794.67 | [27 empty] | Всего по позиции
74 | ФСБЦ-07.5.01.02-0041 | Лестницы приставные и прислоненные с ограждениями |  |  |  | т | 0.0236 | 1 | 0.0236 | 109486.65 | 1.36 | 148901.84 |  | 3514.08 | [21 empty] | Лестницы приставные и прислоненные с ограждениями
|  | Всего по позиции |  |  |  | 12: 3514.08 | [27 empty] | Всего по позиции
75 | ФСБЦ-08.1.02.06-0011 | Люк чугунный круглый легкий, номинальная нагрузка 15 кН, диаметр лаза 600 мм |  |  |  | шт | 1 | 1 | 1 | 3580.54 | 1.48 | 5299.2 |  | 5299.2 | [21 empty] | Люк чугунный круглый легкий, номинальная нагрузка 15 кН, диаметр лаза 600 мм
|  | Всего по позиции |  |  |  | 12: 5299.2 | [27 empty] | Всего по позиции
76 | ФСБЦ-05.1.01.09-0020 | Кольцо железобетонное для смотровых колодцев водопроводных и канализационных сетей, внутренний диаметр 2000 мм, высота 0,59 м, расход арматуры 22 кг на 1 м, бетон В15, объем 0,661 м3 |  |  |  | м | 0.6 | 1 | 0.6 | 6727.86 | 1.23 | 8275.27 |  | 4965.16 | [21 empty] | Кольцо железобетонное для смотровых колодцев водопроводных и канализационных сетей, внутренний диаметр 2000 мм, высота 0,59 м, расход арматуры 22 кг на 1 м, бетон В15, объем 0,661 м3
|  | Всего по позиции |  |  |  | 12: 4965.16 | [27 empty] | Всего по позиции
77 | ФСБЦ-05.1.01.09-0021 | Кольцо железобетонное для смотровых колодцев водопроводных и канализационных сетей, внутренний диаметр 2000 мм, высота 0,89 м, расход арматуры 22 кг на 1 м, бетон В15, объем 0,663 м3 |  |  |  | м | 1.8 | 1 | 1.8 | 4880.2 | 1.23 | 6002.65 |  | 10804.77 | [21 empty] | Кольцо железобетонное для смотровых колодцев водопроводных и канализационных сетей, внутренний диаметр 2000 мм, высота 0,89 м, расход арматуры 22 кг на 1 м, бетон В15, объем 0,663 м3
|  | Всего по позиции |  |  |  | 12: 10804.77 | [27 empty] | Всего по позиции
78 | ФСБЦ-05.1.01.11-0046 | Плиты днища железобетонные, объем до 0,6 м3, бетон В15, расход арматуры от 100 до 150 кг/м3 |  |  |  | м3 | 0.59 | 1 | 0.59 | 15012.75 | 2.07 | 31076.39 |  | 18335.07 | [21 empty] | Плиты днища железобетонные, объем до 0,6 м3, бетон В15, расход арматуры от 100 до 150 кг/м3
|  | Всего по позиции |  |  |  | 12: 18335.07 | [27 empty] | Всего по позиции
79 | ФСБЦ-05.1.01.09-0119 | Плиты перекрытий железобетонные для смотровых колодцев водопроводных и канализационных сетей, объем до 0,6 м3, бетон В15, расход арматуры от 100 до 150 кг/м3 |  |  |  | м3 | 0.55 | 1 | 0.55 | 10883.84 | 1.24 | 13495.96 |  | 7422.78 | [21 empty] | Плиты перекрытий железобетонные для смотровых колодцев водопроводных и канализационных сетей, объем до 0,6 м3, бетон В15, расход арматуры от 100 до 150 кг/м3
|  | Всего по позиции |  |  |  | 12: 7422.78 | [27 empty] | Всего по позиции
80 | ФСБЦ-05.1.01.09-0041 | Кольца опорные железобетонные, объем до 0,1 м3, бетон В15, расход арматуры до 50 кг/м3 |  |  |  | м3 | 0.02 | 1 | 0.02 | 19608.32 | 1.23 | 24118.23 |  | 482.36 | [21 empty] | Кольца опорные железобетонные, объем до 0,1 м3, бетон В15, расход арматуры до 50 кг/м3
|  | Всего по позиции |  |  |  | 12: 482.36 | [27 empty] | Всего по позиции
81 | ГЭСН08-02-001-01 | Кладка стен кирпичных наружных: простых при высоте этажа до 4 м |  |  |  | 4: м3; 5: 0.13; 6: 1; 7: 0.13 | [21 empty] | Кладка стен кирпичных наружных: простых при высоте этажа до 4 м
| Прил.8.1 п.3.6 | Кладка стен криволинейного очертания ОЗП=1,1; ТЗ=1,1 | [40 empty] | Кладка стен криволинейного очертания ОЗП=1,1; ТЗ=1,1
| 1 | ОТ(ЗТ) |  |  |  | 4: чел.-ч; 7: 0.64922; 12: 240.3 | [22 empty] | ОТ(ЗТ)
| 1-100-27 | Средний разряд работы 2,7 |  |  |  | чел.-ч | 4.54 | 1.1 | 0.64922 |  |  | 370.14 |  | 240.3 | [23 empty] | Средний разряд работы 2,7
| 2 | ЭМ |  |  |  | 12: 56.67 | [22 empty] | ЭМ
|  | ОТм(ЗТм) |  |  |  | 4: чел.-ч; 7: 0.052; 12: 29.87 | [22 empty] | ОТм(ЗТм)
| 91.05.01-017 | Краны башенные, грузоподъемность 8 т |  |  |  | 4: маш.-ч; 5: 0.4; 7: 0.052; 10: 1089.83; 12: 56.67 | [23 empty] | Краны башенные, грузоподъемность 8 т
| 4-100-060 | ОТм(Зтм) Средний разряд машинистов 6 |  |  |  | 4: чел.-ч; 5: 0.4; 7: 0.052; 10: 574.36; 12: 29.87 | [24 empty] | ОТм(Зтм) Средний разряд машинистов 6
| 4 | М |  |  |  | 12: 3.07 | [22 empty] | М
| 01.7.03.01-0001 | Вода |  |  |  | 4: м3; 5: 0.44; 7: 0.0572; 10: 38.88; 12: 2.22 | [23 empty] | Вода
| 11.1.03.01-0064 | Бруски обрезные хвойных пород (ель, сосна), естественной влажности, длина 2-6,5 м, ширина 20-90 мм, толщина 20-90 мм, сорт IV |  |  |  | м3 | 0.0005 |  | 6.5e-05 | 11821.04 | 1.1 | 13003.14 |  | 0.85 | [23 empty] | Бруски обрезные хвойных пород (ель, сосна), естественной влажности, длина 2-6,5 м, ширина 20-90 мм, толщина 20-90 мм, сорт IV
Н | 04.3.01.12 | Растворы цементно-известковые |  |  |  | 4: м3; 5: 0.24; 7: 0.0312 | [29 empty] | Растворы цементно-известковые
Н | 06.1.01.05 | Кирпич керамический или силикатный |  |  |  | 4: 1000 шт; 5: 0.38; 7: 0.0494 | [29 empty] | Кирпич керамический или силикатный
|  | Итого прямые затраты |  |  |  | 12: 329.91 | [25 empty] | Итого прямые затраты
|  | ФОТ |  |  |  | 12: 270.17 | [26 empty] | ФОТ
| Пр/812-008.0-1 | НР Конструкции из кирпича и блоков |  |  |  | 4: %; 5: 110; 7: 110; 12: 297.19 | [26 empty] | НР Конструкции из кирпича и блоков
| Пр/774-008.0 | СП Конструкции из кирпича и блоков |  |  |  | 4: %; 5: 69; 7: 69; 12: 186.42 | [26 empty] | СП Конструкции из кирпича и блоков
|  | Всего по позиции |  |  |  | 10: 6257.85; 12: 813.52 | [27 empty] | Всего по позиции
82 | ФСБЦ-06.1.01.05-0035 | Кирпич керамический рядовой полнотелый одинарный, размеры 250х120х65 мм, марка М100 |  |  |  | 1000 шт | 0.0494 | 1 | 0.0494 | 14803.89 | 1 | 14803.89 |  | 731.31 | [21 empty] | Кирпич керамический рядовой полнотелый одинарный, размеры 250х120х65 мм, марка М100
|  | Всего по позиции |  |  |  | 12: 731.31 | [27 empty] | Всего по позиции
83 | ФСБЦ-04.3.01.12-0004 | Раствор кладочный, цементно-известковый, М75 |  |  |  | м3 | 0.0312 | 1 | 0.0312 | 3859.62 | 1.66 | 6406.97 |  | 199.9 | [21 empty] | Раствор кладочный, цементно-известковый, М75
|  | Всего по позиции |  |  |  | 12: 199.9 | [27 empty] | Всего по позиции
|  | Всего по разделу 3 Водопроводные колодцы |  |  |  | 12: 279596.19 | [30 empty] | Всего по разделу 3 Водопроводные колодцы
Раздел 4. Отмостка | [34 empty] | Раздел 4. Отмостка
84 | ГЭСН27-04-001-04 | Устройство подстилающих и выравнивающих слоев оснований: из щебня |  |  |  | 4: 100 м3; 5: 0.00564; 6: 1; 7: 0.00564 | [21 empty] | Устройство подстилающих и выравнивающих слоев оснований: из щебня
| 1 | ОТ(ЗТ) |  |  |  | 4: чел.-ч; 7: 0.12182; 12: 43.54 | [22 empty] | ОТ(ЗТ)
| 1-100-23 | Средний разряд работы 2,3 |  |  |  | 4: чел.-ч; 5: 21.6; 7: 0.12182; 10: 357.38; 12: 43.54 | [23 empty] | Средний разряд работы 2,3
| 2 | ЭМ |  |  |  | 12: 346.01 | [22 empty] | ЭМ
|  | ОТм(ЗТм) |  |  |  | 4: чел.-ч; 7: 0.11618; 12: 64.72 | [22 empty] | ОТм(ЗТм)
| 91.01.01-035 | Бульдозеры, мощность 79 кВт (108 л.с.) |  |  |  | маш.-ч | 2.59 |  | 0.014608 | 887.54 | 1.4 | 1242.56 |  | 18.15 | [23 empty] | Бульдозеры, мощность 79 кВт (108 л.с.)
| 4-100-060 | ОТм(Зтм) Средний разряд машинистов 6 |  |  |  | 4: чел.-ч; 5: 2.59; 7: 0.014608; 10: 574.36; 12: 8.39 | [24 empty] | ОТм(Зтм) Средний разряд машинистов 6
| 91.01.02-004 | Автогрейдеры среднего типа, мощность 99 кВт (135 л.с.) |  |  |  | маш.-ч | 2.3 |  | 0.012972 | 1933 | 1.37 | 2648.21 |  | 34.35 | [23 empty] | Автогрейдеры среднего типа, мощность 99 кВт (135 л.с.)
| 4-100-060 | ОТм(Зтм) Средний разряд машинистов 6 |  |  |  | 4: чел.-ч; 5: 2.3; 7: 0.012972; 10: 574.36; 12: 7.45 | [24 empty] | ОТм(Зтм) Средний разряд машинистов 6
| 91.06.05-011 | Погрузчики одноковшовые универсальные фронтальные пневмоколесные, номинальная вместимость основного ковша 2,6 м3, грузоподъемность 5 т |  |  |  | 4: маш.-ч; 5: 2.46; 7: 0.013874; 10: 1655.91; 12: 22.97 | [23 empty] | Погрузчики одноковшовые универсальные фронтальные пневмоколесные, номинальная вместимость основного ковша 2,6 м3, грузоподъемность 5 т
| 4-100-050 | ОТм(Зтм) Средний разряд машинистов 5 |  |  |  | 4: чел.-ч; 5: 2.46; 7: 0.013874; 10: 491.4; 12: 6.82 | [24 empty] | ОТм(Зтм) Средний разряд машинистов 5
| 91.08.03-030 | Катки самоходные пневмоколесные статические, масса 30 т |  |  |  | маш.-ч | 12.21 |  | 0.068864 | 2391.6 | 1.59 | 3802.64 |  | 261.87 | [23 empty] | Катки самоходные пневмоколесные статические, масса 30 т
| 4-100-060 | ОТм(Зтм) Средний разряд машинистов 6 |  |  |  | 4: чел.-ч; 5: 12.21; 7: 0.068864; 10: 574.36; 12: 39.55 | [24 empty] | ОТм(Зтм) Средний разряд машинистов 6
| 91.13.01-038 | Машины поливомоечные, вместимость цистерны 6 м3 |  |  |  | 4: маш.-ч; 5: 1.04; 7: 0.0058656; 10: 1478.44; 12: 8.67 | [23 empty] | Машины поливомоечные, вместимость цистерны 6 м3
| 4-100-040 | ОТм(Зтм) Средний разряд машинистов 4 |  |  |  | 4: чел.-ч; 5: 1.04; 7: 0.0058656; 10: 427.58; 12: 2.51 | [24 empty] | ОТм(Зтм) Средний разряд машинистов 4
| 4 | М |  |  |  | 12: 1.53 | [22 empty] | М
| 01.7.03.01-0001 | Вода |  |  |  | 4: м3; 5: 7; 7: 0.03948; 10: 38.88; 12: 1.53 | [23 empty] | Вода
П,Н | 02.2.05.04 | Щебень из плотных горных пород |  |  |  | 4: м3; 5: 0; 7: 0 | [29 empty] | Щебень из плотных горных пород
|  | Итого прямые затраты |  |  |  | 12: 455.8 | [25 empty] | Итого прямые затраты
|  | ФОТ |  |  |  | 12: 108.26 | [26 empty] | ФОТ
| Пр/812-021.0-1 | НР Автомобильные дороги |  |  |  | 4: %; 5: 147; 7: 147; 12: 159.14 | [26 empty] | НР Автомобильные дороги
| Пр/774-021.0 | СП Автомобильные дороги |  |  |  | 4: %; 5: 134; 7: 134; 12: 145.07 | [26 empty] | СП Автомобильные дороги
|  | Всего по позиции |  |  |  | 10: 134753.55; 12: 760.01 | [27 empty] | Всего по позиции
85 | ФСБЦ-02.2.05.04-2088 | Щебень из плотных горных пород для строительных работ М 600, фракция 20-40 мм |  |  |  | м3 | 0.68808 | 1 | 0.68808 | 1892.9 | 0.8 | 1514.32 |  | 1041.97 | [21 empty] | Щебень из плотных горных пород для строительных работ М 600, фракция 20-40 мм
|  | Всего по позиции |  |  |  | 12: 1041.97 | [27 empty] | Всего по позиции
86 | ГЭСН27-07-001-01 | Устройство асфальтобетонных покрытий дорожек и тротуаров однослойных из литой мелкозернистой асфальтобетонной смеси толщиной 3 см/прим. |  |  |  | 4: 100 м2; 5: 0.0564; 6: 1; 7: 0.0564 | [21 empty] | Устройство асфальтобетонных покрытий дорожек и тротуаров однослойных из литой мелкозернистой асфальтобетонной смеси толщиной 3 см/прим.
| 1 | ОТ(ЗТ) |  |  |  | 4: чел.-ч; 7: 0.81216; 12: 335.6 | [22 empty] | ОТ(ЗТ)
| 1-100-37 | Средний разряд работы 3,7 |  |  |  | 4: чел.-ч; 5: 14.4; 7: 0.81216; 10: 413.22; 12: 335.6 | [23 empty] | Средний разряд работы 3,7
| 2 | ЭМ |  |  |  | 12: 7.8 | [22 empty] | ЭМ
|  | ОТм(ЗТм) |  |  |  | 4: чел.-ч; 7: 0.003948; 12: 1.96 | [22 empty] | ОТм(ЗТм)
| 91.05.05-015 | Краны на автомобильном ходу, грузоподъемность 16 т |  |  |  | 4: маш.-ч; 5: 0.02; 7: 0.001128; 10: 1686.72; 12: 1.9 | [23 empty] | Краны на автомобильном ходу, грузоподъемность 16 т
| 4-100-060 | ОТм(Зтм) Средний разряд машинистов 6 |  |  |  | 4: чел.-ч; 5: 0.02; 7: 0.001128; 10: 574.36; 12: 0.65 | [24 empty] | ОТм(Зтм) Средний разряд машинистов 6
| 91.06.05-011 | Погрузчики одноковшовые универсальные фронтальные пневмоколесные, номинальная вместимость основного ковша 2,6 м3, грузоподъемность 5 т |  |  |  | 4: маш.-ч; 5: 0.03; 7: 0.001692; 10: 1655.91; 12: 2.8 | [23 empty] | Погрузчики одноковшовые универсальные фронтальные пневмоколесные, номинальная вместимость основного ковша 2,6 м3, грузоподъемность 5 т
| 4-100-050 | ОТм(Зтм) Средний разряд машинистов 5 |  |  |  | 4: чел.-ч; 5: 0.03; 7: 0.001692; 10: 491.4; 12: 0.83 | [24 empty] | ОТм(Зтм) Средний разряд машинистов 5
| 91.08.09-001 | Плиты вибрационные с двигателем внутреннего сгорания, мощность до 6 кВт (8 л.с.) |  |  |  | 4: маш.-ч; 5: 0.85; 7: 0.04794; 10: 50.95; 12: 2.44 | [23 empty] | Плиты вибрационные с двигателем внутреннего сгорания, мощность до 6 кВт (8 л.с.)
| 91.14.02-001 | Автомобили бортовые, грузоподъемность до 5 т |  |  |  | 4: маш.-ч; 5: 0.02; 7: 0.001128; 10: 581.44; 12: 0.66 | [23 empty] | Автомобили бортовые, грузоподъемность до 5 т
| 4-100-040 | ОТм(Зтм) Средний разряд машинистов 4 |  |  |  | 4: чел.-ч; 5: 0.02; 7: 0.001128; 10: 427.58; 12: 0.48 | [24 empty] | ОТм(Зтм) Средний разряд машинистов 4
| 4 | М |  |  |  | 12: 112.75 | [22 empty] | М
| 01.2.01.01-1026 | Битум нефтяной дорожный БНД 90/130 |  |  |  | т | 0.06 |  | 0.003384 | 22876.38 | 0.91 | 20817.51 |  | 70.45 | [23 empty] | Битум нефтяной дорожный БНД 90/130
| 02.3.01.02-1118 | Песок природный для строительных работ II класс, средний |  |  |  | 4: м3; 5: 0.5; 7: 0.0282; 10: 1499.91; 12: 42.3 | [23 empty] | Песок природный для строительных работ II класс, средний
Н | 04.2.02.01 | Смеси литые асфальтобетонные горячие |  |  |  | 4: т; 5: 7.14; 7: 0.4027 | [29 empty] | Смеси литые асфальтобетонные горячие
|  | Итого прямые затраты |  |  |  | 12: 458.11 | [25 empty] | Итого прямые затраты
|  | ФОТ |  |  |  | 12: 337.56 | [26 empty] | ФОТ
| Пр/812-021.1-1 | НР Устройство покрытий дорожек, тротуаров, мостовых и площадок и прочее |  |  |  | 4: %; 5: 113; 7: 113; 12: 381.44 | [26 empty] | НР Устройство покрытий дорожек, тротуаров, мостовых и площадок и прочее
| Пр/774-021.1 | СП Устройство покрытий дорожек, тротуаров, мостовых и площадок и прочее |  |  |  | 4: %; 5: 77; 7: 77; 12: 259.92 | [26 empty] | СП Устройство покрытий дорожек, тротуаров, мостовых и площадок и прочее
|  | Всего по позиции |  |  |  | 10: 19494.15; 12: 1099.47 | [27 empty] | Всего по позиции
87 | ФСБЦ-04.2.01.01-0049 | Смеси асфальтобетонные плотные мелкозернистые, тип Б, марка II |  |  |  | т | 0.4027 | 1 | 0.4027 | 3622.62 | 2.33 | 8440.7 |  | 3399.04 | [21 empty] | Смеси асфальтобетонные плотные мелкозернистые, тип Б, марка II
|  | Всего по позиции |  |  |  | 12: 3399.04 | [27 empty] | Всего по позиции
|  | Всего по разделу 4 Отмостка |  |  |  | 12: 6300.49 | [30 empty] | Всего по разделу 4 Отмостка
Раздел 5. Площадка под резервуар | [34 empty] | Раздел 5. Площадка под резервуар
88 | ГЭСН01-02-005-01 | Уплотнение грунта пневматическими трамбовками, группа грунтов: 1-2 |  |  |  | 4: 100 м3; 5: 0.07638; 6: 1; 7: 0.07638 | [21 empty] | Уплотнение грунта пневматическими трамбовками, группа грунтов: 1-2
| 1 | ОТ(ЗТ) |  |  |  | 4: чел.-ч; 7: 0.95704; 12: 363.41 | [22 empty] | ОТ(ЗТ)
| 1-100-30 | Средний разряд работы 3,0 |  |  |  | 4: чел.-ч; 5: 12.53; 7: 0.95704; 10: 379.72; 12: 363.41 | [23 empty] | Средний разряд работы 3,0
| 2 | ЭМ |  |  |  | 12: 83.66 | [22 empty] | ЭМ
|  | ОТм(ЗТм) |  |  |  | 4: чел.-ч; 7: 0.20012; 12: 85.57 | [22 empty] | ОТм(ЗТм)
| 91.08.09-023 | Трамбовки пневматические при работе от передвижных компрессорных установок |  |  |  | маш.-ч | 10.5 |  | 0.80199 | 2.41 | 1.15 | 2.77 |  | 2.22 | [23 empty] | Трамбовки пневматические при работе от передвижных компрессорных установок
| 91.18.01-007 | Компрессоры винтовые передвижные с двигателем внутреннего сгорания, давление до 0,7 МПа (7 атм), производительность до 5,4 м3/мин |  |  |  | 4: маш.-ч; 5: 2.62; 7: 0.20012; 10: 406.94; 12: 81.44 | [23 empty] | Компрессоры винтовые передвижные с двигателем внутреннего сгорания, давление до 0,7 МПа (7 атм), производительность до 5,4 м3/мин
| 4-100-040 | ОТм(Зтм) Средний разряд машинистов 4 |  |  |  | 4: чел.-ч; 5: 2.62; 7: 0.20012; 10: 427.58; 12: 85.57 | [24 empty] | ОТм(Зтм) Средний разряд машинистов 4
|  | Итого прямые затраты |  |  |  | 12: 532.64 | [25 empty] | Итого прямые затраты
|  | ФОТ |  |  |  | 12: 448.98 | [26 empty] | ФОТ
| Пр/812-001.1-1 | НР Земляные работы, выполняемые механизированным способом |  |  |  | 4: %; 5: 92; 7: 92; 12: 413.06 | [26 empty] | НР Земляные работы, выполняемые механизированным способом
| Пр/774-001.1 | СП Земляные работы, выполняемые механизированным способом |  |  |  | 4: %; 5: 46; 7: 46; 12: 206.53 | [26 empty] | СП Земляные работы, выполняемые механизированным способом
|  | Всего по позиции |  |  |  | 10: 15085.49; 12: 1152.23 | [27 empty] | Всего по позиции
89 | ГЭСН27-04-001-01 | Устройство подстилающих и выравнивающих слоев оснований: из песка |  |  |  | 4: 100 м3; 5: 0.07638; 6: 1; 7: 0.07638 | [21 empty] | Устройство подстилающих и выравнивающих слоев оснований: из песка
| 1 | ОТ(ЗТ) |  |  |  | 4: чел.-ч; 7: 1.0999; 12: 393.07 | [22 empty] | ОТ(ЗТ)
| 1-100-23 | Средний разряд работы 2,3 |  |  |  | 4: чел.-ч; 5: 14.4; 7: 1.0999; 10: 357.38; 12: 393.07 | [23 empty] | Средний разряд работы 2,3
| 2 | ЭМ |  |  |  | 12: 3040.53 | [22 empty] | ЭМ
|  | ОТм(ЗТм) |  |  |  | 4: чел.-ч; 7: 1.0602; 12: 573.44 | [22 empty] | ОТм(ЗТм)
| 91.01.02-004 | Автогрейдеры среднего типа, мощность 99 кВт (135 л.с.) |  |  |  | маш.-ч | 1.77 |  | 0.13519 | 1933 | 1.37 | 2648.21 |  | 358.02 | [23 empty] | Автогрейдеры среднего типа, мощность 99 кВт (135 л.с.)
| 4-100-060 | ОТм(Зтм) Средний разряд машинистов 6 |  |  |  | 4: чел.-ч; 5: 1.77; 7: 0.13519; 10: 574.36; 12: 77.65 | [24 empty] | ОТм(Зтм) Средний разряд машинистов 6
| 91.06.05-011 | Погрузчики одноковшовые универсальные фронтальные пневмоколесные, номинальная вместимость основного ковша 2,6 м3, грузоподъемность 5 т |  |  |  | 4: маш.-ч; 5: 4.29; 7: 0.32767; 10: 1655.91; 12: 542.59 | [23 empty] | Погрузчики одноковшовые универсальные фронтальные пневмоколесные, номинальная вместимость основного ковша 2,6 м3, грузоподъемность 5 т
| 4-100-050 | ОТм(Зтм) Средний разряд машинистов 5 |  |  |  | 4: чел.-ч; 5: 4.29; 7: 0.32767; 10: 491.4; 12: 161.02 | [24 empty] | ОТм(Зтм) Средний разряд машинистов 5
| 91.08.03-030 | Катки самоходные пневмоколесные статические, масса 30 т |  |  |  | маш.-ч | 7.08 |  | 0.54077 | 2391.6 | 1.59 | 3802.64 |  | 2056.36 | [23 empty] | Катки самоходные пневмоколесные статические, масса 30 т
| 4-100-060 | ОТм(Зтм) Средний разряд машинистов 6 |  |  |  | 4: чел.-ч; 5: 7.08; 7: 0.54077; 10: 574.36; 12: 310.6 | [24 empty] | ОТм(Зтм) Средний разряд машинистов 6
| 91.13.01-038 | Машины поливомоечные, вместимость цистерны 6 м3 |  |  |  | 4: маш.-ч; 5: 0.74; 7: 0.056521; 10: 1478.44; 12: 83.56 | [23 empty] | Машины поливомоечные, вместимость цистерны 6 м3
| 4-100-040 | ОТм(Зтм) Средний разряд машинистов 4 |  |  |  | 4: чел.-ч; 5: 0.74; 7: 0.056521; 10: 427.58; 12: 24.17 | [24 empty] | ОТм(Зтм) Средний разряд машинистов 4
| 4 | М |  |  |  | 12: 14.85 | [22 empty] | М
| 01.7.03.01-0001 | Вода |  |  |  | 4: м3; 5: 5; 7: 0.3819; 10: 38.88; 12: 14.85 | [23 empty] | Вода
П,Н | 02.3.01.02 | Песок для строительных работ природный |  |  |  | 4: м3; 5: 0; 7: 0 | [29 empty] | Песок для строительных работ природный
|  | Итого прямые затраты |  |  |  | 12: 4021.89 | [25 empty] | Итого прямые затраты
|  | ФОТ |  |  |  | 12: 966.51 | [26 empty] | ФОТ
| Пр/812-021.0-1 | НР Автомобильные дороги |  |  |  | 4: %; 5: 147; 7: 147; 12: 1420.77 | [26 empty] | НР Автомобильные дороги
| Пр/774-021.0 | СП Автомобильные дороги |  |  |  | 4: %; 5: 134; 7: 134; 12: 1295.12 | [26 empty] | СП Автомобильные дороги
|  | Всего по позиции |  |  |  | 10: 88213.93; 12: 6737.78 | [27 empty] | Всего по позиции
90 | ФСБЦ-02.3.01.02-1104 | Песок природный для строительных работ I класс, средний |  |  |  | м3 | 8.4018 | 1 | 8.4018 | 573.7 | 2.9 | 1663.73 |  | 13978.33 | [21 empty] | Песок природный для строительных работ I класс, средний
|  | Всего по позиции |  |  |  | 12: 13978.33 | [27 empty] | Всего по позиции
91 | ГЭСН06-01-001-01 | Устройство бетонной подготовки |  |  |  | 4: 100 м3; 5: 0.051; 6: 1; 7: 0.051 | [21 empty] | Устройство бетонной подготовки
| 1 | ОТ(ЗТ) |  |  |  | 4: чел.-ч; 7: 6.885; 12: 2394.67 | [22 empty] | ОТ(ЗТ)
| 1-100-20 | Средний разряд работы 2,0 |  |  |  | 4: чел.-ч; 5: 135; 7: 6.885; 10: 347.81; 12: 2394.67 | [23 empty] | Средний разряд работы 2,0
| 2 | ЭМ |  |  |  | 12: 1007.89 | [22 empty] | ЭМ
|  | ОТм(ЗТм) |  |  |  | 4: чел.-ч; 7: 0.92412; 12: 529.88 | [22 empty] | ОТм(ЗТм)
| 91.05.01-017 | Краны башенные, грузоподъемность 8 т |  |  |  | 4: маш.-ч; 5: 18; 7: 0.918; 10: 1089.83; 12: 1000.46 | [23 empty] | Краны башенные, грузоподъемность 8 т
| 4-100-060 | ОТм(Зтм) Средний разряд машинистов 6 |  |  |  | 4: чел.-ч; 5: 18; 7: 0.918; 10: 574.36; 12: 527.26 | [24 empty] | ОТм(Зтм) Средний разряд машинистов 6
| 91.07.04-002 | Вибраторы поверхностные |  |  |  | маш.-ч | 5.93 |  | 0.30243 | 8.54 | 1.5 | 12.81 |  | 3.87 | [23 empty] | Вибраторы поверхностные
| 91.14.02-001 | Автомобили бортовые, грузоподъемность до 5 т |  |  |  | 4: маш.-ч; 5: 0.12; 7: 0.00612; 10: 581.44; 12: 3.56 | [23 empty] | Автомобили бортовые, грузоподъемность до 5 т
| 4-100-040 | ОТм(Зтм) Средний разряд машинистов 4 |  |  |  | 4: чел.-ч; 5: 0.12; 7: 0.00612; 10: 427.58; 12: 2.62 | [24 empty] | ОТм(Зтм) Средний разряд машинистов 4
| 4 | М |  |  |  | 12: 199.82 | [22 empty] | М
| 01.7.03.01-0001 | Вода |  |  |  | 4: м3; 5: 1.75; 7: 0.08925; 10: 38.88; 12: 3.47 | [23 empty] | Вода
| 01.7.07.12-0024 | Пленка полиэтиленовая, толщина 0,15 мм |  |  |  | м2 | 250 |  | 12.75 | 12.83 | 1.2 | 15.4 |  | 196.35 | [23 empty] | Пленка полиэтиленовая, толщина 0,15 мм
Н | 04.1.02.05 | Смеси бетонные тяжелого бетона |  |  |  | 4: м3; 5: 102; 7: 5.202 | [29 empty] | Смеси бетонные тяжелого бетона
|  | Итого прямые затраты |  |  |  | 12: 4132.26 | [25 empty] | Итого прямые затраты
|  | ФОТ |  |  |  | 12: 2924.55 | [26 empty] | ФОТ
| Пр/812-006.0-1 | НР Бетонные и железобетонные монолитные конструкции и работы в строительстве |  |  |  | 4: %; 5: 102; 7: 102; 12: 2983.04 | [26 empty] | НР Бетонные и железобетонные монолитные конструкции и работы в строительстве
| Пр/774-006.0 | СП Бетонные и железобетонные монолитные конструкции и работы в строительстве |  |  |  | 4: %; 5: 58; 7: 58; 12: 1696.24 | [26 empty] | СП Бетонные и железобетонные монолитные конструкции и работы в строительстве
|  | Всего по позиции |  |  |  | 10: 172775.29; 12: 8811.54 | [27 empty] | Всего по позиции
92 | ФСБЦ-04.1.02.05-0116 | Смеси бетонные тяжелого бетона (БСТ) на щебне из гравия, класс В7,5, F(1)100, W4 |  |  |  | м3 | 5.202 | 1 | 5.202 | 4285.2 | 1.05 | 4499.46 |  | 23406.19 | [21 empty] | Смеси бетонные тяжелого бетона (БСТ) на щебне из гравия, класс В7,5, F(1)100, W4
|  | Всего по позиции |  |  |  | 12: 23406.19 | [27 empty] | Всего по позиции
93 | ГЭСН06-01-005-05 | Устройство железобетонных фундаментов общего назначения объемом: свыше 5 до 25 м3 |  |  |  | 4: 100 м3; 5: 0.223; 6: 1; 7: 0.223 | [21 empty] | Устройство железобетонных фундаментов общего назначения объемом: свыше 5 до 25 м3
| 1 | ОТ(ЗТ) |  |  |  | 4: чел.-ч; 7: 68.238; 12: 25475.97 | [22 empty] | ОТ(ЗТ)
| 1-100-28 | Средний разряд работы 2,8 |  |  |  | 4: чел.-ч; 5: 306; 7: 68.238; 10: 373.34; 12: 25475.97 | [23 empty] | Средний разряд работы 2,8
| 2 | ЭМ |  |  |  | 12: 10075.12 | [22 empty] | ЭМ
|  | ОТм(ЗТм) |  |  |  | 4: чел.-ч; 7: 4.2794; 12: 2417.93 | [22 empty] | ОТм(ЗТм)
| 91.05.05-015 | Краны на автомобильном ходу, грузоподъемность 16 т |  |  |  | 4: маш.-ч; 5: 0.72; 7: 0.16056; 10: 1686.72; 12: 270.82 | [23 empty] | Краны на автомобильном ходу, грузоподъемность 16 т
| 4-100-060 | ОТм(Зтм) Средний разряд машинистов 6 |  |  |  | 4: чел.-ч; 5: 0.72; 7: 0.16056; 10: 574.36; 12: 92.22 | [24 empty] | ОТм(Зтм) Средний разряд машинистов 6
| 91.05.06-007 | Краны на гусеничном ходу, грузоподъемность 25 т |  |  |  | маш.-ч | 17.14 |  | 3.8222 | 1703.3 | 1.44 | 2452.75 |  | 9374.95 | [23 empty] | Краны на гусеничном ходу, грузоподъемность 25 т
| 4-100-060 | ОТм(Зтм) Средний разряд машинистов 6 |  |  |  | 4: чел.-ч; 5: 17.14; 7: 3.8222; 10: 574.36; 12: 2195.33 | [24 empty] | ОТм(Зтм) Средний разряд машинистов 6
| 91.06.05-011 | Погрузчики одноковшовые универсальные фронтальные пневмоколесные, номинальная вместимость основного ковша 2,6 м3, грузоподъемность 5 т |  |  |  | 4: маш.-ч; 5: 0.25; 7: 0.05575; 10: 1655.91; 12: 92.32 | [23 empty] | Погрузчики одноковшовые универсальные фронтальные пневмоколесные, номинальная вместимость основного ковша 2,6 м3, грузоподъемность 5 т
| 4-100-050 | ОТм(Зтм) Средний разряд машинистов 5 |  |  |  | 4: чел.-ч; 5: 0.25; 7: 0.05575; 10: 491.4; 12: 27.4 | [24 empty] | ОТм(Зтм) Средний разряд машинистов 5
| 91.07.04-001 | Вибраторы глубинные |  |  |  | маш.-ч | 13 |  | 2.899 | 10.37 | 1.26 | 13.07 |  | 37.89 | [23 empty] | Вибраторы глубинные
| 91.14.02-001 | Автомобили бортовые, грузоподъемность до 5 т |  |  |  | 4: маш.-ч; 5: 1.08; 7: 0.24084; 10: 581.44; 12: 140.03 | [23 empty] | Автомобили бортовые, грузоподъемность до 5 т
| 4-100-040 | ОТм(Зтм) Средний разряд машинистов 4 |  |  |  | 4: чел.-ч; 5: 1.08; 7: 0.24084; 10: 427.58; 12: 102.98 | [24 empty] | ОТм(Зтм) Средний разряд машинистов 4
| 91.17.04-233 | Аппараты сварочные для ручной дуговой сварки, сварочный ток до 350 А |  |  |  | 4: маш.-ч; 5: 21.7; 7: 4.8391; 10: 32.88; 12: 159.11 | [23 empty] | Аппараты сварочные для ручной дуговой сварки, сварочный ток до 350 А
| 4 | М |  |  |  | 12: 3405.95 | [22 empty] | М
| 01.7.03.01-0001 | Вода |  |  |  | 4: м3; 5: 2.868; 7: 0.63956; 10: 38.88; 12: 24.87 | [23 empty] | Вода
| 01.7.03.04-0001 | Электроэнергия |  |  |  | 4: кВт-ч; 5: 1.92; 7: 0.42816; 10: 7.04; 12: 3.01 | [23 empty] | Электроэнергия
| 01.7.07.12-0024 | Пленка полиэтиленовая, толщина 0,15 мм |  |  |  | м2 | 9.9 |  | 2.2077 | 12.83 | 1.2 | 15.4 |  | 34 | [23 empty] | Пленка полиэтиленовая, толщина 0,15 мм
| 01.7.11.07-0054 | Электроды сварочные для сварки низколегированных и углеродистых сталей АНО-6, Э42, диаметр 6 мм |  |  |  | т | 0.031 |  | 0.006913 | 148198.02 | 0.94 | 139306.14 |  | 963.02 | [23 empty] | Электроды сварочные для сварки низколегированных и углеродистых сталей АНО-6, Э42, диаметр 6 мм
| 01.7.15.06-0111 | Гвозди строительные |  |  |  | 4: т; 5: 0.013; 7: 0.002899; 10: 81190.17; 12: 235.37 | [23 empty] | Гвозди строительные
| 03.1.02.03-0011 | Известь строительная негашеная комовая, сорт I |  |  |  | т | 0.023 |  | 0.005129 | 5275.05 | 1.62 | 8545.58 |  | 43.83 | [23 empty] | Известь строительная негашеная комовая, сорт I
| 08.3.03.06-0002 | Проволока горячекатаная в мотках, диаметр 6,3-6,5 мм |  |  |  | т | 0.018 |  | 0.004014 | 60258.2 | 0.89 | 53629.8 |  | 215.27 | [23 empty] | Проволока горячекатаная в мотках, диаметр 6,3-6,5 мм
| 11.1.02.04-0031 | Лесоматериалы круглые хвойных пород неокоренные, длина 3-6,5 м, диаметр 14-24 см, сорт II-III |  |  |  | м3 | 0.36 |  | 0.08028 | 6442.06 | 1.19 | 7666.05 |  | 615.43 | [23 empty] | Лесоматериалы круглые хвойных пород неокоренные, длина 3-6,5 м, диаметр 14-24 см, сорт II-III
| 11.1.03.01-0063 | Бруски обрезные хвойных пород (ель, сосна), естественной влажности, длина 2-6,5 м, ширина 20-90 мм, толщина 20-90 мм, сорт III |  |  |  | м3 | 0.11 |  | 0.02453 | 16496.03 | 1.1 | 18145.63 |  | 445.11 | [23 empty] | Бруски обрезные хвойных пород (ель, сосна), естественной влажности, длина 2-6,5 м, ширина 20-90 мм, толщина 20-90 мм, сорт III
| 11.1.03.06-0071 | Доска обрезная хвойных пород, естественной влажности, длина 2-6,5 м, ширина 100-250 мм, толщина 25 мм, сорт III |  |  |  | м3 | 0.01 |  | 0.00223 | 5764.42 | 1.89 | 10894.75 |  | 24.3 | [23 empty] | Доска обрезная хвойных пород, естественной влажности, длина 2-6,5 м, ширина 100-250 мм, толщина 25 мм, сорт III
| 11.1.03.06-0079 | Доска обрезная хвойных пород, естественной влажности, длина 2-6,5 м, ширина 100-250 мм, толщина 44-50 мм, сорт III |  |  |  | м3 | 0.33 |  | 0.07359 | 5764.42 | 1.89 | 10894.75 |  | 801.74 | [23 empty] | Доска обрезная хвойных пород, естественной влажности, длина 2-6,5 м, ширина 100-250 мм, толщина 44-50 мм, сорт III
Н | 04.1.02.05 | Смеси бетонные тяжелого бетона |  |  |  | 4: м3; 5: 101.5; 7: 22.6345 | [29 empty] | Смеси бетонные тяжелого бетона
Н | 08.4.03.03 | Заготовки арматурные |  |  |  | 4: т; 5: 1.5; 7: 0.3345 | [29 empty] | Заготовки арматурные
Н | 11.1.03.06 | Щиты из досок |  |  |  | 4: м2; 5: 28.5; 7: 6.3555 | [29 empty] | Щиты из досок
|  | Итого прямые затраты |  |  |  | 12: 41374.97 | [25 empty] | Итого прямые затраты
|  | ФОТ |  |  |  | 12: 27893.9 | [26 empty] | ФОТ
| Пр/812-006.0-1 | НР Бетонные и железобетонные монолитные конструкции и работы в строительстве |  |  |  | 4: %; 5: 102; 7: 102; 12: 28451.78 | [26 empty] | НР Бетонные и железобетонные монолитные конструкции и работы в строительстве
| Пр/774-006.0 | СП Бетонные и железобетонные монолитные конструкции и работы в строительстве |  |  |  | 4: %; 5: 58; 7: 58; 12: 16178.46 | [26 empty] | СП Бетонные и железобетонные монолитные конструкции и работы в строительстве
|  | Всего по позиции |  |  |  | 10: 385673.59; 12: 86005.21 | [27 empty] | Всего по позиции
94 | ФСБЦ-11.1.03.06-0001 | Доска обрезная антисептированная, естественной влажности, длина 4-6 м, ширина 150 мм, толщина 40 мм, сорт II |  |  |  | м3 | 0.25422 | 1 | 0.25422 | 16819.99 | 1.63 | 27416.58 |  | 6969.84 | [21 empty] | Доска обрезная антисептированная, естественной влажности, длина 4-6 м, ширина 150 мм, толщина 40 мм, сорт II
|  | Всего по позиции |  |  |  | 12: 6969.84 | [27 empty] | Всего по позиции
95 | ФСБЦ-04.1.02.05-0140 | Смеси бетонные тяжелого бетона (БСТ) на щебне из гравия, класс В20, F(1)150, W6 |  |  |  | м3 | 22.6345 | 1 | 22.6345 |  |  | 5929.34 |  | 134207.65 | [21 empty] | Смеси бетонные тяжелого бетона (БСТ) на щебне из гравия, класс В20, F(1)150, W6
|  | Всего по позиции |  |  |  | 12: 134207.65 | [27 empty] | Всего по позиции
96 | ФСБЦ-08.4.03.03-0004 | Прокат арматурный для железобетонных конструкций, класс A500C, диаметр 12 мм/СК7 и СК8 |  |  |  | т | 0.2074 | 1 | 0.2074 |  |  | 37443.19 |  | 7765.72 | [21 empty] | Прокат арматурный для железобетонных конструкций, класс A500C, диаметр 12 мм/СК7 и СК8
|  | Всего по позиции |  |  |  | 12: 7765.72 | [27 empty] | Всего по позиции
97 | ФСБЦ-08.4.03.03-0002 | Прокат арматурный для железобетонных конструкций, класс A500C, диаметр 8 мм/Ф1 |  |  |  | т | 0.0154 | 1 | 0.0154 | 60687.53 | 0.67 | 40660.65 |  | 626.17 | [21 empty] | Прокат арматурный для железобетонных конструкций, класс A500C, диаметр 8 мм/Ф1
|  | Всего по позиции |  |  |  | 12: 626.17 | [27 empty] | Всего по позиции
98 | ФСБЦ-08.4.03.03-0005 | Прокат арматурный для железобетонных конструкций, класс A500C, диаметр 14 мм/стержни |  |  |  | т | 1.194 | 1 | 1.194 |  |  | 37172.19 |  | 44383.59 | [21 empty] | Прокат арматурный для железобетонных конструкций, класс A500C, диаметр 14 мм/стержни
|  | Всего по позиции |  |  |  | 12: 44383.59 | [27 empty] | Всего по позиции
|  | Всего по разделу 5 Площадка под резервуар |  |  |  | 12: 334044.25 | [30 empty] | Всего по разделу 5 Площадка под резервуар
|  | Итоги по смете: | [45 empty] | Итоги по смете:
|  | Всего прямые затраты (справочно) |  |  |  | 12: 3205972.52 | [34 empty] | Всего прямые затраты (справочно)
|  | в том числе: | [46 empty] | в том числе:
|  | Оплата труда рабочих |  |  |  | 12: 179110.52 | [34 empty] | Оплата труда рабочих
|  | Эксплуатация машин |  |  |  | 12: 86565.18 | [34 empty] | Эксплуатация машин
|  | Оплата труда машинистов (Отм) |  |  |  | 12: 34999.02 | [34 empty] | Оплата труда машинистов (Отм)
|  | Материалы |  |  |  | 12: 2881260.81 | [34 empty] | Материалы
|  | Перевозка |  |  |  | 12: 24036.99 | [34 empty] | Перевозка
|  | Строительные работы |  |  |  | 12: 1234780.28 | [34 empty] | Строительные работы
|  | Строительные работы |  |  |  | 12: 1205821.49 | [34 empty] | Строительные работы
|  | в том числе: | [46 empty] | в том числе:
|  | оплата труда |  |  |  | 12: 134360.06 | [34 empty] | оплата труда
|  | эксплуатация машин и механизмов |  |  |  | 12: 62291.79 | [34 empty] | эксплуатация машин и механизмов
|  | оплата труда машинистов (Отм) |  |  |  | 12: 27935.88 | [34 empty] | оплата труда машинистов (Отм)
|  | материалы |  |  |  | 12: 716154 | [34 empty] | материалы
|  | накладные расходы |  |  |  | 12: 168647.51 | [34 empty] | накладные расходы
|  | сметная прибыль |  |  |  | 12: 96432.25 | [34 empty] | сметная прибыль
|  | Перевозка |  |  |  | 12: 24036.99 | [34 empty] | Перевозка
|  | Отдельные виды работ и затрат, относимые на стоимость строительных работ |  |  |  | 12: 4921.8 | [34 empty] | Отдельные виды работ и затрат, относимые на стоимость строительных работ
|  | в том числе: | [46 empty] | в том числе:
|  | оплата труда |  |  |  | 12: 638.94 | [34 empty] | оплата труда
|  | эксплуатация машин и механизмов |  |  |  | 12: 64.63 | [34 empty] | эксплуатация машин и механизмов
|  | оплата труда машинистов (Отм) |  |  |  | 12: 22.11 | [34 empty] | оплата труда машинистов (Отм)
|  | материалы |  |  |  | 12: 3488.79 | [34 empty] | материалы
|  | накладные расходы |  |  |  | 12: 482.57 | [34 empty] | накладные расходы
|  | сметная прибыль |  |  |  | 12: 224.76 | [34 empty] | сметная прибыль
|  | Монтажные работы |  |  |  | 12: 2309104.43 | [34 empty] | Монтажные работы
|  | в том числе: | [46 empty] | в том числе:
|  | оплата труда |  |  |  | 12: 44111.52 | [34 empty] | оплата труда
|  | эксплуатация машин и механизмов |  |  |  | 12: 24208.76 | [34 empty] | эксплуатация машин и механизмов
|  | оплата труда машинистов (Отм) |  |  |  | 12: 7041.03 | [34 empty] | оплата труда машинистов (Отм)
|  | материалы |  |  |  | 12: 2161618.02 | [34 empty] | материалы
|  | накладные расходы |  |  |  | 12: 47060.35 | [34 empty] | накладные расходы
|  | сметная прибыль |  |  |  | 12: 25064.75 | [34 empty] | сметная прибыль
|  | Оборудование |  |  |  | 12: 129660.22 | [34 empty] | Оборудование
|  | Инженерное оборудование |  |  |  | 12: 129660.22 | [34 empty] | Инженерное оборудование
|  | Всего |  |  |  | 12: 3673544.93 | [35 empty] | Всего
|  | Всего ФОТ (справочно) |  |  |  | 12: 214109.54 | [34 empty] | Всего ФОТ (справочно)
|  | Всего накладные расходы (справочно) |  |  |  | 12: 216190.43 | [34 empty] | Всего накладные расходы (справочно)
|  | Всего сметная прибыль (справочно) |  |  |  | 12: 121721.76 | [34 empty] | Всего сметная прибыль (справочно)
|  | Всего СМР для расчета лимитированных затрат |  |  |  | 12: 3543884.71 | [35 empty] | Всего СМР для расчета лимитированных затрат
|  | Содержание дирекции (технического надзора) строящегося предприятия-2,14% 2,14% |  |  |  | 12: 75839.13 | [34 empty] | Содержание дирекции (технического надзора) строящегося предприятия-2,14% 2,14%
|  | Всего |  |  |  | 12: 3619723.84 | [35 empty] | Всего
|  | Всего с оборудованием |  |  |  | 12: 3749384.06 | [35 empty] | Всего с оборудованием
|  | Непредвиденные затраты 3% |  |  |  | 12: 112481.52 | [34 empty] | Непредвиденные затраты 3%
|  | Всего с непредвиденными |  |  |  | 12: 3861865.58 | [35 empty] | Всего с непредвиденными
|  | НДС 22% |  |  |  | 12: 849610.43 | [34 empty] | НДС 22%
|  | ВСЕГО по смете |  |  |  | 12: 4711476.01 | [35 empty] | ВСЕГО по смете
|  | справочно: | [46 empty] | справочно:
|  | Материальные ресурсы, отсутствующие в ФРСН |  |  |  | 12: 2314577.01 | [34 empty] | Материальные ресурсы, отсутствующие в ФРСН
|  | Затраты труда рабочих |  |  |  | 7: 462,1077382 | [36 empty] | Затраты труда рабочих
|  | Затраты труда машинистов |  |  |  | 7: 68,1879812 | [36 empty] | Затраты труда машинистов
| Составил: |  |  |  |  | 5: (Карманова Е.А.) | [37 empty] | (Карманова Е.А.)
[должность, подпись (инициалы, фамилия)]
Проверил:
[должность, подпись (инициалы, фамилия)]