## Внеплощадочные сети водоснабжен
Приложение № 3
Утверждено приказом Минстроя РФ № 421/пр от 4 августа 2020 г. в редакции приказа № 557/пр от 7 июля 2022 г.
СОГЛАСОВАНО: | [10 empty] | УТВЕРЖДАЮ:
Директор
ГУП "ОКВК" РБ
А.В. Захаров
"____" ________________ 2026 года | [10 empty] | "____" ________________ 2026 года | [5 empty] | "____" ________________ 2026 года | "____" ________________ 2026 года
Наименование программного продукта |  |  |  |  | ГРАНД-Смета, версия 2026.2
Наименование редакции сметных нормативов |  |  |  |  | Приказ Минстроя России от 30.12.2021 № 1046/пр; Приказ Минстроя России от 04.08.2020 № 421/пр; Приказ Минстроя России от 21.12.2020 № 812/пр; Приказ Минстроя России от 11.12.2020 № 774/пр; Приказ Минстроя России от 02.08.2023 № 551/пр; Приказ Минстроя России от 14.11.2023 № 817/пр; Приказ Минстроя России от 16.02.2024 № 102/пр; Приказ Минстроя России от 13.05.2024 №323/пр; Приказ Минстроя России от 09.08.2024 №524/пр; Приказ Минстроя России от 07.11.2024 №747/пр; Приказ Минстроя России от 23.01.2025 №30/пр; Приказ Минстроя России от 07.02.2025 №69/пр; Приказ Минстроя России от 19.05.2025 №299/пр; Приказ Минстроя России от 14.08.2025 №490/пр; Приказ Минстроя России от 12.11.2025 №696/пр; Приказ Минстроя России от 17.02.2026 №91/пр; Приказ Минстроя России от 18.05.2026 №301/пр | [13 empty] | Наименование редакции сметных нормативов | Приказ Минстроя России от 30.12.2021 № 1046/пр; Приказ Минстроя России от 04.08.2020 № 421/пр; Приказ Минстроя России от 21.12.2020 № 812/пр; Приказ Минстроя России от 11.12.2020 № 774/пр; Приказ Минстроя России от 02.08.2023 № 551/пр; Приказ Минстроя России от 14.11.2023 № 817/пр; Приказ Минстроя России от 16.02.2024 № 102/пр; Приказ Минстроя России от 13.05.2024 №323/пр; Приказ Минстроя России от 09.08.2024 №524/пр; Приказ Минстроя России от 07.11.2024 №747/пр; Приказ Минстроя России от 23.01.2025 №30/пр; Приказ Минстроя России от 07.02.2025 №69/пр; Приказ Минстроя России от 19.05.2025 №299/пр; Приказ Минстроя России от 14.08.2025 №490/пр; Приказ Минстроя России от 12.11.2025 №696/пр; Приказ Минстроя России от 17.02.2026 №91/пр; Приказ Минстроя России от 18.05.2026 №301/пр
Реквизиты приказа Минстроя России об утверждении дополнений и изменений к сметным нормативам |  |  |  |  | Приказ Минстроя России от 18 мая 2022 г. № 378/пр, Приказ Минстроя России от 26 августа 2022 г. № 703/пр, Приказ Минстроя России от 26 октября 2022 г. № 905/пр, Приказ Минстроя России от 27 декабря 2022 г. № 1133/пр, Приказ Минстроя России от 10 февраля 2023 г. № 84/пр, Приказ Минстроя России от 11.05.2023 №335/пр; Приказ Минстроя России от 07.07.2022 № 557/пр; Приказ Минстроя России от 02.09.2021 № 636/пр, Приказ Минстроя России от 26.07.2022 № 611/пр; Приказ Минстроя России от 22.04.2022 № 317/пр; Приказ Минстроя России от 02.08.2023 № 551/пр; Приказ Минстроя России от 14.11.2023 № 817/пр; Приказ Минстроя России от 30.01.2024 № 55/пр; Приказ Минстроя России от 16.02.2024 № 102/пр; Приказ Минстроя России от 13.05.2024 №323/пр; Приказ Минстроя России от 09.08.2024 №524/пр; Приказ Минстроя России от 07.11.2024 №747/пр; Приказ Минстроя России от 23.01.2025 №30/пр; Приказ Минстроя России от 07.02.2025 №69/пр; Приказ Минстроя России от 19.05.2025 №299/пр; Приказ Минстроя России от 14.08.2025 №490/пр; Приказ Минстроя России от 12.11.2025 №696/пр; Приказ Минстроя России от 17.02.2026 №91/пр; Приказ Минстроя России от 18.05.2026 №301/пр | [15 empty] | Реквизиты приказа Минстроя России об утверждении дополнений и изменений к сметным нормативам | Приказ Минстроя России от 18 мая 2022 г. № 378/пр, Приказ Минстроя России от 26 августа 2022 г. № 703/пр, Приказ Минстроя России от 26 октября 2022 г. № 905/пр, Приказ Минстроя России от 27 декабря 2022 г. № 1133/пр, Приказ Минстроя России от 10 февраля 2023 г. № 84/пр, Приказ Минстроя России от 11.05.2023 №335/пр; Приказ Минстроя России от 07.07.2022 № 557/пр; Приказ Минстроя России от 02.09.2021 № 636/пр, Приказ Минстроя России от 26.07.2022 № 611/пр; Приказ Минстроя России от 22.04.2022 № 317/пр; Приказ Минстроя России от 02.08.2023 № 551/пр; Приказ Минстроя России от 14.11.2023 № 817/пр; Приказ Минстроя России от 30.01.2024 № 55/пр; Приказ Минстроя России от 16.02.2024 № 102/пр; Приказ Минстроя России от 13.05.2024 №323/пр; Приказ Минстроя России от 09.08.2024 №524/пр; Приказ Минстроя России от 07.11.2024 №747/пр; Приказ Минстроя России от 23.01.2025 №30/пр; Приказ Минстроя России от 07.02.2025 №69/пр; Приказ Минстроя России от 19.05.2025 №299/пр; Приказ Минстроя России от 14.08.2025 №490/пр; Приказ Минстроя России от 12.11.2025 №696/пр; Приказ Минстроя России от 17.02.2026 №91/пр; Приказ Минстроя России от 18.05.2026 №301/пр
Реквизиты письма Минстроя России об индексах изменения сметной стоимости строительства, включаемые в федеральный реестр сметных нормативов и размещаемые в федеральной государственной информационной системе ценообразования в строительстве, подготовленного в соответствии пунктом 85 Методики расчета индексов изменения сметной стоимости строительства, утвержденной приказом Министерства строительства и жилищно-коммунального хозяйства Российской Федерации от 5 июня 2019 г. № 326/пр |  |  |  |  | Письмо Минстроя России от 22.05.2026 № 31076-ИФ/09 | [9 empty] | Реквизиты письма Минстроя России об индексах изменения сметной стоимости строительства, включаемые в федеральный реестр сметных нормативов и размещаемые в федеральной государственной информационной системе ценообразования в строительстве, подготовленного в соответствии пунктом 85 Методики расчета индексов изменения сметной стоимости строительства, утвержденной приказом Министерства строительства и жилищно-коммунального хозяйства Российской Федерации от 5 июня 2019 г. № 326/пр¹ | Письмо Минстроя России от 22.05.2026 № 31076-ИФ/09 | [6 empty] | Реквизиты письма Минстроя России об индексах изменения сметной стоимости строительства, включаемые в федеральный реестр сметных нормативов и размещаемые в федеральной государственной информационной системе ценообразования в строительстве, подготовленного в соответствии пунктом 85 Методики расчета индексов изменения сметной стоимости строительства, утвержденной приказом Министерства строительства и жилищно-коммунального хозяйства Российской Федерации от 5 июня 2019 г. № 326/пр | Письмо Минстроя России от 22.05.2026 № 31076-ИФ/09
Реквизиты нормативного правового акта об утверждении оплаты труда, утверждаемый в соответствии с пунктом 22(1) Правилами мониторинга цен, утвержденными постановлением Правительства Российской Федерации от 23 декабря 2016 г. № 1452 |  |  |  |  | Приказ Министерства строительства и архитектуры Республики Башкортостан от 31.03.2026 № 40 | [9 empty] | Реквизиты нормативного правового акта об утверждении оплаты труда, утверждаемый в соответствии с пунктом 22(1) Правилами мониторинга цен, утвержденными постановлением Правительства Российской Федерации от 23 декабря 2016 г. № 1452 | Приказ Министерства строительства и архитектуры Республики Башкортостан от 31.03.2026 № 40 | [8 empty] | Реквизиты нормативного правового акта об утверждении оплаты труда, утверждаемый в соответствии с пунктом 22(1) Правилами мониторинга цен, утвержденными постановлением Правительства Российской Федерации от 23 декабря 2016 г. № 1452 | Приказ Министерства строительства и архитектуры Республики Башкортостан от 31.03.2026 № 40
Обоснование принятых текущих цен на строительные ресурсы | [26 empty] | Обоснование принятых текущих цен на строительные ресурсы
Наименование субъекта Российской Федерации |  |  |  |  | 02. Республика Башкортостан | [10 empty] | 02. Республика Башкортостан | [11 empty] | Наименование субъекта Российской Федерации | 02. Республика Башкортостан
Наименование зоны субъекта Российской Федерации |  |  |  |  | Республика Башкортостан | [10 empty] | Республика Башкортостан | [13 empty] | Наименование зоны субъекта Российской Федерации | Республика Башкортостан
"Внеплощадочные сети водоснабжения микрорайона Южный городского округа город Октябрьский Республика Башкортостан" | [31 empty] | "Внеплощадочные сети водоснабжения микрорайона Южный городского округа город Октябрьский Республика Башкортостан"
(наименование стройки)
"Внеплощадочные сети водоснабжения микрорайона Южный городского округа город Октябрьский Республика Башкортостан"
(наименование объекта капитального строительства)
ЛОКАЛЬНЫЙ СМЕТНЫЙ РАСЧЕТ (СМЕТА) №
Внеплощадочные сети (1 этап) | [32 empty] | Внеплощадочные сети 1 очередь
(наименование работ и затрат)
Составлен | ресурсно-индексным | методом
Основание
(проектная и (или) иная техническая документация)
Составлен(а) в текущем уровне цен |  | II квартал 2026 года | [31 empty] | II квартал 2026 года
Сметная стоимость |  |  | 9218 | тыс.руб.
в том числе:
| строительных работ |  | 7181.97 | тыс.руб. |  |  |  |  | Средства на оплату труда рабочих |  |  |  | 682.11 | тыс.руб.
| монтажных работ |  | 0 | тыс.руб. |  |  |  |  | Средства на оплату труда машинистов |  |  |  | 293.32 | тыс.руб.
| оборудования |  | 0 | тыс.руб. |  |  |  |  | Нормативные затраты труда рабочих |  |  |  | 1733.19 | чел.-ч.
| прочих затрат |  | 0 | тыс.руб. |  |  |  |  | Нормативные затраты труда машинистов |  |  |  | 552.99 | чел.-ч.
№ п/п | Обоснование | Наименование работ и затрат |  |  |  | Единица измерения | Количество |  |  | Сметная стоимость, руб.
[7 empty] | на единицу измерения | коэффициенты | всего с учетом коэффициентов | на единицу измерения в базисном уровне цен | индекс | на единицу измерения в текущем уровне цен | коэффициенты | всего в текущем уровне цен
1 | 2 | 3 |  |  |  | 4 | 5 | 6 | 7 | 8 | 9 | 10 | 11 | 12
Раздел 1. Земляные работы | [34 empty] | Раздел 1. Земляные работы
1 | ГЭСН01-01-030-01 | Разработка грунта с перемещением до 10 м бульдозерами мощностью: 59 кВт (80 л.с.), группа грунтов 1/снятие гумусного слоя |  |  |  | 4: 1000 м3; 5: 0.48; 6: 1; 7: 0.48 | [21 empty] | Разработка грунта с перемещением до 10 м бульдозерами мощностью: 59 кВт (80 л.с.), группа грунтов 1/снятие гумусного слоя
| 2 | ЭМ |  |  |  | 12: 5476.17 | [22 empty] | ЭМ
|  | ОТм(ЗТм) |  |  |  | 4: чел.-ч; 7: 4.7232; 12: 2320.98 | [22 empty] | ОТм(ЗТм)
| 91.01.01-034 | Бульдозеры, мощность 59 кВт (80 л.с.) |  |  |  | маш.-ч | 9.84 |  | 4.7232 | 828.16 | 1.4 | 1159.42 |  | 5476.17 | [23 empty] | Бульдозеры, мощность 59 кВт (80 л.с.)
| 4-100-050 | ОТм(Зтм) Средний разряд машинистов 5 |  |  |  | 4: чел.-ч; 5: 9.84; 7: 4.7232; 10: 491.4; 12: 2320.98 | [24 empty] | ОТм(Зтм) Средний разряд машинистов 5
|  | Итого прямые затраты |  |  |  | 12: 7797.15 | [25 empty] | Итого прямые затраты
|  | ФОТ |  |  |  | 12: 2320.98 | [26 empty] | ФОТ
| Пр/812-001.1-1 | НР Земляные работы, выполняемые механизированным способом |  |  |  | 4: %; 5: 92; 7: 92; 12: 2135.3 | [26 empty] | НР Земляные работы, выполняемые механизированным способом
| Пр/774-001.1 | СП Земляные работы, выполняемые механизированным способом |  |  |  | 4: %; 5: 46; 7: 46; 12: 1067.65 | [26 empty] | СП Земляные работы, выполняемые механизированным способом
|  | Всего по позиции |  |  |  | 10: 22916.88; 12: 11000.1 | [27 empty] | Всего по позиции
2 | ГЭСН01-01-030-01 | Разработка грунта с перемещением до 10 м бульдозерами мощностью: 59 кВт (80 л.с.), группа грунтов 1/восстановление гумусного слоя |  |  |  | 4: 1000 м3; 5: 0.48; 6: 1; 7: 0.48 | [21 empty] | Разработка грунта с перемещением до 10 м бульдозерами мощностью: 59 кВт (80 л.с.), группа грунтов 1/восстановление гумусного слоя
| Прил.1.12 п.3.76 | При перемещении бульдозерами ранее разработанных разрыхленных грунтов, за исключением взорванной скальной породы, сыпучих барханных и дюнных песков ЭМ=0,85 к расх.; ЗПМ=0,85; ТЗМ=0,85 | [40 empty] | При перемещении бульдозерами ранее разработанных разрыхленных грунтов, за исключением взорванной скальной породы, сыпучих барханных и дюнных песков ЭМ=0,85 к расх.; ЗПМ=0,85; ТЗМ=0,85
| 2 | ЭМ |  |  |  | 12: 4654.75 | [22 empty] | ЭМ
|  | ОТм(ЗТм) |  |  |  | 4: чел.-ч; 7: 4.0147; 12: 1972.83 | [22 empty] | ОТм(ЗТм)
| 91.01.01-034 | Бульдозеры, мощность 59 кВт (80 л.с.) |  |  |  | маш.-ч | 9.84 | 0.85 | 4.0147 | 828.16 | 1.4 | 1159.42 |  | 4654.75 | [23 empty] | Бульдозеры, мощность 59 кВт (80 л.с.)
| 4-100-050 | ОТм(Зтм) Средний разряд машинистов 5 |  |  |  | чел.-ч | 9.84 | 0.85 | 4.0147 |  |  | 491.4 |  | 1972.83 | [24 empty] | ОТм(Зтм) Средний разряд машинистов 5
|  | Итого прямые затраты |  |  |  | 12: 6627.58 | [25 empty] | Итого прямые затраты
|  | ФОТ |  |  |  | 12: 1972.83 | [26 empty] | ФОТ
| Пр/812-001.1-1 | НР Земляные работы, выполняемые механизированным способом |  |  |  | 4: %; 5: 92; 7: 92; 12: 1815 | [26 empty] | НР Земляные работы, выполняемые механизированным способом
| Пр/774-001.1 | СП Земляные работы, выполняемые механизированным способом |  |  |  | 4: %; 5: 46; 7: 46; 12: 907.5 | [26 empty] | СП Земляные работы, выполняемые механизированным способом
|  | Всего по позиции |  |  |  | 10: 19479.33; 12: 9350.08 | [27 empty] | Всего по позиции
3 | ГЭСН01-01-009-14 | Разработка грунта в траншеях экскаватором «обратная лопата» с ковшом вместимостью 0,5 (0,5-0,63) м3, в отвал группа грунтов: 2 |  |  |  | 4: 1000 м3; 5: 1.7024; 6: 1; 7: 1.7024 | [21 empty] | Разработка грунта в траншеях экскаватором «обратная лопата» с ковшом вместимостью 0,5 (0,5-0,63) м3, в отвал группа грунтов: 2
| 2 | ЭМ |  |  |  | 12: 61313.98 | [22 empty] | ЭМ
|  | ОТм(ЗТм) |  |  |  | 4: чел.-ч; 7: 43.4112; 12: 24933.66 | [22 empty] | ОТм(ЗТм)
| 91.01.05-085 | Экскаваторы одноковшовые дизельные на гусеничном ходу, объем ковша 0,5 м3 |  |  |  | маш.-ч | 25.5 |  | 43.4112 | 1054.03 | 1.34 | 1412.4 |  | 61313.98 | [23 empty] | Экскаваторы одноковшовые дизельные на гусеничном ходу, объем ковша 0,5 м3
| 4-100-060 | ОТм(Зтм) Средний разряд машинистов 6 |  |  |  | 4: чел.-ч; 5: 25.5; 7: 43.4112; 10: 574.36; 12: 24933.66 | [24 empty] | ОТм(Зтм) Средний разряд машинистов 6
|  | Итого прямые затраты |  |  |  | 12: 86247.64 | [25 empty] | Итого прямые затраты
|  | ФОТ |  |  |  | 12: 24933.66 | [26 empty] | ФОТ
| Пр/812-001.1-1 | НР Земляные работы, выполняемые механизированным способом |  |  |  | 4: %; 5: 92; 7: 92; 12: 22938.97 | [26 empty] | НР Земляные работы, выполняемые механизированным способом
| Пр/774-001.1 | СП Земляные работы, выполняемые механизированным способом |  |  |  | 4: %; 5: 46; 7: 46; 12: 11469.48 | [26 empty] | СП Земляные работы, выполняемые механизированным способом
|  | Всего по позиции |  |  |  | 10: 70874.11; 12: 120656.09 | [27 empty] | Всего по позиции
4 | ГЭСН01-01-022-14 | Разработка грунта с погрузкой на автомобили-самосвалы в траншеях экскаватором «обратная лопата» с ковшом вместимостью 0,5 (0,5-0,63) м3, группа грунтов: 2 |  |  |  | 4: 1000 м3; 5: 0.0695; 6: 1; 7: 0.0695 | [21 empty] | Разработка грунта с погрузкой на автомобили-самосвалы в траншеях экскаватором «обратная лопата» с ковшом вместимостью 0,5 (0,5-0,63) м3, группа грунтов: 2
| 2 | ЭМ |  |  |  | 12: 3092.1 | [22 empty] | ЭМ
|  | ОТм(ЗТм) |  |  |  | 4: чел.-ч; 7: 2.1892; 12: 1257.42 | [22 empty] | ОТм(ЗТм)
| 91.01.05-085 | Экскаваторы одноковшовые дизельные на гусеничном ходу, объем ковша 0,5 м3 |  |  |  | маш.-ч | 31.5 |  | 2.1892 | 1054.03 | 1.34 | 1412.4 |  | 3092.1 | [23 empty] | Экскаваторы одноковшовые дизельные на гусеничном ходу, объем ковша 0,5 м3
| 4-100-060 | ОТм(Зтм) Средний разряд машинистов 6 |  |  |  | 4: чел.-ч; 5: 31.5; 7: 2.1892; 10: 574.36; 12: 1257.42 | [24 empty] | ОТм(Зтм) Средний разряд машинистов 6
|  | Итого прямые затраты |  |  |  | 12: 4349.52 | [25 empty] | Итого прямые затраты
|  | ФОТ |  |  |  | 12: 1257.42 | [26 empty] | ФОТ
| Пр/812-001.1-1 | НР Земляные работы, выполняемые механизированным способом |  |  |  | 4: %; 5: 92; 7: 92; 12: 1156.83 | [26 empty] | НР Земляные работы, выполняемые механизированным способом
| Пр/774-001.1 | СП Земляные работы, выполняемые механизированным способом |  |  |  | 4: %; 5: 46; 7: 46; 12: 578.41 | [26 empty] | СП Земляные работы, выполняемые механизированным способом
|  | Всего по позиции |  |  |  | 10: 87550.5; 12: 6084.76 | [27 empty] | Всего по позиции
5 | ГЭСН01-01-016-02 | Работа на отвале, группа грунтов: 2-3 |  |  |  | 4: 1000 м3; 5: 0.0695; 6: 1; 7: 0.0695 | [21 empty] | Работа на отвале, группа грунтов: 2-3
| 1 | ОТ(ЗТ) |  |  |  | 4: чел.-ч; 7: 0.23074; 12: 80.25 | [22 empty] | ОТ(ЗТ)
| 1-100-20 | Средний разряд работы 2,0 |  |  |  | 4: чел.-ч; 5: 3.32; 7: 0.23074; 10: 347.81; 12: 80.25 | [23 empty] | Средний разряд работы 2,0
| 2 | ЭМ |  |  |  | 12: 316.3 | [22 empty] | ЭМ
|  | ОТм(ЗТм) |  |  |  | 4: чел.-ч; 7: 0.25645; 12: 146.48 | [22 empty] | ОТм(ЗТм)
| 91.01.01-035 | Бульдозеры, мощность 79 кВт (108 л.с.) |  |  |  | маш.-ч | 3.61 |  | 0.25089 | 887.54 | 1.4 | 1242.56 |  | 311.75 | [23 empty] | Бульдозеры, мощность 79 кВт (108 л.с.)
| 4-100-060 | ОТм(Зтм) Средний разряд машинистов 6 |  |  |  | 4: чел.-ч; 5: 3.61; 7: 0.25089; 10: 574.36; 12: 144.1 | [24 empty] | ОТм(Зтм) Средний разряд машинистов 6
| 91.14.03-001 | Автомобили-самосвалы, грузоподъемность до 7 т |  |  |  | маш.-ч | 0.08 |  | 0.00556 | 610.92 | 1.34 | 818.63 |  | 4.55 | [23 empty] | Автомобили-самосвалы, грузоподъемность до 7 т
| 4-100-040 | ОТм(Зтм) Средний разряд машинистов 4 |  |  |  | 4: чел.-ч; 5: 0.08; 7: 0.00556; 10: 427.58; 12: 2.38 | [24 empty] | ОТм(Зтм) Средний разряд машинистов 4
| 4 | М |  |  |  | 12: 4.32 | [22 empty] | М
| 02.2.05.04-2090 | Щебень из плотных горных пород для строительных работ М 800, фракция 20-40 мм |  |  |  | 4: м3; 5: 0.04; 7: 0.00278; 10: 1553.56; 12: 4.32 | [23 empty] | Щебень из плотных горных пород для строительных работ М 800, фракция 20-40 мм
|  | Итого прямые затраты |  |  |  | 12: 547.35 | [25 empty] | Итого прямые затраты
|  | ФОТ |  |  |  | 12: 226.73 | [26 empty] | ФОТ
| Пр/812-001.1-1 | НР Земляные работы, выполняемые механизированным способом |  |  |  | 4: %; 5: 92; 7: 92; 12: 208.59 | [26 empty] | НР Земляные работы, выполняемые механизированным способом
| Пр/774-001.1 | СП Земляные работы, выполняемые механизированным способом |  |  |  | 4: %; 5: 46; 7: 46; 12: 104.3 | [26 empty] | СП Земляные работы, выполняемые механизированным способом
|  | Всего по позиции |  |  |  | 10: 12377.55; 12: 860.24 | [27 empty] | Всего по позиции
6 | 02-15-1-01-0015 | Перевозка грузов I класса автомобилями-самосвалами грузоподъемностью до 15 т по дорогам с усовершенствованным (асфальтобетонным, цементобетонным, железобетонным, обработанным органическим вяжущим) дорожным покрытием на расстояние 15 км |  |  |  | 1т груза | 125.1 | 1 | 125.1 |  |  | 281.49 |  | 35214.4 | [21 empty] | Перевозка грузов I класса автомобилями-самосвалами грузоподъемностью до 15 т по дорогам с усовершенствованным (асфальтобетонным, цементобетонным, железобетонным, обработанным органическим вяжущим) дорожным покрытием на расстояние 15 км
|  | Всего по позиции |  |  |  | 12: 35214.4 | [27 empty] | Всего по позиции
7 | ГЭСН01-02-057-02 | Разработка грунта вручную в траншеях глубиной до 2 м без креплений с откосами, группа грунтов: 2/доработка |  |  |  | 4: 100 м3; 5: 0.582; 6: 1; 7: 0.582 | [21 empty] | Разработка грунта вручную в траншеях глубиной до 2 м без креплений с откосами, группа грунтов: 2/доработка
| Прил.1.12 п.3.187 | Доработка вручную, зачистка дна и стенок с выкидкой грунта в котлованах и траншеях, разработанных механизированным способом ОЗП=1,2; ТЗ=1,2 | [40 empty] | Доработка вручную, зачистка дна и стенок с выкидкой грунта в котлованах и траншеях, разработанных механизированным способом ОЗП=1,2; ТЗ=1,2
| 1 | ОТ(ЗТ) |  |  |  | 4: чел.-ч; 7: 107.5536; 12: 37408.22 | [22 empty] | ОТ(ЗТ)
| 1-100-20 | Средний разряд работы 2,0 |  |  |  | чел.-ч | 154 | 1.2 | 107.5536 |  |  | 347.81 |  | 37408.22 | [23 empty] | Средний разряд работы 2,0
|  | Итого прямые затраты |  |  |  | 12: 37408.22 | [25 empty] | Итого прямые затраты
|  | ФОТ |  |  |  | 12: 37408.22 | [26 empty] | ФОТ
| Пр/812-001.2-1 | НР Земляные работы, выполняемые ручным способом |  |  |  | 4: %; 5: 89; 7: 89; 12: 33293.32 | [26 empty] | НР Земляные работы, выполняемые ручным способом
| Пр/774-001.2 | СП Земляные работы, выполняемые ручным способом |  |  |  | 4: %; 5: 40; 7: 40; 12: 14963.29 | [26 empty] | СП Земляные работы, выполняемые ручным способом
|  | Всего по позиции |  |  |  | 10: 147190.43; 12: 85664.83 | [27 empty] | Всего по позиции
8 | ГЭСН01-02-057-02 | Разработка грунта вручную в траншеях глубиной до 2 м без креплений с откосами, группа грунтов: 2/рытье приямков |  |  |  | 4: 100 м3; 5: 0.354; 6: 1; 7: 0.354 | [21 empty] | Разработка грунта вручную в траншеях глубиной до 2 м без креплений с откосами, группа грунтов: 2/рытье приямков
| 1 | ОТ(ЗТ) |  |  |  | 4: чел.-ч; 7: 54.516; 12: 18961.21 | [22 empty] | ОТ(ЗТ)
| 1-100-20 | Средний разряд работы 2,0 |  |  |  | 4: чел.-ч; 5: 154; 7: 54.516; 10: 347.81; 12: 18961.21 | [23 empty] | Средний разряд работы 2,0
|  | Итого прямые затраты |  |  |  | 12: 18961.21 | [25 empty] | Итого прямые затраты
|  | ФОТ |  |  |  | 12: 18961.21 | [26 empty] | ФОТ
| Пр/812-001.2-1 | НР Земляные работы, выполняемые ручным способом |  |  |  | 4: %; 5: 89; 7: 89; 12: 16875.48 | [26 empty] | НР Земляные работы, выполняемые ручным способом
| Пр/774-001.2 | СП Земляные работы, выполняемые ручным способом |  |  |  | 4: %; 5: 40; 7: 40; 12: 7584.48 | [26 empty] | СП Земляные работы, выполняемые ручным способом
|  | Всего по позиции |  |  |  | 10: 122658.67; 12: 43421.17 | [27 empty] | Всего по позиции
9 | ГЭСН01-02-057-02 | Разработка грунта вручную в траншеях глубиной до 2 м без креплений с откосами, группа грунтов: 2/уширение и углубление |  |  |  | 4: 100 м3; 5: 1.07; 6: 1; 7: 1.07 | [21 empty] | Разработка грунта вручную в траншеях глубиной до 2 м без креплений с откосами, группа грунтов: 2/уширение и углубление
| 1 | ОТ(ЗТ) |  |  |  | 4: чел.-ч; 7: 164.78; 12: 57312.13 | [22 empty] | ОТ(ЗТ)
| 1-100-20 | Средний разряд работы 2,0 |  |  |  | 4: чел.-ч; 5: 154; 7: 164.78; 10: 347.81; 12: 57312.13 | [23 empty] | Средний разряд работы 2,0
|  | Итого прямые затраты |  |  |  | 12: 57312.13 | [25 empty] | Итого прямые затраты
|  | ФОТ |  |  |  | 12: 57312.13 | [26 empty] | ФОТ
| Пр/812-001.2-1 | НР Земляные работы, выполняемые ручным способом |  |  |  | 4: %; 5: 89; 7: 89; 12: 51007.8 | [26 empty] | НР Земляные работы, выполняемые ручным способом
| Пр/774-001.2 | СП Земляные работы, выполняемые ручным способом |  |  |  | 4: %; 5: 40; 7: 40; 12: 22924.85 | [26 empty] | СП Земляные работы, выполняемые ручным способом
|  | Всего по позиции |  |  |  | 10: 122658.67; 12: 131244.78 | [27 empty] | Всего по позиции
10 | ГЭСН01-02-056-08 | Разработка грунта вручную в траншеях шириной более 2 м и котлованах площадью сечения до 5 м2 с креплениями, глубина траншей и котлованов: до 3 м, группа грунтов 2 |  |  |  | 4: 100 м3; 5: 1.085; 6: 1; 7: 1.085 | [21 empty] | Разработка грунта вручную в траншеях шириной более 2 м и котлованах площадью сечения до 5 м2 с креплениями, глубина траншей и котлованов: до 3 м, группа грунтов 2
| 1 | ОТ(ЗТ) |  |  |  | 4: чел.-ч; 7: 321.16; 12: 119901.87 | [22 empty] | ОТ(ЗТ)
| 1-100-28 | Средний разряд работы 2,8 |  |  |  | 4: чел.-ч; 5: 296; 7: 321.16; 10: 373.34; 12: 119901.87 | [23 empty] | Средний разряд работы 2,8
|  | Итого прямые затраты |  |  |  | 12: 119901.87 | [25 empty] | Итого прямые затраты
|  | ФОТ |  |  |  | 12: 119901.87 | [26 empty] | ФОТ
| Пр/812-001.2-1 | НР Земляные работы, выполняемые ручным способом |  |  |  | 4: %; 5: 89; 7: 89; 12: 106712.66 | [26 empty] | НР Земляные работы, выполняемые ручным способом
| Пр/774-001.2 | СП Земляные работы, выполняемые ручным способом |  |  |  | 4: %; 5: 40; 7: 40; 12: 47960.75 | [26 empty] | СП Земляные работы, выполняемые ручным способом
|  | Всего по позиции |  |  |  | 10: 253064.77; 12: 274575.28 | [27 empty] | Всего по позиции
11 | ГЭСН01-01-033-02 | Засыпка траншей и котлованов с перемещением грунта до 5 м бульдозерами мощностью: 59 кВт (80 л.с.), группа грунтов 2 |  |  |  | 4: 1000 м3; 5: 2.0691; 6: 1; 7: 2.0691 | [21 empty] | Засыпка траншей и котлованов с перемещением грунта до 5 м бульдозерами мощностью: 59 кВт (80 л.с.), группа грунтов 2
| 2 | ЭМ |  |  |  | 12: 19335.58 | [22 empty] | ЭМ
|  | ОТм(ЗТм) |  |  |  | 4: чел.-ч; 7: 16.6769; 12: 8195.05 | [22 empty] | ОТм(ЗТм)
| 91.01.01-034 | Бульдозеры, мощность 59 кВт (80 л.с.) |  |  |  | маш.-ч | 8.06 |  | 16.6769 | 828.16 | 1.4 | 1159.42 |  | 19335.58 | [23 empty] | Бульдозеры, мощность 59 кВт (80 л.с.)
| 4-100-050 | ОТм(Зтм) Средний разряд машинистов 5 |  |  |  | 4: чел.-ч; 5: 8.06; 7: 16.6769; 10: 491.4; 12: 8195.05 | [24 empty] | ОТм(Зтм) Средний разряд машинистов 5
|  | Итого прямые затраты |  |  |  | 12: 27530.63 | [25 empty] | Итого прямые затраты
|  | ФОТ |  |  |  | 12: 8195.05 | [26 empty] | ФОТ
| Пр/812-001.1-1 | НР Земляные работы, выполняемые механизированным способом |  |  |  | 4: %; 5: 92; 7: 92; 12: 7539.45 | [26 empty] | НР Земляные работы, выполняемые механизированным способом
| Пр/774-001.1 | СП Земляные работы, выполняемые механизированным способом |  |  |  | 4: %; 5: 46; 7: 46; 12: 3769.72 | [26 empty] | СП Земляные работы, выполняемые механизированным способом
|  | Всего по позиции |  |  |  | 10: 18771.35; 12: 38839.8 | [27 empty] | Всего по позиции
12 | ГЭСН01-01-033-08 | При перемещении грунта на каждые последующие 5 м добавлять: к норме 01-01-033-02 |  |  |  | 4: 1000 м3; 5: 2.0691; 6: 1; 7: 2.0691 | [21 empty] | При перемещении грунта на каждые последующие 5 м добавлять: к норме 01-01-033-02
| 2 | ЭМ |  |  |  | 12: 9547.84 | [22 empty] | ЭМ
|  | ОТм(ЗТм) |  |  |  | 4: чел.-ч; 7: 8.235; 12: 4046.69 | [22 empty] | ОТм(ЗТм)
| 91.01.01-034 | Бульдозеры, мощность 59 кВт (80 л.с.) |  |  |  | маш.-ч | 3.98 |  | 8.235 | 828.16 | 1.4 | 1159.42 |  | 9547.84 | [23 empty] | Бульдозеры, мощность 59 кВт (80 л.с.)
| 4-100-050 | ОТм(Зтм) Средний разряд машинистов 5 |  |  |  | 4: чел.-ч; 5: 3.98; 7: 8.235; 10: 491.4; 12: 4046.69 | [24 empty] | ОТм(Зтм) Средний разряд машинистов 5
|  | Итого прямые затраты |  |  |  | 12: 13594.53 | [25 empty] | Итого прямые затраты
|  | ФОТ |  |  |  | 12: 4046.69 | [26 empty] | ФОТ
| Пр/812-001.1-1 | НР Земляные работы, выполняемые механизированным способом |  |  |  | 4: %; 5: 92; 7: 92; 12: 3722.95 | [26 empty] | НР Земляные работы, выполняемые механизированным способом
| Пр/774-001.1 | СП Земляные работы, выполняемые механизированным способом |  |  |  | 4: %; 5: 46; 7: 46; 12: 1861.48 | [26 empty] | СП Земляные работы, выполняемые механизированным способом
|  | Всего по позиции |  |  |  | 10: 9269.23; 12: 19178.96 | [27 empty] | Всего по позиции
13 | ГЭСН01-02-005-01 | Уплотнение грунта пневматическими трамбовками, группа грунтов: 1-2 |  |  |  | 4: 100 м3; 5: 20.691; 6: 1; 7: 20.691 | [21 empty] | Уплотнение грунта пневматическими трамбовками, группа грунтов: 1-2
| 1 | ОТ(ЗТ) |  |  |  | 4: чел.-ч; 7: 259.2582; 12: 98445.54 | [22 empty] | ОТ(ЗТ)
| 1-100-30 | Средний разряд работы 3,0 |  |  |  | 4: чел.-ч; 5: 12.53; 7: 259.2582; 10: 379.72; 12: 98445.54 | [23 empty] | Средний разряд работы 3,0
| 2 | ЭМ |  |  |  | 12: 22662.19 | [22 empty] | ЭМ
|  | ОТм(ЗТм) |  |  |  | 4: чел.-ч; 7: 54.2104; 12: 23179.29 | [22 empty] | ОТм(ЗТм)
| 91.08.09-023 | Трамбовки пневматические при работе от передвижных компрессорных установок |  |  |  | маш.-ч | 10.5 |  | 217.2555 | 2.41 | 1.15 | 2.77 |  | 601.8 | [23 empty] | Трамбовки пневматические при работе от передвижных компрессорных установок
| 91.18.01-007 | Компрессоры винтовые передвижные с двигателем внутреннего сгорания, давление до 0,7 МПа (7 атм), производительность до 5,4 м3/мин |  |  |  | 4: маш.-ч; 5: 2.62; 7: 54.2104; 10: 406.94; 12: 22060.39 | [23 empty] | Компрессоры винтовые передвижные с двигателем внутреннего сгорания, давление до 0,7 МПа (7 атм), производительность до 5,4 м3/мин
| 4-100-040 | ОТм(Зтм) Средний разряд машинистов 4 |  |  |  | 4: чел.-ч; 5: 2.62; 7: 54.2104; 10: 427.58; 12: 23179.29 | [24 empty] | ОТм(Зтм) Средний разряд машинистов 4
|  | Итого прямые затраты |  |  |  | 12: 144287.02 | [25 empty] | Итого прямые затраты
|  | ФОТ |  |  |  | 12: 121624.83 | [26 empty] | ФОТ
| Пр/812-001.1-1 | НР Земляные работы, выполняемые механизированным способом |  |  |  | 4: %; 5: 92; 7: 92; 12: 111894.84 | [26 empty] | НР Земляные работы, выполняемые механизированным способом
| Пр/774-001.1 | СП Земляные работы, выполняемые механизированным способом |  |  |  | 4: %; 5: 46; 7: 46; 12: 55947.42 | [26 empty] | СП Земляные работы, выполняемые механизированным способом
|  | Всего по позиции |  |  |  | 10: 15085.27; 12: 312129.28 | [27 empty] | Всего по позиции
14 | ГЭСН01-02-061-01 | Засыпка вручную траншей, пазух котлованов и ям, группа грунтов: 1 |  |  |  | 4: 100 м3; 5: 0.05; 6: 1; 7: 0.05 | [21 empty] | Засыпка вручную траншей, пазух котлованов и ям, группа грунтов: 1
| 1 | ОТ(ЗТ) |  |  |  | 4: чел.-ч; 7: 4.425; 12: 1475.52 | [22 empty] | ОТ(ЗТ)
| 1-100-15 | Средний разряд работы 1,5 |  |  |  | 4: чел.-ч; 5: 88.5; 7: 4.425; 10: 333.45; 12: 1475.52 | [23 empty] | Средний разряд работы 1,5
|  | Итого прямые затраты |  |  |  | 12: 1475.52 | [25 empty] | Итого прямые затраты
|  | ФОТ |  |  |  | 12: 1475.52 | [26 empty] | ФОТ
| Пр/812-001.2-1 | НР Земляные работы, выполняемые ручным способом |  |  |  | 4: %; 5: 89; 7: 89; 12: 1313.21 | [26 empty] | НР Земляные работы, выполняемые ручным способом
| Пр/774-001.2 | СП Земляные работы, выполняемые ручным способом |  |  |  | 4: %; 5: 40; 7: 40; 12: 590.21 | [26 empty] | СП Земляные работы, выполняемые ручным способом
|  | Всего по позиции |  |  |  | 10: 67578.8; 12: 3378.94 | [27 empty] | Всего по позиции
15 | ФСБЦ-02.3.01.02-1104 | Песок природный для строительных работ I класс, средний |  |  |  | м3 | 5.5 | 1 | 5.5 | 573.7 | 2.9 | 1663.73 |  | 9150.52 | [21 empty] | Песок природный для строительных работ I класс, средний
|  | Всего по позиции |  |  |  | 12: 9150.52 | [27 empty] | Всего по позиции
16 | ГЭСН01-01-036-02 | Планировка площадей бульдозерами мощностью: 79 кВт (108 л.с.) |  |  |  | 4: 1000 м2; 5: 4.85; 6: 1; 7: 4.85 | [21 empty] | Планировка площадей бульдозерами мощностью: 79 кВт (108 л.с.)
| 2 | ЭМ |  |  |  | 12: 1386.08 | [22 empty] | ЭМ
|  | ОТм(ЗТм) |  |  |  | 4: чел.-ч; 7: 1.1155; 12: 640.7 | [22 empty] | ОТм(ЗТм)
| 91.01.01-035 | Бульдозеры, мощность 79 кВт (108 л.с.) |  |  |  | маш.-ч | 0.23 |  | 1.1155 | 887.54 | 1.4 | 1242.56 |  | 1386.08 | [23 empty] | Бульдозеры, мощность 79 кВт (108 л.с.)
| 4-100-060 | ОТм(Зтм) Средний разряд машинистов 6 |  |  |  | 4: чел.-ч; 5: 0.23; 7: 1.1155; 10: 574.36; 12: 640.7 | [24 empty] | ОТм(Зтм) Средний разряд машинистов 6
|  | Итого прямые затраты |  |  |  | 12: 2026.78 | [25 empty] | Итого прямые затраты
|  | ФОТ |  |  |  | 12: 640.7 | [26 empty] | ФОТ
| Пр/812-001.1-1 | НР Земляные работы, выполняемые механизированным способом |  |  |  | 4: %; 5: 92; 7: 92; 12: 589.44 | [26 empty] | НР Земляные работы, выполняемые механизированным способом
| Пр/774-001.1 | СП Земляные работы, выполняемые механизированным способом |  |  |  | 4: %; 5: 46; 7: 46; 12: 294.72 | [26 empty] | СП Земляные работы, выполняемые механизированным способом
|  | Всего по позиции |  |  |  | 10: 600.19; 12: 2910.94 | [27 empty] | Всего по позиции
|  | Всего по разделу 1 Земляные работы |  |  |  | 12: 1103660.17 | [29 empty] | Всего по разделу 1 Земляные работы
Раздел 2. Монтажные работы | [34 empty] | Раздел 2. Монтажные работы
17 | ГЭСН22-01-021-02 | Укладка трубопроводов из полиэтиленовых труб диаметром: 63 мм |  |  |  | 4: км; 5: 0.009; 6: 1; 7: 0.009 | [21 empty] | Укладка трубопроводов из полиэтиленовых труб диаметром: 63 мм
| 1 | ОТ(ЗТ) |  |  |  | 4: чел.-ч; 7: 1.8688; 12: 772.21 | [22 empty] | ОТ(ЗТ)
| 1-100-37 | Средний разряд работы 3,7 |  |  |  | 4: чел.-ч; 5: 207.64; 7: 1.8688; 10: 413.22; 12: 772.21 | [23 empty] | Средний разряд работы 3,7
| 2 | ЭМ |  |  |  | 12: 21.97 | [22 empty] | ЭМ
|  | ОТм(ЗТм) |  |  |  | 4: чел.-ч; 7: 0.01089; 12: 4.82 | [22 empty] | ОТм(ЗТм)
| 91.05.05-015 | Краны на автомобильном ходу, грузоподъемность 16 т |  |  |  | 4: маш.-ч; 5: 0.12; 7: 0.00108; 10: 1686.72; 12: 1.82 | [23 empty] | Краны на автомобильном ходу, грузоподъемность 16 т
| 4-100-060 | ОТм(Зтм) Средний разряд машинистов 6 |  |  |  | 4: чел.-ч; 5: 0.12; 7: 0.00108; 10: 574.36; 12: 0.62 | [24 empty] | ОТм(Зтм) Средний разряд машинистов 6
| 91.10.09-012 | Установки для гидравлических испытаний трубопроводов, давление нагнетания низкое 0,1 МПа (1 кгс/см2), высокое 10 МПа (100 кгс/см2) при работе от передвижных электростанций |  |  |  | маш.-ч | 8 |  | 0.072 | 11.68 | 1.5 | 17.52 |  | 1.26 | [23 empty] | Установки для гидравлических испытаний трубопроводов, давление нагнетания низкое 0,1 МПа (1 кгс/см2), высокое 10 МПа (100 кгс/см2) при работе от передвижных электростанций
| 91.14.02-001 | Автомобили бортовые, грузоподъемность до 5 т |  |  |  | 4: маш.-ч; 5: 0.16; 7: 0.00144; 10: 581.44; 12: 0.84 | [23 empty] | Автомобили бортовые, грузоподъемность до 5 т
| 4-100-040 | ОТм(Зтм) Средний разряд машинистов 4 |  |  |  | 4: чел.-ч; 5: 0.16; 7: 0.00144; 10: 427.58; 12: 0.62 | [24 empty] | ОТм(Зтм) Средний разряд машинистов 4
| 91.16.01-002 | Электростанции передвижные, мощность 4 кВт |  |  |  | 4: маш.-ч; 5: 0.93; 7: 0.00837; 10: 125.34; 12: 1.05 | [23 empty] | Электростанции передвижные, мощность 4 кВт
| 4-100-040 | ОТм(Зтм) Средний разряд машинистов 4 |  |  |  | 4: чел.-ч; 5: 0.93; 7: 0.00837; 10: 427.58; 12: 3.58 | [24 empty] | ОТм(Зтм) Средний разряд машинистов 4
| 91.17.04-056 | Аппараты с полуавтоматическим управлением процессом сварки "встык" пластмассовых труб диаметром до 160 мм |  |  |  | маш.-ч | 22.97 |  | 0.20673 | 50.77 | 1.62 | 82.25 |  | 17 | [23 empty] | Аппараты с полуавтоматическим управлением процессом сварки "встык" пластмассовых труб диаметром до 160 мм
| 4 | М |  |  |  | 12: 1.28 | [22 empty] | М
| 01.7.03.01-0001 | Вода |  |  |  | 4: м3; 5: 3.3; 7: 0.0297; 10: 38.88; 12: 1.15 | [23 empty] | Вода
| 12.1.02.06-0012 | Рубероид кровельный РКК-350 |  |  |  | м2 | 0.22 |  | 0.00198 | 47.57 | 1.34 | 63.74 |  | 0.13 | [23 empty] | Рубероид кровельный РКК-350
Н | 24.3.03.13 | Трубы полиэтиленовые |  |  |  | 4: м; 5: 1007; 7: 9.063 | [30 empty] | Трубы полиэтиленовые
|  | Итого прямые затраты |  |  |  | 12: 800.28 | [25 empty] | Итого прямые затраты
|  | ФОТ |  |  |  | 12: 777.03 | [26 empty] | ФОТ
| Пр/812-018.0-1 | НР Наружные сети водопровода, канализации, теплоснабжения, газопровода |  |  |  | 4: %; 5: 117; 7: 117; 12: 909.13 | [26 empty] | НР Наружные сети водопровода, канализации, теплоснабжения, газопровода
| Пр/774-018.0 | СП Наружные сети водопровода, канализации, теплоснабжения, газопровода |  |  |  | 4: %; 5: 74; 7: 74; 12: 575 | [26 empty] | СП Наружные сети водопровода, канализации, теплоснабжения, газопровода
|  | Всего по позиции |  |  |  | 10: 253823.33; 12: 2284.41 | [27 empty] | Всего по позиции
18 | ФСБЦ-24.3.03.14-0001 | Трубы напорные полиэтиленовые ПЭ100 с защитным покрытием, стандартное размерное отношение SDR17, номинальный наружный диаметр 63 мм, толщина стенки 3,8 мм |  |  |  | м | 9.063 | 1 | 9.063 |  |  | 278.05 |  | 2519.97 | [21 empty] | Трубы напорные полиэтиленовые ПЭ100 с защитным покрытием, стандартное размерное отношение SDR17, номинальный наружный диаметр 63 мм, толщина стенки 3,8 мм
|  | Всего по позиции |  |  |  | 12: 2519.97 | [27 empty] | Всего по позиции
23 | ФСБЦ-24.3.05.07-0603 | Муфта полиэтиленовая электросварная, ПЭ100, SDR11, диаметр 63 мм |  |  |  | шт | 16 | 1 | 16 | 206.84 | 1.28 | 264.76 |  | 4236.16 | [21 empty] | Муфта полиэтиленовая электросварная, ПЭ100, SDR11, диаметр 63 мм
|  | Всего по позиции |  |  |  | 12: 4236.16 | [27 empty] | Всего по позиции
24 | ГЭСН22-01-021-05 | Укладка трубопроводов из полиэтиленовых труб диаметром: 160 мм |  |  |  | 4: км; 5: 0.97; 6: 1; 7: 0.97 | [21 empty] | Укладка трубопроводов из полиэтиленовых труб диаметром: 160 мм
| 1 | ОТ(ЗТ) |  |  |  | 4: чел.-ч; 7: 277.9244; 12: 113515.44 | [22 empty] | ОТ(ЗТ)
| 1-100-36 | Средний разряд работы 3,6 |  |  |  | 4: чел.-ч; 5: 286.52; 7: 277.9244; 10: 408.44; 12: 113515.44 | [23 empty] | Средний разряд работы 3,6
| 2 | ЭМ |  |  |  | 12: 5024.1 | [22 empty] | ЭМ
|  | ОТм(ЗТм) |  |  |  | 4: чел.-ч; 7: 2.9827; 12: 1380.85 | [22 empty] | ОТм(ЗТм)
| 91.05.05-015 | Краны на автомобильном ходу, грузоподъемность 16 т |  |  |  | 4: маш.-ч; 5: 0.73; 7: 0.7081; 10: 1686.72; 12: 1194.37 | [23 empty] | Краны на автомобильном ходу, грузоподъемность 16 т
| 4-100-060 | ОТм(Зтм) Средний разряд машинистов 6 |  |  |  | 4: чел.-ч; 5: 0.73; 7: 0.7081; 10: 574.36; 12: 406.7 | [24 empty] | ОТм(Зтм) Средний разряд машинистов 6
| 91.10.09-012 | Установки для гидравлических испытаний трубопроводов, давление нагнетания низкое 0,1 МПа (1 кгс/см2), высокое 10 МПа (100 кгс/см2) при работе от передвижных электростанций |  |  |  | маш.-ч | 20 |  | 19.4 | 11.68 | 1.5 | 17.52 |  | 339.89 | [23 empty] | Установки для гидравлических испытаний трубопроводов, давление нагнетания низкое 0,1 МПа (1 кгс/см2), высокое 10 МПа (100 кгс/см2) при работе от передвижных электростанций
| 91.14.04-002 | Тягачи седельные, нагрузка на седельно-сцепное устройство до 15 т |  |  |  | 4: маш.-ч; 5: 0.025; 7: 0.02425; 10: 1173.99; 12: 28.47 | [23 empty] | Тягачи седельные, нагрузка на седельно-сцепное устройство до 15 т
| 4-100-050 | ОТм(Зтм) Средний разряд машинистов 5 |  |  |  | 4: чел.-ч; 5: 0.025; 7: 0.02425; 10: 491.4; 12: 11.92 | [24 empty] | ОТм(Зтм) Средний разряд машинистов 5
| 91.14.05-012 | Полуприцепы общего назначения, грузоподъемность до 15 т |  |  |  | 4: маш.-ч; 5: 0.025; 7: 0.02425; 10: 196.06; 12: 4.75 | [23 empty] | Полуприцепы общего назначения, грузоподъемность до 15 т
| 91.16.01-002 | Электростанции передвижные, мощность 4 кВт |  |  |  | 4: маш.-ч; 5: 2.32; 7: 2.2504; 10: 125.34; 12: 282.07 | [23 empty] | Электростанции передвижные, мощность 4 кВт
| 4-100-040 | ОТм(Зтм) Средний разряд машинистов 4 |  |  |  | 4: чел.-ч; 5: 2.32; 7: 2.2504; 10: 427.58; 12: 962.23 | [24 empty] | ОТм(Зтм) Средний разряд машинистов 4
| 91.17.04-056 | Аппараты с полуавтоматическим управлением процессом сварки "встык" пластмассовых труб диаметром до 160 мм |  |  |  | маш.-ч | 39.79 |  | 38.5963 | 50.77 | 1.62 | 82.25 |  | 3174.55 | [23 empty] | Аппараты с полуавтоматическим управлением процессом сварки "встык" пластмассовых труб диаметром до 160 мм
| 4 | М |  |  |  | 12: 800.33 | [22 empty] | М
| 01.7.03.01-0001 | Вода |  |  |  | 4: м3; 5: 20.5; 7: 19.885; 10: 38.88; 12: 773.13 | [23 empty] | Вода
| 12.1.02.06-0012 | Рубероид кровельный РКК-350 |  |  |  | м2 | 0.44 |  | 0.4268 | 47.57 | 1.34 | 63.74 |  | 27.2 | [23 empty] | Рубероид кровельный РКК-350
Н | 24.3.03.13 | Трубы полиэтиленовые |  |  |  | 4: м; 5: 1008; 7: 977.76 | [30 empty] | Трубы полиэтиленовые
|  | Итого прямые затраты |  |  |  | 12: 120720.72 | [25 empty] | Итого прямые затраты
|  | ФОТ |  |  |  | 12: 114896.29 | [26 empty] | ФОТ
| Пр/812-018.0-1 | НР Наружные сети водопровода, канализации, теплоснабжения, газопровода |  |  |  | 4: %; 5: 117; 7: 117; 12: 134428.66 | [26 empty] | НР Наружные сети водопровода, канализации, теплоснабжения, газопровода
| Пр/774-018.0 | СП Наружные сети водопровода, канализации, теплоснабжения, газопровода |  |  |  | 4: %; 5: 74; 7: 74; 12: 85023.25 | [26 empty] | СП Наружные сети водопровода, канализации, теплоснабжения, газопровода
|  | Всего по позиции |  |  |  | 10: 350693.43; 12: 340172.63 | [27 empty] | Всего по позиции
25 | ФСБЦ-24.3.03.14-0006 | Трубы напорные полиэтиленовые ПЭ100 с защитным покрытием, стандартное размерное отношение SDR17, номинальный наружный диаметр 160 мм, толщина стенки 9,5 мм |  |  |  | м | 977.76 | 1 | 977.76 |  |  | 1753.49 |  | 1714492.38 | [21 empty] | Трубы напорные полиэтиленовые ПЭ100 с защитным покрытием, стандартное размерное отношение SDR17, номинальный наружный диаметр 160 мм, толщина стенки 9,5 мм
|  | Всего по позиции |  |  |  | 12: 1714492.38 | [27 empty] | Всего по позиции
30 | ФСБЦ-24.3.05.07-0609 | Муфта полиэтиленовая электросварная, ПЭ100, SDR11, диаметр 160 мм |  |  |  | шт | 13 | 1 | 13 | 868.11 | 1.28 | 1111.18 |  | 14445.34 | [21 empty] | Муфта полиэтиленовая электросварная, ПЭ100, SDR11, диаметр 160 мм
|  | Всего по позиции |  |  |  | 12: 14445.34 | [27 empty] | Всего по позиции
31 | ГЭСН22-03-007-01 | Установка задвижек или клапанов обратных стальных диаметром: 50 мм |  |  |  | 4: шт; 5: 4; 6: 1; 7: 4 | [21 empty] | Установка задвижек или клапанов обратных стальных диаметром: 50 мм
| 1 | ОТ(ЗТ) |  |  |  | 4: чел.-ч; 7: 4.28; 12: 1748.12 | [22 empty] | ОТ(ЗТ)
| 1-100-36 | Средний разряд работы 3,6 |  |  |  | 4: чел.-ч; 5: 1.07; 7: 4.28; 10: 408.44; 12: 1748.12 | [23 empty] | Средний разряд работы 3,6
| 2 | ЭМ |  |  |  | 12: 69.77 | [22 empty] | ЭМ
|  | ОТм(ЗТм) |  |  |  | 4: чел.-ч; 7: 0.12; 12: 51.31 | [22 empty] | ОТм(ЗТм)
| 91.14.02-001 | Автомобили бортовые, грузоподъемность до 5 т |  |  |  | 4: маш.-ч; 5: 0.03; 7: 0.12; 10: 581.44; 12: 69.77 | [23 empty] | Автомобили бортовые, грузоподъемность до 5 т
| 4-100-040 | ОТм(Зтм) Средний разряд машинистов 4 |  |  |  | 4: чел.-ч; 5: 0.03; 7: 0.12; 10: 427.58; 12: 51.31 | [24 empty] | ОТм(Зтм) Средний разряд машинистов 4
| 4 | М |  |  |  | 12: 662.15 | [22 empty] | М
| 01.7.15.03-0014 | Болты стальные с шестигранной головкой, в комплекте с шестигранной гайкой и плоской круглой шайбой, диаметр резьбы М16, длина болта 25-200 мм |  |  |  | т | 0.001 |  | 0.004 | 145801.49 | 1.07 | 156007.59 |  | 624.03 | [23 empty] | Болты стальные с шестигранной головкой, в комплекте с шестигранной гайкой и плоской круглой шайбой, диаметр резьбы М16, длина болта 25-200 мм
| 01.7.19.04-0031 | Прокладки резиновые (пластина техническая прессованная) |  |  |  | кг | 0.04 |  | 0.16 | 138.5 | 1.72 | 238.22 |  | 38.12 | [23 empty] | Прокладки резиновые (пластина техническая прессованная)
Н | 18.1.02.01 | Задвижки стальные водопроводные (или клапаны обратные) |  |  |  | 4: шт; 5: 1; 7: 4 | [30 empty] | Задвижки стальные водопроводные (или клапаны обратные)
|  | Итого прямые затраты |  |  |  | 12: 2531.35 | [25 empty] | Итого прямые затраты
|  | ФОТ |  |  |  | 12: 1799.43 | [26 empty] | ФОТ
| Пр/812-018.0-1 | НР Наружные сети водопровода, канализации, теплоснабжения, газопровода |  |  |  | 4: %; 5: 117; 7: 117; 12: 2105.33 | [26 empty] | НР Наружные сети водопровода, канализации, теплоснабжения, газопровода
| Пр/774-018.0 | СП Наружные сети водопровода, канализации, теплоснабжения, газопровода |  |  |  | 4: %; 5: 74; 7: 74; 12: 1331.58 | [26 empty] | СП Наружные сети водопровода, канализации, теплоснабжения, газопровода
|  | Всего по позиции |  |  |  | 10: 1492.07; 12: 5968.26 | [27 empty] | Всего по позиции
32 | ФСБЦ-18.1.02.01-0081 | Задвижка клиновая с выдвижным шпинделем 30с41нж, присоединение к трубопроводу фланцевое, номинальное давление 1,6 МПа, номинальный диаметр 50 мм |  |  |  | шт | 4 | 1 | 4 | 4243.07 | 1.34 | 5685.71 |  | 22742.84 | [21 empty] | Задвижка клиновая с выдвижным шпинделем 30с41нж, присоединение к трубопроводу фланцевое, номинальное давление 1,6 МПа, номинальный диаметр 50 мм
|  | Всего по позиции |  |  |  | 12: 22742.84 | [27 empty] | Всего по позиции
33 | ГЭСН22-03-007-03 | Установка задвижек или клапанов обратных стальных диаметром: 150 мм |  |  |  | 4: шт; 5: 3; 6: 1; 7: 3 | [21 empty] | Установка задвижек или клапанов обратных стальных диаметром: 150 мм
| 1 | ОТ(ЗТ) |  |  |  | 4: чел.-ч; 7: 7.38; 12: 3014.29 | [22 empty] | ОТ(ЗТ)
| 1-100-36 | Средний разряд работы 3,6 |  |  |  | 4: чел.-ч; 5: 2.46; 7: 7.38; 10: 408.44; 12: 3014.29 | [23 empty] | Средний разряд работы 3,6
| 2 | ЭМ |  |  |  | 12: 884.47 | [22 empty] | ЭМ
|  | ОТм(ЗТм) |  |  |  | 4: чел.-ч; 7: 0.84; 12: 404.92 | [22 empty] | ОТм(ЗТм)
| 91.05.05-015 | Краны на автомобильном ходу, грузоподъемность 16 т |  |  |  | 4: маш.-ч; 5: 0.03; 7: 0.09; 10: 1686.72; 12: 151.8 | [23 empty] | Краны на автомобильном ходу, грузоподъемность 16 т
| 4-100-060 | ОТм(Зтм) Средний разряд машинистов 6 |  |  |  | 4: чел.-ч; 5: 0.03; 7: 0.09; 10: 574.36; 12: 51.69 | [24 empty] | ОТм(Зтм) Средний разряд машинистов 6
| 91.10.05-004 | Трубоукладчики, номинальная грузоподъемность 6,3 т |  |  |  | маш.-ч | 0.17 |  | 0.51 | 994.01 | 1.17 | 1162.99 |  | 593.12 | [23 empty] | Трубоукладчики, номинальная грузоподъемность 6,3 т
| 4-100-050 | ОТм(Зтм) Средний разряд машинистов 5 |  |  |  | 4: чел.-ч; 5: 0.17; 7: 0.51; 10: 491.4; 12: 250.61 | [24 empty] | ОТм(Зтм) Средний разряд машинистов 5
| 91.14.02-001 | Автомобили бортовые, грузоподъемность до 5 т |  |  |  | 4: маш.-ч; 5: 0.08; 7: 0.24; 10: 581.44; 12: 139.55 | [23 empty] | Автомобили бортовые, грузоподъемность до 5 т
| 4-100-040 | ОТм(Зтм) Средний разряд машинистов 4 |  |  |  | 4: чел.-ч; 5: 0.08; 7: 0.24; 10: 427.58; 12: 102.62 | [24 empty] | ОТм(Зтм) Средний разряд машинистов 4
| 4 | М |  |  |  | 12: 3029.81 | [22 empty] | М
| 01.7.15.03-0015 | Болты стальные с шестигранной головкой, в комплекте с шестигранной гайкой и плоской круглой шайбой, диаметр резьбы М20 (М22), длина болта 40-220 мм |  |  |  | т | 0.006 |  | 0.018 | 151744.95 | 1.07 | 162367.1 |  | 2922.61 | [23 empty] | Болты стальные с шестигранной головкой, в комплекте с шестигранной гайкой и плоской круглой шайбой, диаметр резьбы М20 (М22), длина болта 40-220 мм
| 01.7.19.04-0031 | Прокладки резиновые (пластина техническая прессованная) |  |  |  | кг | 0.15 |  | 0.45 | 138.5 | 1.72 | 238.22 |  | 107.2 | [23 empty] | Прокладки резиновые (пластина техническая прессованная)
Н | 18.1.02.01 | Задвижки стальные водопроводные (или клапаны обратные) |  |  |  | 4: шт; 5: 1; 7: 3 | [30 empty] | Задвижки стальные водопроводные (или клапаны обратные)
|  | Итого прямые затраты |  |  |  | 12: 7333.49 | [25 empty] | Итого прямые затраты
|  | ФОТ |  |  |  | 12: 3419.21 | [26 empty] | ФОТ
| Пр/812-018.0-1 | НР Наружные сети водопровода, канализации, теплоснабжения, газопровода |  |  |  | 4: %; 5: 117; 7: 117; 12: 4000.48 | [26 empty] | НР Наружные сети водопровода, канализации, теплоснабжения, газопровода
| Пр/774-018.0 | СП Наружные сети водопровода, канализации, теплоснабжения, газопровода |  |  |  | 4: %; 5: 74; 7: 74; 12: 2530.22 | [26 empty] | СП Наружные сети водопровода, канализации, теплоснабжения, газопровода
|  | Всего по позиции |  |  |  | 10: 4621.4; 12: 13864.19 | [27 empty] | Всего по позиции
34 | ФСБЦ-18.1.02.01-0084 | Задвижка клиновая с выдвижным шпинделем 30с41нж, присоединение к трубопроводу фланцевое, номинальное давление 1,6 МПа, номинальный диаметр 150 мм |  |  |  | шт | 3 | 1 | 3 | 15317.78 | 1.34 | 20525.83 |  | 61577.49 | [21 empty] | Задвижка клиновая с выдвижным шпинделем 30с41нж, присоединение к трубопроводу фланцевое, номинальное давление 1,6 МПа, номинальный диаметр 150 мм
|  | Всего по позиции |  |  |  | 12: 61577.49 | [27 empty] | Всего по позиции
35 | ГЭСН22-03-002-01 | Установка полиэтиленовых фасонных частей: отводов, колен, патрубков, переходов |  |  |  | 4: 10 шт; 5: 1.8; 6: 1; 7: 1.8 | [21 empty] | Установка полиэтиленовых фасонных частей: отводов, колен, патрубков, переходов
| 1 | ОТ(ЗТ) |  |  |  | 4: чел.-ч; 7: 7.452; 12: 3008 | [22 empty] | ОТ(ЗТ)
| 1-100-35 | Средний разряд работы 3,5 |  |  |  | 4: чел.-ч; 5: 4.14; 7: 7.452; 10: 403.65; 12: 3008 | [23 empty] | Средний разряд работы 3,5
| 2 | ЭМ |  |  |  | 12: 582.01 | [22 empty] | ЭМ
|  | ОТм(ЗТм) |  |  |  | 4: чел.-ч; 7: 0.036; 12: 18.04 | [22 empty] | ОТм(ЗТм)
| 91.05.05-015 | Краны на автомобильном ходу, грузоподъемность 16 т |  |  |  | 4: маш.-ч; 5: 0.01; 7: 0.018; 10: 1686.72; 12: 30.36 | [23 empty] | Краны на автомобильном ходу, грузоподъемность 16 т
| 4-100-060 | ОТм(Зтм) Средний разряд машинистов 6 |  |  |  | 4: чел.-ч; 5: 0.01; 7: 0.018; 10: 574.36; 12: 10.34 | [24 empty] | ОТм(Зтм) Средний разряд машинистов 6
| 91.14.02-001 | Автомобили бортовые, грузоподъемность до 5 т |  |  |  | 4: маш.-ч; 5: 0.01; 7: 0.018; 10: 581.44; 12: 10.47 | [23 empty] | Автомобили бортовые, грузоподъемность до 5 т
| 4-100-040 | ОТм(Зтм) Средний разряд машинистов 4 |  |  |  | 4: чел.-ч; 5: 0.01; 7: 0.018; 10: 427.58; 12: 7.7 | [24 empty] | ОТм(Зтм) Средний разряд машинистов 4
| 91.17.04-057 | Аппараты с полуавтоматическим управлением процессом сварки "встык" пластмассовых труб диаметром свыше 160 до 315 мм |  |  |  | маш.-ч | 2.24 |  | 4.032 | 82.85 | 1.62 | 134.22 |  | 541.18 | [23 empty] | Аппараты с полуавтоматическим управлением процессом сварки "встык" пластмассовых труб диаметром свыше 160 до 315 мм
Н | 24.3.05.19 | Фасонные части |  |  |  | 4: шт; 5: 10; 7: 18 | [30 empty] | Фасонные части
|  | Итого прямые затраты |  |  |  | 12: 3608.05 | [25 empty] | Итого прямые затраты
|  | ФОТ |  |  |  | 12: 3026.04 | [26 empty] | ФОТ
| Пр/812-018.0-1 | НР Наружные сети водопровода, канализации, теплоснабжения, газопровода |  |  |  | 4: %; 5: 117; 7: 117; 12: 3540.47 | [26 empty] | НР Наружные сети водопровода, канализации, теплоснабжения, газопровода
| Пр/774-018.0 | СП Наружные сети водопровода, канализации, теплоснабжения, газопровода |  |  |  | 4: %; 5: 74; 7: 74; 12: 2239.27 | [26 empty] | СП Наружные сети водопровода, канализации, теплоснабжения, газопровода
|  | Всего по позиции |  |  |  | 10: 5215.44; 12: 9387.79 | [27 empty] | Всего по позиции
36 | ФСБЦ-24.3.05.08-0216 | Отвод 45° полиэтиленовый литой, электросварной, диаметр 160 мм |  |  |  | шт | 1 | 1 | 1 | 4950.87 | 1.16 | 5743.01 |  | 5743.01 | [21 empty] | Отвод 45° полиэтиленовый литой, электросварной, диаметр 160 мм
|  | Всего по позиции |  |  |  | 12: 5743.01 | [27 empty] | Всего по позиции
37 | ФСБЦ-24.3.05.08-0216 | Отвод 45° полиэтиленовый литой, электросварной, диаметр 160 мм/прим. 30° |  |  |  | шт | 1 | 1 | 1 | 4950.87 | 1.16 | 5743.01 |  | 5743.01 | [21 empty] | Отвод 45° полиэтиленовый литой, электросварной, диаметр 160 мм/прим. 30°
|  | Всего по позиции |  |  |  | 12: 5743.01 | [27 empty] | Всего по позиции
38 | ТЦ_24.3.05.08_50_5024118699_25.06.2026_02_3.1 | Седловой отвод эл/св ПЭ100 SDR11 400х160 |  |  |  | шт | 1 | 1 | 1 |  |  | 73377.05 |  | 73377.05 | [21 empty] | Седловой отвод эл/св ПЭ100 SDR11 400х160
|  | Всего по позиции |  |  |  | 12: 73377.05 | [27 empty] | Всего по позиции
39 | ТЦ_24.3.05.08_50_5024118699_25.06.2026_02_4.3 | Седелка электросварная с фрезой 160х63 ПЭ100 SDR 11 |  |  |  | шт | 1 | 1 | 1 |  |  | 4219.67 |  | 4219.67 | [21 empty] | Седелка электросварная с фрезой 160х63 ПЭ100 SDR 11
|  | Всего по позиции |  |  |  | 12: 4219.67 | [27 empty] | Всего по позиции
40 | ФСБЦ-24.3.05.01-0041 | Втулка полиэтиленовая под фланец удлиненная, стандартное размерное отношение SDR17, класс кольцевой жесткости SN10, номинальный наружный диаметр 63 мм/SDR11 |  |  |  | шт | 8 | 1 | 8 | 103.33 | 1.16 | 119.86 |  | 958.88 | [21 empty] | Втулка полиэтиленовая под фланец удлиненная, стандартное размерное отношение SDR17, класс кольцевой жесткости SN10, номинальный наружный диаметр 63 мм/SDR11
|  | Всего по позиции |  |  |  | 12: 958.88 | [27 empty] | Всего по позиции
42 | ФСБЦ-24.3.05.19-0503 | Фланец металлический для полипропиленовых труб, номинальное давление 1,6 МПа, диаметр 50 мм |  |  |  | шт | 8 | 1 | 8 | 249.57 | 1.14 | 284.51 |  | 2276.08 | [21 empty] | Фланец металлический для полипропиленовых труб, номинальное давление 1,6 МПа, диаметр 50 мм
|  | Всего по позиции |  |  |  | 12: 2276.08 | [27 empty] | Всего по позиции
43 | ФСБЦ-24.3.05.01-0043 | Втулка полиэтиленовая под фланец удлиненная, стандартное размерное отношение SDR17, класс кольцевой жесткости SN10, номинальный наружный диаметр 160 мм/SDR11 |  |  |  | шт | 6 | 1 | 6 | 638.4 | 1.16 | 740.54 |  | 4443.24 | [21 empty] | Втулка полиэтиленовая под фланец удлиненная, стандартное размерное отношение SDR17, класс кольцевой жесткости SN10, номинальный наружный диаметр 160 мм/SDR11
|  | Всего по позиции |  |  |  | 12: 4443.24 | [27 empty] | Всего по позиции
45 | ФСБЦ-24.3.05.19-0530 | Фланец металлический для полипропиленовых труб, номинальное давление 1,6 МПа, диаметр 160 мм |  |  |  | шт | 6 | 1 | 6 | 975.05 | 1.14 | 1111.56 |  | 6669.36 | [21 empty] | Фланец металлический для полипропиленовых труб, номинальное давление 1,6 МПа, диаметр 160 мм
|  | Всего по позиции |  |  |  | 12: 6669.36 | [27 empty] | Всего по позиции
46 | ГЭСН22-03-002-02 | Установка полиэтиленовых фасонных частей: тройников |  |  |  | 4: 10 шт; 5: 0.5; 6: 1; 7: 0.5 | [21 empty] | Установка полиэтиленовых фасонных частей: тройников
| 1 | ОТ(ЗТ) |  |  |  | 4: чел.-ч; 7: 3.055; 12: 1233.15 | [22 empty] | ОТ(ЗТ)
| 1-100-35 | Средний разряд работы 3,5 |  |  |  | 4: чел.-ч; 5: 6.11; 7: 3.055; 10: 403.65; 12: 1233.15 | [23 empty] | Средний разряд работы 3,5
| 2 | ЭМ |  |  |  | 12: 235.7 | [22 empty] | ЭМ
|  | ОТм(ЗТм) |  |  |  | 4: чел.-ч; 7: 0.015; 12: 7.15 | [22 empty] | ОТм(ЗТм)
| 91.05.05-015 | Краны на автомобильном ходу, грузоподъемность 16 т |  |  |  | 4: маш.-ч; 5: 0.01; 7: 0.005; 10: 1686.72; 12: 8.43 | [23 empty] | Краны на автомобильном ходу, грузоподъемность 16 т
| 4-100-060 | ОТм(Зтм) Средний разряд машинистов 6 |  |  |  | 4: чел.-ч; 5: 0.01; 7: 0.005; 10: 574.36; 12: 2.87 | [24 empty] | ОТм(Зтм) Средний разряд машинистов 6
| 91.14.02-001 | Автомобили бортовые, грузоподъемность до 5 т |  |  |  | 4: маш.-ч; 5: 0.02; 7: 0.01; 10: 581.44; 12: 5.81 | [23 empty] | Автомобили бортовые, грузоподъемность до 5 т
| 4-100-040 | ОТм(Зтм) Средний разряд машинистов 4 |  |  |  | 4: чел.-ч; 5: 0.02; 7: 0.01; 10: 427.58; 12: 4.28 | [24 empty] | ОТм(Зтм) Средний разряд машинистов 4
| 91.17.04-057 | Аппараты с полуавтоматическим управлением процессом сварки "встык" пластмассовых труб диаметром свыше 160 до 315 мм |  |  |  | маш.-ч | 3.3 |  | 1.65 | 82.85 | 1.62 | 134.22 |  | 221.46 | [23 empty] | Аппараты с полуавтоматическим управлением процессом сварки "встык" пластмассовых труб диаметром свыше 160 до 315 мм
Н | 24.3.05.15 | Фасонные части |  |  |  | 4: шт; 5: 10; 7: 5 | [30 empty] | Фасонные части
|  | Итого прямые затраты |  |  |  | 12: 1476 | [25 empty] | Итого прямые затраты
|  | ФОТ |  |  |  | 12: 1240.3 | [26 empty] | ФОТ
| Пр/812-018.0-1 | НР Наружные сети водопровода, канализации, теплоснабжения, газопровода |  |  |  | 4: %; 5: 117; 7: 117; 12: 1451.15 | [26 empty] | НР Наружные сети водопровода, канализации, теплоснабжения, газопровода
| Пр/774-018.0 | СП Наружные сети водопровода, канализации, теплоснабжения, газопровода |  |  |  | 4: %; 5: 74; 7: 74; 12: 917.82 | [26 empty] | СП Наружные сети водопровода, канализации, теплоснабжения, газопровода
|  | Всего по позиции |  |  |  | 10: 7689.94; 12: 3844.97 | [27 empty] | Всего по позиции
47 | ФСБЦ-24.3.05.15-0212 | Тройник полиэтиленовый переходной, удлиненный, неравнопроходной, SDR11, диаметр 160х63х160 мм |  |  |  | шт | 2 | 1 | 2 | 1789.52 | 1.16 | 2075.84 |  | 4151.68 | [21 empty] | Тройник полиэтиленовый переходной, удлиненный, неравнопроходной, SDR11, диаметр 160х63х160 мм
|  | Всего по позиции |  |  |  | 12: 4151.68 | [27 empty] | Всего по позиции
48 | ФСБЦ-24.3.05.15-0223 | Тройник полиэтиленовый удлиненный, равнопроходной, SDR11, диаметр 160 мм |  |  |  | шт | 1 | 1 | 1 | 1948.18 | 1.16 | 2259.89 |  | 2259.89 | [21 empty] | Тройник полиэтиленовый удлиненный, равнопроходной, SDR11, диаметр 160 мм
|  | Всего по позиции |  |  |  | 12: 2259.89 | [27 empty] | Всего по позиции
49 | ФСБЦ-24.3.05.15-0221 | Тройник полиэтиленовый удлиненный, равнопроходной, SDR11, диаметр 63 мм |  |  |  | шт | 2 | 1 | 2 | 219.94 | 1.16 | 255.13 |  | 510.26 | [21 empty] | Тройник полиэтиленовый удлиненный, равнопроходной, SDR11, диаметр 63 мм
|  | Всего по позиции |  |  |  | 12: 510.26 | [27 empty] | Всего по позиции
50 | ГЭСН22-06-001-01 | Промывка с дезинфекцией трубопроводов диаметром: 50-65 мм |  |  |  | 4: км; 5: 0.009; 6: 1; 7: 0.009 | [21 empty] | Промывка с дезинфекцией трубопроводов диаметром: 50-65 мм
| 1 | ОТ(ЗТ) |  |  |  | 4: чел.-ч; 7: 0.4635; 12: 176 | [22 empty] | ОТ(ЗТ)
| 1-100-30 | Средний разряд работы 3,0 |  |  |  | 4: чел.-ч; 5: 51.5; 7: 0.4635; 10: 379.72; 12: 176 | [23 empty] | Средний разряд работы 3,0
| 4 | М |  |  |  | 12: 4.36 | [22 empty] | М
| 01.7.03.01-0001 | Вода |  |  |  | 4: м3; 5: 11.8; 7: 0.1062; 10: 38.88; 12: 4.13 | [23 empty] | Вода
| 03.1.02.03-0014 | Известь хлорная, сорт I |  |  |  | т | 0.00059 |  | 5.3e-06 | 26885 | 1.62 | 43553.7 |  | 0.23 | [23 empty] | Известь хлорная, сорт I
|  | Итого прямые затраты |  |  |  | 12: 180.36 | [25 empty] | Итого прямые затраты
|  | ФОТ |  |  |  | 12: 176 | [26 empty] | ФОТ
| Пр/812-018.0-1 | НР Наружные сети водопровода, канализации, теплоснабжения, газопровода |  |  |  | 4: %; 5: 117; 7: 117; 12: 205.92 | [26 empty] | НР Наружные сети водопровода, канализации, теплоснабжения, газопровода
| Пр/774-018.0 | СП Наружные сети водопровода, канализации, теплоснабжения, газопровода |  |  |  | 4: %; 5: 74; 7: 74; 12: 130.24 | [26 empty] | СП Наружные сети водопровода, канализации, теплоснабжения, газопровода
|  | Всего по позиции |  |  |  | 10: 57391.11; 12: 516.52 | [27 empty] | Всего по позиции
51 | ГЭСН22-06-001-05 | Промывка с дезинфекцией трубопроводов диаметром: 150 мм |  |  |  | 4: км; 5: 0.97; 6: 1; 7: 0.97 | [21 empty] | Промывка с дезинфекцией трубопроводов диаметром: 150 мм
| 1 | ОТ(ЗТ) |  |  |  | 4: чел.-ч; 7: 59.946; 12: 22762.7 | [22 empty] | ОТ(ЗТ)
| 1-100-30 | Средний разряд работы 3,0 |  |  |  | 4: чел.-ч; 5: 61.8; 7: 59.946; 10: 379.72; 12: 22762.7 | [23 empty] | Средний разряд работы 3,0
| 4 | М |  |  |  | 12: 4301.2 | [22 empty] | М
| 01.7.03.01-0001 | Вода |  |  |  | 4: м3; 5: 108; 7: 104.76; 10: 38.88; 12: 4073.07 | [23 empty] | Вода
| 03.1.02.03-0014 | Известь хлорная, сорт I |  |  |  | т | 0.0054 |  | 0.005238 | 26885 | 1.62 | 43553.7 |  | 228.13 | [23 empty] | Известь хлорная, сорт I
|  | Итого прямые затраты |  |  |  | 12: 27063.9 | [25 empty] | Итого прямые затраты
|  | ФОТ |  |  |  | 12: 22762.7 | [26 empty] | ФОТ
| Пр/812-018.0-1 | НР Наружные сети водопровода, канализации, теплоснабжения, газопровода |  |  |  | 4: %; 5: 117; 7: 117; 12: 26632.36 | [26 empty] | НР Наружные сети водопровода, канализации, теплоснабжения, газопровода
| Пр/774-018.0 | СП Наружные сети водопровода, канализации, теплоснабжения, газопровода |  |  |  | 4: %; 5: 74; 7: 74; 12: 16844.4 | [26 empty] | СП Наружные сети водопровода, канализации, теплоснабжения, газопровода
|  | Всего по позиции |  |  |  | 10: 72722.33; 12: 70540.66 | [27 empty] | Всего по позиции
52 | ГЭСН22-06-011-04 | Подвешивание коробов подземных коммуникаций при пересечении их трассой трубопровода, площадь сечения коробов: до 0,6 м2 |  |  |  | 4: м; 5: 14; 6: 1; 7: 14 | [21 empty] | Подвешивание коробов подземных коммуникаций при пересечении их трассой трубопровода, площадь сечения коробов: до 0,6 м2
| 1 | ОТ(ЗТ) |  |  |  | 4: чел.-ч; 7: 24.08; 12: 9143.66 | [22 empty] | ОТ(ЗТ)
| 1-100-30 | Средний разряд работы 3,0 |  |  |  | 4: чел.-ч; 5: 1.72; 7: 24.08; 10: 379.72; 12: 9143.66 | [23 empty] | Средний разряд работы 3,0
| 2 | ЭМ |  |  |  | 12: 5572.1 | [22 empty] | ЭМ
|  | ОТм(ЗТм) |  |  |  | 4: чел.-ч; 7: 4.06; 12: 2020.98 | [22 empty] | ОТм(ЗТм)
| 91.10.05-007 | Трубоукладчики, номинальная грузоподъемность 12,5 т |  |  |  | маш.-ч | 0.11 |  | 1.54 | 2279.32 | 1.17 | 2666.8 |  | 4106.87 | [23 empty] | Трубоукладчики, номинальная грузоподъемность 12,5 т
| 4-100-070 | ОТм(Зтм) Средний разряд машинистов 7 |  |  |  | 4: чел.-ч; 5: 0.11; 7: 1.54; 10: 612.65; 12: 943.48 | [24 empty] | ОТм(Зтм) Средний разряд машинистов 7
| 91.14.02-001 | Автомобили бортовые, грузоподъемность до 5 т |  |  |  | 4: маш.-ч; 5: 0.18; 7: 2.52; 10: 581.44; 12: 1465.23 | [23 empty] | Автомобили бортовые, грузоподъемность до 5 т
| 4-100-040 | ОТм(Зтм) Средний разряд машинистов 4 |  |  |  | 4: чел.-ч; 5: 0.18; 7: 2.52; 10: 427.58; 12: 1077.5 | [24 empty] | ОТм(Зтм) Средний разряд машинистов 4
| 4 | М |  |  |  | 12: 19649.97 | [22 empty] | М
| 01.7.15.06-0111 | Гвозди строительные |  |  |  | 4: т; 5: 0.00043; 7: 0.00602; 10: 81190.17; 12: 488.76 | [23 empty] | Гвозди строительные
| 08.3.03.06-0002 | Проволока горячекатаная в мотках, диаметр 6,3-6,5 мм |  |  |  | т | 0.0026 |  | 0.0364 | 60258.2 | 0.89 | 53629.8 |  | 1952.12 | [23 empty] | Проволока горячекатаная в мотках, диаметр 6,3-6,5 мм
| 11.1.02.04-0031 | Лесоматериалы круглые хвойных пород неокоренные, длина 3-6,5 м, диаметр 14-24 см, сорт II-III |  |  |  | м3 | 0.036 |  | 0.504 | 6442.06 | 1.19 | 7666.05 |  | 3863.69 | [23 empty] | Лесоматериалы круглые хвойных пород неокоренные, длина 3-6,5 м, диаметр 14-24 см, сорт II-III
| 11.1.03.01-0062 | Бруски обрезные хвойных пород (ель, сосна), естественной влажности, длина 2-6,5 м, ширина 20-90 мм, толщина 20-90 мм, сорт II |  |  |  | м3 | 0.0039 |  | 0.0546 | 16496.03 | 1.1 | 18145.63 |  | 990.75 | [23 empty] | Бруски обрезные хвойных пород (ель, сосна), естественной влажности, длина 2-6,5 м, ширина 20-90 мм, толщина 20-90 мм, сорт II
| 11.1.03.06-0071 | Доска обрезная хвойных пород, естественной влажности, длина 2-6,5 м, ширина 100-250 мм, толщина 25 мм, сорт III |  |  |  | м3 | 0.081 |  | 1.134 | 5764.42 | 1.89 | 10894.75 |  | 12354.65 | [23 empty] | Доска обрезная хвойных пород, естественной влажности, длина 2-6,5 м, ширина 100-250 мм, толщина 25 мм, сорт III
|  | Итого прямые затраты |  |  |  | 12: 36386.71 | [25 empty] | Итого прямые затраты
|  | ФОТ |  |  |  | 12: 11164.64 | [26 empty] | ФОТ
| Пр/812-018.0-1 | НР Наружные сети водопровода, канализации, теплоснабжения, газопровода |  |  |  | 4: %; 5: 117; 7: 117; 12: 13062.63 | [26 empty] | НР Наружные сети водопровода, канализации, теплоснабжения, газопровода
| Пр/774-018.0 | СП Наружные сети водопровода, канализации, теплоснабжения, газопровода |  |  |  | 4: %; 5: 74; 7: 74; 12: 8261.83 | [26 empty] | СП Наружные сети водопровода, канализации, теплоснабжения, газопровода
|  | Всего по позиции |  |  |  | 10: 4122.23; 12: 57711.17 | [27 empty] | Всего по позиции
Гильзы | [45 empty] | Гильзы
54 | ГЭСН16-02-012-07 | Изготовление стальных гильз диаметром: 150 мм |  |  |  | 4: 100 шт; 5: 0.06; 6: 1; 7: 0.06 | [21 empty] | Изготовление стальных гильз диаметром: 150 мм
| 1 | ОТ(ЗТ) |  |  |  | 4: чел.-ч; 7: 0.5532; 12: 231.81 | [22 empty] | ОТ(ЗТ)
| 2-100-02 | Рабочий 2 разряда |  |  |  | 4: чел.-ч; 5: 0.46; 7: 0.0276; 10: 347.81; 12: 9.6 | [23 empty] | Рабочий 2 разряда
| 2-100-03 | Рабочий 3 разряда |  |  |  | 4: чел.-ч; 5: 0.88; 7: 0.0528; 10: 379.72; 12: 20.05 | [23 empty] | Рабочий 3 разряда
| 2-100-04 | Рабочий 4 разряда |  |  |  | 4: чел.-ч; 5: 7.88; 7: 0.4728; 10: 427.58; 12: 202.16 | [23 empty] | Рабочий 4 разряда
| 2 | ЭМ |  |  |  | 12: 21.76 | [22 empty] | ЭМ
|  | ОТм(ЗТм) |  |  |  | 4: чел.-ч; 7: 0.0174; 12: 7.44 | [22 empty] | ОТм(ЗТм)
| 91.05.13-003 | Автомобили бортовые, грузоподъемность до 6 т, с краном-манипулятором, грузоподъемность 1,5 т |  |  |  | маш.-ч | 0.29 |  | 0.0174 | 735.21 | 1.38 | 1014.59 |  | 17.65 | [23 empty] | Автомобили бортовые, грузоподъемность до 6 т, с краном-манипулятором, грузоподъемность 1,5 т
| 4-100-040 | ОТм(Зтм) Средний разряд машинистов 4 |  |  |  | 4: чел.-ч; 5: 0.29; 7: 0.0174; 10: 427.58; 12: 7.44 | [24 empty] | ОТм(Зтм) Средний разряд машинистов 4
| 91.21.19-013 | Станки с абразивным кругом для чернового пиления стальных труб, арматуры, профиля и других заготовок |  |  |  | маш.-ч | 6.8 |  | 0.408 | 7.35 | 1.37 | 10.07 |  | 4.11 | [23 empty] | Станки с абразивным кругом для чернового пиления стальных труб, арматуры, профиля и других заготовок
| 4 | М |  |  |  | 12: 43.68 | [22 empty] | М
| 01.7.17.06-0104 | Круг отрезной плоский, размеры 400х4х32 мм |  |  |  | шт | 2.56 |  | 0.1536 | 233.1 | 1.22 | 284.38 |  | 43.68 | [23 empty] | Круг отрезной плоский, размеры 400х4х32 мм
П,Н | 23.5.02.02-0071 | Трубы стальные электросварные прямошовные из стали марок Ст2, 10, наружный диаметр 159 мм, толщина стенки 3,5 мм |  |  |  | 4: м; 5: 0; 7: 0 | [30 empty] | Трубы стальные электросварные прямошовные из стали марок Ст2, 10, наружный диаметр 159 мм, толщина стенки 3,5 мм
|  | Итого прямые затраты |  |  |  | 12: 304.69 | [25 empty] | Итого прямые затраты
|  | ФОТ |  |  |  | 12: 239.25 | [26 empty] | ФОТ
| Пр/812-108.0-1 | НР Изготовление в построечных условиях материалов, полуфабрикатов, металлических заготовок |  |  |  | 4: %; 5: 73; 7: 73; 12: 174.65 | [26 empty] | НР Изготовление в построечных условиях материалов, полуфабрикатов, металлических заготовок
| Пр/774-108.0 | СП Изготовление в построечных условиях материалов, полуфабрикатов, металлических заготовок |  |  |  | 4: %; 5: 34; 7: 34; 12: 81.35 | [26 empty] | СП Изготовление в построечных условиях материалов, полуфабрикатов, металлических заготовок
|  | Всего по позиции |  |  |  | 10: 9344.83; 12: 560.69 | [27 empty] | Всего по позиции
55 | ФСБЦ-23.5.02.02-0072 | Трубы стальные электросварные прямошовные из стали марок Ст2, 10, наружный диаметр 159 мм, толщина стенки 4 мм |  |  |  | м | 1.2 | 1 | 1.2 | 1093.05 | 0.93 | 1016.54 |  | 1219.85 | [21 empty] | Трубы стальные электросварные прямошовные из стали марок Ст2, 10, наружный диаметр 159 мм, толщина стенки 4 мм
|  | Всего по позиции |  |  |  | 12: 1219.85 | [27 empty] | Всего по позиции
56 | ГЭСН16-02-012-08 | Изготовление стальных гильз диаметром: 200 мм |  |  |  | 4: 100 шт; 5: 0.03; 6: 1; 7: 0.03 | [21 empty] | Изготовление стальных гильз диаметром: 200 мм
| 1 | ОТ(ЗТ) |  |  |  | 4: чел.-ч; 7: 0.4146; 12: 174.25 | [22 empty] | ОТ(ЗТ)
| 2-100-01 | Рабочий 1 разряда |  |  |  | 4: чел.-ч; 5: 0.01; 7: 0.0003; 10: 319.09; 12: 0.1 | [23 empty] | Рабочий 1 разряда
| 2-100-02 | Рабочий 2 разряда |  |  |  | 4: чел.-ч; 5: 0.72; 7: 0.0216; 10: 347.81; 12: 7.51 | [23 empty] | Рабочий 2 разряда
| 2-100-03 | Рабочий 3 разряда |  |  |  | 4: чел.-ч; 5: 0.88; 7: 0.0264; 10: 379.72; 12: 10.02 | [23 empty] | Рабочий 3 разряда
| 2-100-04 | Рабочий 4 разряда |  |  |  | 4: чел.-ч; 5: 12.21; 7: 0.3663; 10: 427.58; 12: 156.62 | [23 empty] | Рабочий 4 разряда
| 2 | ЭМ |  |  |  | 12: 17.63 | [22 empty] | ЭМ
|  | ОТм(ЗТм) |  |  |  | 4: чел.-ч; 7: 0.0141; 12: 6.03 | [22 empty] | ОТм(ЗТм)
| 91.05.13-003 | Автомобили бортовые, грузоподъемность до 6 т, с краном-манипулятором, грузоподъемность 1,5 т |  |  |  | маш.-ч | 0.47 |  | 0.0141 | 735.21 | 1.38 | 1014.59 |  | 14.31 | [23 empty] | Автомобили бортовые, грузоподъемность до 6 т, с краном-манипулятором, грузоподъемность 1,5 т
| 4-100-040 | ОТм(Зтм) Средний разряд машинистов 4 |  |  |  | 4: чел.-ч; 5: 0.47; 7: 0.0141; 10: 427.58; 12: 6.03 | [24 empty] | ОТм(Зтм) Средний разряд машинистов 4
| 91.21.19-013 | Станки с абразивным кругом для чернового пиления стальных труб, арматуры, профиля и других заготовок |  |  |  | маш.-ч | 11 |  | 0.33 | 7.35 | 1.37 | 10.07 |  | 3.32 | [23 empty] | Станки с абразивным кругом для чернового пиления стальных труб, арматуры, профиля и других заготовок
| 4 | М |  |  |  | 12: 71.07 | [22 empty] | М
| 01.7.17.06-0104 | Круг отрезной плоский, размеры 400х4х32 мм |  |  |  | шт | 8.33 |  | 0.2499 | 233.1 | 1.22 | 284.38 |  | 71.07 | [23 empty] | Круг отрезной плоский, размеры 400х4х32 мм
П,Н | 23.5.02.02-0085 | Трубы стальные электросварные прямошовные из стали марок Ст2, 10, наружный диаметр 219 мм, толщина стенки 4 мм |  |  |  | 4: м; 5: 0; 7: 0 | [30 empty] | Трубы стальные электросварные прямошовные из стали марок Ст2, 10, наружный диаметр 219 мм, толщина стенки 4 мм
|  | Итого прямые затраты |  |  |  | 12: 268.98 | [25 empty] | Итого прямые затраты
|  | ФОТ |  |  |  | 12: 180.28 | [26 empty] | ФОТ
| Пр/812-108.0-1 | НР Изготовление в построечных условиях материалов, полуфабрикатов, металлических заготовок |  |  |  | 4: %; 5: 73; 7: 73; 12: 131.6 | [26 empty] | НР Изготовление в построечных условиях материалов, полуфабрикатов, металлических заготовок
| Пр/774-108.0 | СП Изготовление в построечных условиях материалов, полуфабрикатов, металлических заготовок |  |  |  | 4: %; 5: 34; 7: 34; 12: 61.3 | [26 empty] | СП Изготовление в построечных условиях материалов, полуфабрикатов, металлических заготовок
|  | Всего по позиции |  |  |  | 10: 15396; 12: 461.88 | [27 empty] | Всего по позиции
57 | ФСБЦ-23.5.02.02-0091 | Трубы стальные электросварные прямошовные из стали марок Ст2, 10, наружный диаметр 273 мм, толщина стенки 4 мм |  |  |  | м | 0.6 | 1 | 0.6 | 1863.97 | 0.93 | 1733.49 |  | 1040.09 | [21 empty] | Трубы стальные электросварные прямошовные из стали марок Ст2, 10, наружный диаметр 273 мм, толщина стенки 4 мм
|  | Всего по позиции |  |  |  | 12: 1040.09 | [27 empty] | Всего по позиции
|  | Всего по разделу 2 Монтажные работы |  |  |  | 12: 2437939.42 | [29 empty] | Всего по разделу 2 Монтажные работы
Раздел 3. Водопроводные колодцы | [34 empty] | Раздел 3. Водопроводные колодцы
диаметр 1000мм | [45 empty] | диаметр 1000мм
58 | ГЭСН22-04-001-01 | Устройство круглых колодцев из сборного железобетона в грунтах: сухих |  |  |  | 4: 10 м3; 5: 0.188; 6: 1; 7: 0.188 | [21 empty] | Устройство круглых колодцев из сборного железобетона в грунтах: сухих
| 1 | ОТ(ЗТ) |  |  |  | 4: чел.-ч; 7: 16.6568; 12: 6484.33 | [22 empty] | ОТ(ЗТ)
| 1-100-32 | Средний разряд работы 3,2 |  |  |  | 4: чел.-ч; 5: 88.6; 7: 16.6568; 10: 389.29; 12: 6484.33 | [23 empty] | Средний разряд работы 3,2
| 2 | ЭМ |  |  |  | 12: 1749.9 | [22 empty] | ЭМ
|  | ОТм(ЗТм) |  |  |  | 4: чел.-ч; 7: 1.9439; 12: 911.76 | [22 empty] | ОТм(ЗТм)
| 91.05.05-015 | Краны на автомобильном ходу, грузоподъемность 16 т |  |  |  | 4: маш.-ч; 5: 2.82; 7: 0.53016; 10: 1686.72; 12: 894.23 | [23 empty] | Краны на автомобильном ходу, грузоподъемность 16 т
| 4-100-060 | ОТм(Зтм) Средний разряд машинистов 6 |  |  |  | 4: чел.-ч; 5: 2.82; 7: 0.53016; 10: 574.36; 12: 304.5 | [24 empty] | ОТм(Зтм) Средний разряд машинистов 6
| 91.06.05-011 | Погрузчики одноковшовые универсальные фронтальные пневмоколесные, номинальная вместимость основного ковша 2,6 м3, грузоподъемность 5 т |  |  |  | 4: маш.-ч; 5: 0.23; 7: 0.04324; 10: 1655.91; 12: 71.6 | [23 empty] | Погрузчики одноковшовые универсальные фронтальные пневмоколесные, номинальная вместимость основного ковша 2,6 м3, грузоподъемность 5 т
| 4-100-050 | ОТм(Зтм) Средний разряд машинистов 5 |  |  |  | 4: чел.-ч; 5: 0.23; 7: 0.04324; 10: 491.4; 12: 21.25 | [24 empty] | ОТм(Зтм) Средний разряд машинистов 5
| 91.08.09-025 | Трамбовки электрические |  |  |  | маш.-ч | 0.32 |  | 0.06016 | 12.06 | 1.26 | 15.2 |  | 0.91 | [23 empty] | Трамбовки электрические
| 91.14.02-001 | Автомобили бортовые, грузоподъемность до 5 т |  |  |  | 4: маш.-ч; 5: 7.13; 7: 1.3404; 10: 581.44; 12: 779.39 | [23 empty] | Автомобили бортовые, грузоподъемность до 5 т
| 4-100-040 | ОТм(Зтм) Средний разряд машинистов 4 |  |  |  | 4: чел.-ч; 5: 7.13; 7: 1.3404; 10: 427.58; 12: 573.15 | [24 empty] | ОТм(Зтм) Средний разряд машинистов 4
| 91.16.01-002 | Электростанции передвижные, мощность 4 кВт |  |  |  | 4: маш.-ч; 5: 0.16; 7: 0.03008; 10: 125.34; 12: 3.77 | [23 empty] | Электростанции передвижные, мощность 4 кВт
| 4-100-040 | ОТм(Зтм) Средний разряд машинистов 4 |  |  |  | 4: чел.-ч; 5: 0.16; 7: 0.03008; 10: 427.58; 12: 12.86 | [24 empty] | ОТм(Зтм) Средний разряд машинистов 4
| 4 | М |  |  |  | 12: 919.36 | [22 empty] | М
| 01.7.03.01-0001 | Вода |  |  |  | 4: м3; 5: 0.0031; 7: 0.0005828; 10: 38.88; 12: 0.02 | [23 empty] | Вода
| 01.7.15.06-0111 | Гвозди строительные |  |  |  | 4: т; 5: 0.0008; 7: 0.0001504; 10: 81190.17; 12: 12.21 | [23 empty] | Гвозди строительные
| 02.2.05.04-2090 | Щебень из плотных горных пород для строительных работ М 800, фракция 20-40 мм |  |  |  | 4: м3; 5: 2.26; 7: 0.42488; 10: 1553.56; 12: 660.08 | [23 empty] | Щебень из плотных горных пород для строительных работ М 800, фракция 20-40 мм
| 03.1.02.03-0011 | Известь строительная негашеная комовая, сорт I |  |  |  | т | 0.0011 |  | 0.0002068 | 5275.05 | 1.62 | 8545.58 |  | 1.77 | [23 empty] | Известь строительная негашеная комовая, сорт I
| 04.3.01.09-0012 | Раствор готовый кладочный, цементный, М50 |  |  |  | м3 | 0.1 |  | 0.0188 | 3486.8 | 1.66 | 5788.09 |  | 108.82 | [23 empty] | Раствор готовый кладочный, цементный, М50
| 11.1.03.01-0063 | Бруски обрезные хвойных пород (ель, сосна), естественной влажности, длина 2-6,5 м, ширина 20-90 мм, толщина 20-90 мм, сорт III |  |  |  | м3 | 0.04 |  | 0.00752 | 16496.03 | 1.1 | 18145.63 |  | 136.46 | [23 empty] | Бруски обрезные хвойных пород (ель, сосна), естественной влажности, длина 2-6,5 м, ширина 20-90 мм, толщина 20-90 мм, сорт III
П,Н | 05.1.01.09 | Кольца для колодцев сборные железобетонные диаметром 1500 мм |  |  |  | 4: м3; 5: 0; 7: 0 | [30 empty] | Кольца для колодцев сборные железобетонные диаметром 1500 мм
П,Н | 05.1.01.09 | Кольца для колодцев сборные железобетонные диаметром 700 мм |  |  |  | 4: м3; 5: 0; 7: 0 | [30 empty] | Кольца для колодцев сборные железобетонные диаметром 700 мм
П,Н | 05.1.06.06 | Плиты покрытий и перекрытий ребристые железобетонные |  |  |  | 4: м3; 5: 0; 7: 0 | [30 empty] | Плиты покрытий и перекрытий ребристые железобетонные
П,Н | 07.2.07.12-0011 | Металлоконструкции зданий и сооружений с преобладанием гнутых профилей и круглых труб |  |  |  | 4: т; 5: 0; 7: 0 | [30 empty] | Металлоконструкции зданий и сооружений с преобладанием гнутых профилей и круглых труб
П,Н | 08.1.02.06 | Люки чугунные |  |  |  | 4: шт; 5: 0; 7: 0 | [30 empty] | Люки чугунные
Н | 11.1.03.06 | Щиты из досок |  |  |  | 4: м2; 5: 1.2; 7: 0.2256 | [30 empty] | Щиты из досок
Н | 04.1.02.05 | Смеси бетонные тяжелого бетона |  |  |  | 4: м3; 5: 1.33; 7: 0.25004 | [30 empty] | Смеси бетонные тяжелого бетона
|  | Итого прямые затраты |  |  |  | 12: 10065.35 | [25 empty] | Итого прямые затраты
|  | ФОТ |  |  |  | 12: 7396.09 | [26 empty] | ФОТ
| Пр/812-018.0-1 | НР Наружные сети водопровода, канализации, теплоснабжения, газопровода |  |  |  | 4: %; 5: 117; 7: 117; 12: 8653.43 | [26 empty] | НР Наружные сети водопровода, канализации, теплоснабжения, газопровода
| Пр/774-018.0 | СП Наружные сети водопровода, канализации, теплоснабжения, газопровода |  |  |  | 4: %; 5: 74; 7: 74; 12: 5473.11 | [26 empty] | СП Наружные сети водопровода, канализации, теплоснабжения, газопровода
|  | Всего по позиции |  |  |  | 10: 128680.27; 12: 24191.89 | [27 empty] | Всего по позиции
59 | ФСБЦ-11.1.03.06-0001 | Доска обрезная антисептированная, естественной влажности, длина 4-6 м, ширина 150 мм, толщина 40 мм, сорт II |  |  |  | м3 | 0.009024 | 1 | 0.009024 | 16819.99 | 1.63 | 27416.58 |  | 247.41 | [21 empty] | Доска обрезная антисептированная, естественной влажности, длина 4-6 м, ширина 150 мм, толщина 40 мм, сорт II
|  | Всего по позиции |  |  |  | 12: 247.41 | [27 empty] | Всего по позиции
60 | ФСБЦ-04.1.02.05-0134 | Смеси бетонные тяжелого бетона (БСТ) на щебне из гравия, класс В15, F(1)150, W6 |  |  |  | м3 | 0.25004 | 1 | 0.25004 | 4707.41 | 1.05 | 4942.78 |  | 1235.89 | [21 empty] | Смеси бетонные тяжелого бетона (БСТ) на щебне из гравия, класс В15, F(1)150, W6
|  | Всего по позиции |  |  |  | 12: 1235.89 | [27 empty] | Всего по позиции
61 | ФСБЦ-07.5.01.02-0041 | Лестницы приставные и прислоненные с ограждениями |  |  |  | т | 0.0472 | 1 | 0.0472 | 109486.65 | 1.36 | 148901.84 |  | 7028.17 | [21 empty] | Лестницы приставные и прислоненные с ограждениями
|  | Всего по позиции |  |  |  | 12: 7028.17 | [27 empty] | Всего по позиции
62 | ФСБЦ-08.1.02.06-0011 | Люк чугунный круглый легкий, номинальная нагрузка 15 кН, диаметр лаза 600 мм |  |  |  | шт | 2 | 1 | 2 | 3580.54 | 1.48 | 5299.2 |  | 10598.4 | [21 empty] | Люк чугунный круглый легкий, номинальная нагрузка 15 кН, диаметр лаза 600 мм
|  | Всего по позиции |  |  |  | 12: 10598.4 | [27 empty] | Всего по позиции
63 | ФСБЦ-05.1.01.09-0015 | Кольцо железобетонное для смотровых колодцев водопроводных и канализационных сетей, внутренний диаметр 1000 мм, высота 0,89 м, расход арматуры 8 кг на 1 м, бетон В15, объем 0,27 м3 |  |  |  | м | 3.6 | 1 | 3.6 | 2908.41 | 1.23 | 3577.34 |  | 12878.42 | [21 empty] | Кольцо железобетонное для смотровых колодцев водопроводных и канализационных сетей, внутренний диаметр 1000 мм, высота 0,89 м, расход арматуры 8 кг на 1 м, бетон В15, объем 0,27 м3
|  | Всего по позиции |  |  |  | 12: 12878.42 | [27 empty] | Всего по позиции
64 | ФСБЦ-05.1.01.09-0014 | Кольцо железобетонное для смотровых колодцев водопроводных и канализационных сетей, внутренний диаметр 1000 мм, высота 0,59 м, расход арматуры 7 кг на 1 м, бетон В15, объем 0,271 м3 |  |  |  | м | 1.2 | 1 | 1.2 | 3232.49 | 1.23 | 3975.96 |  | 4771.15 | [21 empty] | Кольцо железобетонное для смотровых колодцев водопроводных и канализационных сетей, внутренний диаметр 1000 мм, высота 0,59 м, расход арматуры 7 кг на 1 м, бетон В15, объем 0,271 м3
|  | Всего по позиции |  |  |  | 12: 4771.15 | [27 empty] | Всего по позиции
65 | ФСБЦ-05.1.01.11-0044 | Плиты днища железобетонные, объем до 0,5 м3, бетон В15, расход арматуры от 50 до 100 кг/м3 |  |  |  | м3 | 0.36 | 1 | 0.36 | 10149.72 | 2.07 | 21009.92 |  | 7563.57 | [21 empty] | Плиты днища железобетонные, объем до 0,5 м3, бетон В15, расход арматуры от 50 до 100 кг/м3
|  | Всего по позиции |  |  |  | 12: 7563.57 | [27 empty] | Всего по позиции
66 | ФСБЦ-05.1.01.09-0117 | Плиты перекрытий железобетонные для смотровых колодцев водопроводных и канализационных сетей, объем до 0,2 м3, бетон В15, расход арматуры от 50 до 100 кг/м3 |  |  |  | м3 | 0.2 | 1 | 0.2 | 11049.32 | 1.24 | 13701.16 |  | 2740.23 | [21 empty] | Плиты перекрытий железобетонные для смотровых колодцев водопроводных и канализационных сетей, объем до 0,2 м3, бетон В15, расход арматуры от 50 до 100 кг/м3
|  | Всего по позиции |  |  |  | 12: 2740.23 | [27 empty] | Всего по позиции
67 | ФСБЦ-05.1.01.09-0041 | Кольца опорные железобетонные, объем до 0,1 м3, бетон В15, расход арматуры до 50 кг/м3 |  |  |  | м3 | 0.04 | 1 | 0.04 | 19608.32 | 1.23 | 24118.23 |  | 964.73 | [21 empty] | Кольца опорные железобетонные, объем до 0,1 м3, бетон В15, расход арматуры до 50 кг/м3
|  | Всего по позиции |  |  |  | 12: 964.73 | [27 empty] | Всего по позиции
68 | ГЭСН08-02-001-01 | Кладка стен кирпичных наружных: простых при высоте этажа до 4 м |  |  |  | 4: м3; 5: 0.17; 6: 1; 7: 0.17 | [21 empty] | Кладка стен кирпичных наружных: простых при высоте этажа до 4 м
| Прил.8.1 п.3.6 | Кладка стен криволинейного очертания ОЗП=1,1; ТЗ=1,1 | [40 empty] | Кладка стен криволинейного очертания ОЗП=1,1; ТЗ=1,1
| 1 | ОТ(ЗТ) |  |  |  | 4: чел.-ч; 7: 0.84898; 12: 314.24 | [22 empty] | ОТ(ЗТ)
| 1-100-27 | Средний разряд работы 2,7 |  |  |  | чел.-ч | 4.54 | 1.1 | 0.84898 |  |  | 370.14 |  | 314.24 | [23 empty] | Средний разряд работы 2,7
| 2 | ЭМ |  |  |  | 12: 74.11 | [22 empty] | ЭМ
|  | ОТм(ЗТм) |  |  |  | 4: чел.-ч; 7: 0.068; 12: 39.06 | [22 empty] | ОТм(ЗТм)
| 91.05.01-017 | Краны башенные, грузоподъемность 8 т |  |  |  | 4: маш.-ч; 5: 0.4; 7: 0.068; 10: 1089.83; 12: 74.11 | [23 empty] | Краны башенные, грузоподъемность 8 т
| 4-100-060 | ОТм(Зтм) Средний разряд машинистов 6 |  |  |  | 4: чел.-ч; 5: 0.4; 7: 0.068; 10: 574.36; 12: 39.06 | [24 empty] | ОТм(Зтм) Средний разряд машинистов 6
| 4 | М |  |  |  | 12: 4.02 | [22 empty] | М
| 01.7.03.01-0001 | Вода |  |  |  | 4: м3; 5: 0.44; 7: 0.0748; 10: 38.88; 12: 2.91 | [23 empty] | Вода
| 11.1.03.01-0064 | Бруски обрезные хвойных пород (ель, сосна), естественной влажности, длина 2-6,5 м, ширина 20-90 мм, толщина 20-90 мм, сорт IV |  |  |  | м3 | 0.0005 |  | 8.5e-05 | 11821.04 | 1.1 | 13003.14 |  | 1.11 | [23 empty] | Бруски обрезные хвойных пород (ель, сосна), естественной влажности, длина 2-6,5 м, ширина 20-90 мм, толщина 20-90 мм, сорт IV
Н | 04.3.01.12 | Растворы цементно-известковые |  |  |  | 4: м3; 5: 0.24; 7: 0.0408 | [30 empty] | Растворы цементно-известковые
Н | 06.1.01.05 | Кирпич керамический или силикатный |  |  |  | 4: 1000 шт; 5: 0.38; 7: 0.0646 | [30 empty] | Кирпич керамический или силикатный
|  | Итого прямые затраты |  |  |  | 12: 431.43 | [25 empty] | Итого прямые затраты
|  | ФОТ |  |  |  | 12: 353.3 | [26 empty] | ФОТ
| Пр/812-008.0-1 | НР Конструкции из кирпича и блоков |  |  |  | 4: %; 5: 110; 7: 110; 12: 388.63 | [26 empty] | НР Конструкции из кирпича и блоков
| Пр/774-008.0 | СП Конструкции из кирпича и блоков |  |  |  | 4: %; 5: 69; 7: 69; 12: 243.78 | [26 empty] | СП Конструкции из кирпича и блоков
|  | Всего по позиции |  |  |  | 10: 6257.88; 12: 1063.84 | [27 empty] | Всего по позиции
69 | ФСБЦ-06.1.01.05-0035 | Кирпич керамический рядовой полнотелый одинарный, размеры 250х120х65 мм, марка М100 |  |  |  | 1000 шт | 0.0646 | 1 | 0.0646 | 14803.89 | 1 | 14803.89 |  | 956.33 | [21 empty] | Кирпич керамический рядовой полнотелый одинарный, размеры 250х120х65 мм, марка М100
|  | Всего по позиции |  |  |  | 12: 956.33 | [27 empty] | Всего по позиции
70 | ФСБЦ-04.3.01.12-0004 | Раствор кладочный, цементно-известковый, М75 |  |  |  | м3 | 0.0408 | 1 | 0.0408 | 3859.62 | 1.66 | 6406.97 |  | 261.4 | [21 empty] | Раствор кладочный, цементно-известковый, М75
|  | Всего по позиции |  |  |  | 12: 261.4 | [27 empty] | Всего по позиции
Диаметр 1500мм | [45 empty] | Диаметр 1500мм
71 | ГЭСН22-04-001-01 | Устройство круглых колодцев из сборного железобетона в грунтах: сухих |  |  |  | 4: 10 м3; 5: 0.519; 6: 1; 7: 0.519 | [21 empty] | Устройство круглых колодцев из сборного железобетона в грунтах: сухих
| 1 | ОТ(ЗТ) |  |  |  | 4: чел.-ч; 7: 45.9834; 12: 17900.88 | [22 empty] | ОТ(ЗТ)
| 1-100-32 | Средний разряд работы 3,2 |  |  |  | 4: чел.-ч; 5: 88.6; 7: 45.9834; 10: 389.29; 12: 17900.88 | [23 empty] | Средний разряд работы 3,2
| 2 | ЭМ |  |  |  | 12: 4830.85 | [22 empty] | ЭМ
|  | ОТм(ЗТм) |  |  |  | 4: чел.-ч; 7: 5.3665; 12: 2517.04 | [22 empty] | ОТм(ЗТм)
| 91.05.05-015 | Краны на автомобильном ходу, грузоподъемность 16 т |  |  |  | 4: маш.-ч; 5: 2.82; 7: 1.4636; 10: 1686.72; 12: 2468.65 | [23 empty] | Краны на автомобильном ходу, грузоподъемность 16 т
| 4-100-060 | ОТм(Зтм) Средний разряд машинистов 6 |  |  |  | 4: чел.-ч; 5: 2.82; 7: 1.4636; 10: 574.36; 12: 840.62 | [24 empty] | ОТм(Зтм) Средний разряд машинистов 6
| 91.06.05-011 | Погрузчики одноковшовые универсальные фронтальные пневмоколесные, номинальная вместимость основного ковша 2,6 м3, грузоподъемность 5 т |  |  |  | 4: маш.-ч; 5: 0.23; 7: 0.11937; 10: 1655.91; 12: 197.67 | [23 empty] | Погрузчики одноковшовые универсальные фронтальные пневмоколесные, номинальная вместимость основного ковша 2,6 м3, грузоподъемность 5 т
| 4-100-050 | ОТм(Зтм) Средний разряд машинистов 5 |  |  |  | 4: чел.-ч; 5: 0.23; 7: 0.11937; 10: 491.4; 12: 58.66 | [24 empty] | ОТм(Зтм) Средний разряд машинистов 5
| 91.08.09-025 | Трамбовки электрические |  |  |  | маш.-ч | 0.32 |  | 0.16608 | 12.06 | 1.26 | 15.2 |  | 2.52 | [23 empty] | Трамбовки электрические
| 91.14.02-001 | Автомобили бортовые, грузоподъемность до 5 т |  |  |  | 4: маш.-ч; 5: 7.13; 7: 3.7005; 10: 581.44; 12: 2151.6 | [23 empty] | Автомобили бортовые, грузоподъемность до 5 т
| 4-100-040 | ОТм(Зтм) Средний разряд машинистов 4 |  |  |  | 4: чел.-ч; 5: 7.13; 7: 3.7005; 10: 427.58; 12: 1582.25 | [24 empty] | ОТм(Зтм) Средний разряд машинистов 4
| 91.16.01-002 | Электростанции передвижные, мощность 4 кВт |  |  |  | 4: маш.-ч; 5: 0.16; 7: 0.08304; 10: 125.34; 12: 10.41 | [23 empty] | Электростанции передвижные, мощность 4 кВт
| 4-100-040 | ОТм(Зтм) Средний разряд машинистов 4 |  |  |  | 4: чел.-ч; 5: 0.16; 7: 0.08304; 10: 427.58; 12: 35.51 | [24 empty] | ОТм(Зтм) Средний разряд машинистов 4
| 4 | М |  |  |  | 12: 2537.98 | [22 empty] | М
| 01.7.03.01-0001 | Вода |  |  |  | 4: м3; 5: 0.0031; 7: 0.0016089; 10: 38.88; 12: 0.06 | [23 empty] | Вода
| 01.7.15.06-0111 | Гвозди строительные |  |  |  | 4: т; 5: 0.0008; 7: 0.0004152; 10: 81190.17; 12: 33.71 | [23 empty] | Гвозди строительные
| 02.2.05.04-2090 | Щебень из плотных горных пород для строительных работ М 800, фракция 20-40 мм |  |  |  | 4: м3; 5: 2.26; 7: 1.1729; 10: 1553.56; 12: 1822.23 | [23 empty] | Щебень из плотных горных пород для строительных работ М 800, фракция 20-40 мм
| 03.1.02.03-0011 | Известь строительная негашеная комовая, сорт I |  |  |  | т | 0.0011 |  | 0.0005709 | 5275.05 | 1.62 | 8545.58 |  | 4.88 | [23 empty] | Известь строительная негашеная комовая, сорт I
| 04.3.01.09-0012 | Раствор готовый кладочный, цементный, М50 |  |  |  | м3 | 0.1 |  | 0.0519 | 3486.8 | 1.66 | 5788.09 |  | 300.4 | [23 empty] | Раствор готовый кладочный, цементный, М50
| 11.1.03.01-0063 | Бруски обрезные хвойных пород (ель, сосна), естественной влажности, длина 2-6,5 м, ширина 20-90 мм, толщина 20-90 мм, сорт III |  |  |  | м3 | 0.04 |  | 0.02076 | 16496.03 | 1.1 | 18145.63 |  | 376.7 | [23 empty] | Бруски обрезные хвойных пород (ель, сосна), естественной влажности, длина 2-6,5 м, ширина 20-90 мм, толщина 20-90 мм, сорт III
П,Н | 05.1.01.09 | Кольца для колодцев сборные железобетонные диаметром 1500 мм |  |  |  | 4: м3; 5: 0; 7: 0 | [30 empty] | Кольца для колодцев сборные железобетонные диаметром 1500 мм
П,Н | 05.1.01.09 | Кольца для колодцев сборные железобетонные диаметром 700 мм |  |  |  | 4: м3; 5: 0; 7: 0 | [30 empty] | Кольца для колодцев сборные железобетонные диаметром 700 мм
П,Н | 05.1.06.06 | Плиты покрытий и перекрытий ребристые железобетонные |  |  |  | 4: м3; 5: 0; 7: 0 | [30 empty] | Плиты покрытий и перекрытий ребристые железобетонные
П,Н | 07.2.07.12-0011 | Металлоконструкции зданий и сооружений с преобладанием гнутых профилей и круглых труб |  |  |  | 4: т; 5: 0; 7: 0 | [30 empty] | Металлоконструкции зданий и сооружений с преобладанием гнутых профилей и круглых труб
П,Н | 08.1.02.06 | Люки чугунные |  |  |  | 4: шт; 5: 0; 7: 0 | [30 empty] | Люки чугунные
Н | 11.1.03.06 | Щиты из досок |  |  |  | 4: м2; 5: 1.2; 7: 0.6228 | [30 empty] | Щиты из досок
Н | 04.1.02.05 | Смеси бетонные тяжелого бетона |  |  |  | 4: м3; 5: 1.33; 7: 0.69027 | [30 empty] | Смеси бетонные тяжелого бетона
|  | Итого прямые затраты |  |  |  | 12: 27786.75 | [25 empty] | Итого прямые затраты
|  | ФОТ |  |  |  | 12: 20417.92 | [26 empty] | ФОТ
| Пр/812-018.0-1 | НР Наружные сети водопровода, канализации, теплоснабжения, газопровода |  |  |  | 4: %; 5: 117; 7: 117; 12: 23888.97 | [26 empty] | НР Наружные сети водопровода, канализации, теплоснабжения, газопровода
| Пр/774-018.0 | СП Наружные сети водопровода, канализации, теплоснабжения, газопровода |  |  |  | 4: %; 5: 74; 7: 74; 12: 15109.26 | [26 empty] | СП Наружные сети водопровода, канализации, теплоснабжения, газопровода
|  | Всего по позиции |  |  |  | 10: 128680.12; 12: 66784.98 | [27 empty] | Всего по позиции
72 | ФСБЦ-11.1.03.06-0001 | Доска обрезная антисептированная, естественной влажности, длина 4-6 м, ширина 150 мм, толщина 40 мм, сорт II |  |  |  | м3 | 0.024912 | 1 | 0.024912 | 16819.99 | 1.63 | 27416.58 |  | 683 | [21 empty] | Доска обрезная антисептированная, естественной влажности, длина 4-6 м, ширина 150 мм, толщина 40 мм, сорт II
|  | Всего по позиции |  |  |  | 12: 683 | [27 empty] | Всего по позиции
73 | ФСБЦ-04.1.02.05-0134 | Смеси бетонные тяжелого бетона (БСТ) на щебне из гравия, класс В15, F(1)150, W6 |  |  |  | м3 | 0.69027 | 1 | 0.69027 | 4707.41 | 1.05 | 4942.78 |  | 3411.85 | [21 empty] | Смеси бетонные тяжелого бетона (БСТ) на щебне из гравия, класс В15, F(1)150, W6
|  | Всего по позиции |  |  |  | 12: 3411.85 | [27 empty] | Всего по позиции
74 | ФСБЦ-07.5.01.02-0041 | Лестницы приставные и прислоненные с ограждениями |  |  |  | т | 0.0708 | 1 | 0.0708 | 109486.65 | 1.36 | 148901.84 |  | 10542.25 | [21 empty] | Лестницы приставные и прислоненные с ограждениями
|  | Всего по позиции |  |  |  | 12: 10542.25 | [27 empty] | Всего по позиции
75 | ФСБЦ-08.1.02.06-0011 | Люк чугунный круглый легкий, номинальная нагрузка 15 кН, диаметр лаза 600 мм |  |  |  | шт | 3 | 1 | 3 | 3580.54 | 1.48 | 5299.2 |  | 15897.6 | [21 empty] | Люк чугунный круглый легкий, номинальная нагрузка 15 кН, диаметр лаза 600 мм
|  | Всего по позиции |  |  |  | 12: 15897.6 | [27 empty] | Всего по позиции
76 | ФСБЦ-05.1.01.09-0017 | Кольцо железобетонное для смотровых колодцев водопроводных и канализационных сетей, внутренний диаметр 1500 мм, высота 0,59 м, расход арматуры 8 кг на 1 м, бетон В15, объем 0,449 м3 |  |  |  | м | 1.8 | 1 | 1.8 | 4582.96 | 1.23 | 5637.04 |  | 10146.67 | [21 empty] | Кольцо железобетонное для смотровых колодцев водопроводных и канализационных сетей, внутренний диаметр 1500 мм, высота 0,59 м, расход арматуры 8 кг на 1 м, бетон В15, объем 0,449 м3
|  | Всего по позиции |  |  |  | 12: 10146.67 | [27 empty] | Всего по позиции
77 | ФСБЦ-05.1.01.09-0018 | Кольцо железобетонное для смотровых колодцев водопроводных и канализационных сетей, внутренний диаметр 1500 мм, высота 0,89 м, расход арматуры 8 кг на 1 м, бетон В15, объем 0,449 м3 |  |  |  | м | 5.4 | 1 | 5.4 | 3868.45 | 1.23 | 4758.19 |  | 25694.23 | [21 empty] | Кольцо железобетонное для смотровых колодцев водопроводных и канализационных сетей, внутренний диаметр 1500 мм, высота 0,89 м, расход арматуры 8 кг на 1 м, бетон В15, объем 0,449 м3
|  | Всего по позиции |  |  |  | 12: 25694.23 | [27 empty] | Всего по позиции
78 | ФСБЦ-05.1.01.11-0044 | Плиты днища железобетонные, объем до 0,5 м3, бетон В15, расход арматуры от 50 до 100 кг/м3 |  |  |  | м3 | 1.14 | 1 | 1.14 | 10149.72 | 2.07 | 21009.92 |  | 23951.31 | [21 empty] | Плиты днища железобетонные, объем до 0,5 м3, бетон В15, расход арматуры от 50 до 100 кг/м3
|  | Всего по позиции |  |  |  | 12: 23951.31 | [27 empty] | Всего по позиции
79 | ФСБЦ-05.1.01.09-0119 | Плиты перекрытий железобетонные для смотровых колодцев водопроводных и канализационных сетей, объем до 0,6 м3, бетон В15, расход арматуры от 100 до 150 кг/м3 |  |  |  | м3 | 0.81 | 1 | 0.81 | 10883.84 | 1.24 | 13495.96 |  | 10931.73 | [21 empty] | Плиты перекрытий железобетонные для смотровых колодцев водопроводных и канализационных сетей, объем до 0,6 м3, бетон В15, расход арматуры от 100 до 150 кг/м3
|  | Всего по позиции |  |  |  | 12: 10931.73 | [27 empty] | Всего по позиции
80 | ФСБЦ-05.1.01.09-0041 | Кольца опорные железобетонные, объем до 0,1 м3, бетон В15, расход арматуры до 50 кг/м3 |  |  |  | м3 | 0.06 | 1 | 0.06 | 19608.32 | 1.23 | 24118.23 |  | 1447.09 | [21 empty] | Кольца опорные железобетонные, объем до 0,1 м3, бетон В15, расход арматуры до 50 кг/м3
|  | Всего по позиции |  |  |  | 12: 1447.09 | [27 empty] | Всего по позиции
81 | ГЭСН08-02-001-01 | Кладка стен кирпичных наружных: простых при высоте этажа до 4 м |  |  |  | 4: м3; 5: 0.32; 6: 1; 7: 0.32 | [21 empty] | Кладка стен кирпичных наружных: простых при высоте этажа до 4 м
| Прил.8.1 п.3.6 | Кладка стен криволинейного очертания ОЗП=1,1; ТЗ=1,1 | [40 empty] | Кладка стен криволинейного очертания ОЗП=1,1; ТЗ=1,1
| 1 | ОТ(ЗТ) |  |  |  | 4: чел.-ч; 7: 1.5981; 12: 591.51 | [22 empty] | ОТ(ЗТ)
| 1-100-27 | Средний разряд работы 2,7 |  |  |  | чел.-ч | 4.54 | 1.1 | 1.5981 |  |  | 370.14 |  | 591.51 | [23 empty] | Средний разряд работы 2,7
| 2 | ЭМ |  |  |  | 12: 139.5 | [22 empty] | ЭМ
|  | ОТм(ЗТм) |  |  |  | 4: чел.-ч; 7: 0.128; 12: 73.52 | [22 empty] | ОТм(ЗТм)
| 91.05.01-017 | Краны башенные, грузоподъемность 8 т |  |  |  | 4: маш.-ч; 5: 0.4; 7: 0.128; 10: 1089.83; 12: 139.5 | [23 empty] | Краны башенные, грузоподъемность 8 т
| 4-100-060 | ОТм(Зтм) Средний разряд машинистов 6 |  |  |  | 4: чел.-ч; 5: 0.4; 7: 0.128; 10: 574.36; 12: 73.52 | [24 empty] | ОТм(Зтм) Средний разряд машинистов 6
| 4 | М |  |  |  | 12: 7.55 | [22 empty] | М
| 01.7.03.01-0001 | Вода |  |  |  | 4: м3; 5: 0.44; 7: 0.1408; 10: 38.88; 12: 5.47 | [23 empty] | Вода
| 11.1.03.01-0064 | Бруски обрезные хвойных пород (ель, сосна), естественной влажности, длина 2-6,5 м, ширина 20-90 мм, толщина 20-90 мм, сорт IV |  |  |  | м3 | 0.0005 |  | 0.00016 | 11821.04 | 1.1 | 13003.14 |  | 2.08 | [23 empty] | Бруски обрезные хвойных пород (ель, сосна), естественной влажности, длина 2-6,5 м, ширина 20-90 мм, толщина 20-90 мм, сорт IV
Н | 04.3.01.12 | Растворы цементно-известковые |  |  |  | 4: м3; 5: 0.24; 7: 0.0768 | [30 empty] | Растворы цементно-известковые
Н | 06.1.01.05 | Кирпич керамический или силикатный |  |  |  | 4: 1000 шт; 5: 0.38; 7: 0.1216 | [30 empty] | Кирпич керамический или силикатный
|  | Итого прямые затраты |  |  |  | 12: 812.08 | [25 empty] | Итого прямые затраты
|  | ФОТ |  |  |  | 12: 665.03 | [26 empty] | ФОТ
| Пр/812-008.0-1 | НР Конструкции из кирпича и блоков |  |  |  | 4: %; 5: 110; 7: 110; 12: 731.53 | [26 empty] | НР Конструкции из кирпича и блоков
| Пр/774-008.0 | СП Конструкции из кирпича и блоков |  |  |  | 4: %; 5: 69; 7: 69; 12: 458.87 | [26 empty] | СП Конструкции из кирпича и блоков
|  | Всего по позиции |  |  |  | 10: 6257.75; 12: 2002.48 | [27 empty] | Всего по позиции
82 | ФСБЦ-06.1.01.05-0035 | Кирпич керамический рядовой полнотелый одинарный, размеры 250х120х65 мм, марка М100 |  |  |  | 1000 шт | 0.1216 | 1 | 0.1216 | 14803.89 | 1 | 14803.89 |  | 1800.15 | [21 empty] | Кирпич керамический рядовой полнотелый одинарный, размеры 250х120х65 мм, марка М100
|  | Всего по позиции |  |  |  | 12: 1800.15 | [27 empty] | Всего по позиции
83 | ФСБЦ-04.3.01.12-0004 | Раствор кладочный, цементно-известковый, М75 |  |  |  | м3 | 0.0768 | 1 | 0.0768 | 3859.62 | 1.66 | 6406.97 |  | 492.06 | [21 empty] | Раствор кладочный, цементно-известковый, М75
|  | Всего по позиции |  |  |  | 12: 492.06 | [27 empty] | Всего по позиции
Диаметр 2000мм | [45 empty] | Диаметр 2000мм
84 | ГЭСН22-04-001-01 | Устройство круглых колодцев из сборного железобетона в грунтах: сухих |  |  |  | 4: 10 м3; 5: 0.273; 6: 1; 7: 0.273 | [21 empty] | Устройство круглых колодцев из сборного железобетона в грунтах: сухих
| 1 | ОТ(ЗТ) |  |  |  | 4: чел.-ч; 7: 24.1878; 12: 9416.07 | [22 empty] | ОТ(ЗТ)
| 1-100-32 | Средний разряд работы 3,2 |  |  |  | 4: чел.-ч; 5: 88.6; 7: 24.1878; 10: 389.29; 12: 9416.07 | [23 empty] | Средний разряд работы 3,2
| 2 | ЭМ |  |  |  | 12: 2541.08 | [22 empty] | ЭМ
|  | ОТм(ЗТм) |  |  |  | 4: чел.-ч; 7: 2.8228; 12: 1324 | [22 empty] | ОТм(ЗТм)
| 91.05.05-015 | Краны на автомобильном ходу, грузоподъемность 16 т |  |  |  | 4: маш.-ч; 5: 2.82; 7: 0.76986; 10: 1686.72; 12: 1298.54 | [23 empty] | Краны на автомобильном ходу, грузоподъемность 16 т
| 4-100-060 | ОТм(Зтм) Средний разряд машинистов 6 |  |  |  | 4: чел.-ч; 5: 2.82; 7: 0.76986; 10: 574.36; 12: 442.18 | [24 empty] | ОТм(Зтм) Средний разряд машинистов 6
| 91.06.05-011 | Погрузчики одноковшовые универсальные фронтальные пневмоколесные, номинальная вместимость основного ковша 2,6 м3, грузоподъемность 5 т |  |  |  | 4: маш.-ч; 5: 0.23; 7: 0.06279; 10: 1655.91; 12: 103.97 | [23 empty] | Погрузчики одноковшовые универсальные фронтальные пневмоколесные, номинальная вместимость основного ковша 2,6 м3, грузоподъемность 5 т
| 4-100-050 | ОТм(Зтм) Средний разряд машинистов 5 |  |  |  | 4: чел.-ч; 5: 0.23; 7: 0.06279; 10: 491.4; 12: 30.86 | [24 empty] | ОТм(Зтм) Средний разряд машинистов 5
| 91.08.09-025 | Трамбовки электрические |  |  |  | маш.-ч | 0.32 |  | 0.08736 | 12.06 | 1.26 | 15.2 |  | 1.33 | [23 empty] | Трамбовки электрические
| 91.14.02-001 | Автомобили бортовые, грузоподъемность до 5 т |  |  |  | 4: маш.-ч; 5: 7.13; 7: 1.9465; 10: 581.44; 12: 1131.77 | [23 empty] | Автомобили бортовые, грузоподъемность до 5 т
| 4-100-040 | ОТм(Зтм) Средний разряд машинистов 4 |  |  |  | 4: чел.-ч; 5: 7.13; 7: 1.9465; 10: 427.58; 12: 832.28 | [24 empty] | ОТм(Зтм) Средний разряд машинистов 4
| 91.16.01-002 | Электростанции передвижные, мощность 4 кВт |  |  |  | 4: маш.-ч; 5: 0.16; 7: 0.04368; 10: 125.34; 12: 5.47 | [23 empty] | Электростанции передвижные, мощность 4 кВт
| 4-100-040 | ОТм(Зтм) Средний разряд машинистов 4 |  |  |  | 4: чел.-ч; 5: 0.16; 7: 0.04368; 10: 427.58; 12: 18.68 | [24 empty] | ОТм(Зтм) Средний разряд машинистов 4
| 4 | М |  |  |  | 12: 1335.01 | [22 empty] | М
| 01.7.03.01-0001 | Вода |  |  |  | 4: м3; 5: 0.0031; 7: 0.0008463; 10: 38.88; 12: 0.03 | [23 empty] | Вода
| 01.7.15.06-0111 | Гвозди строительные |  |  |  | 4: т; 5: 0.0008; 7: 0.0002184; 10: 81190.17; 12: 17.73 | [23 empty] | Гвозди строительные
| 02.2.05.04-2090 | Щебень из плотных горных пород для строительных работ М 800, фракция 20-40 мм |  |  |  | 4: м3; 5: 2.26; 7: 0.61698; 10: 1553.56; 12: 958.52 | [23 empty] | Щебень из плотных горных пород для строительных работ М 800, фракция 20-40 мм
| 03.1.02.03-0011 | Известь строительная негашеная комовая, сорт I |  |  |  | т | 0.0011 |  | 0.0003003 | 5275.05 | 1.62 | 8545.58 |  | 2.57 | [23 empty] | Известь строительная негашеная комовая, сорт I
| 04.3.01.09-0012 | Раствор готовый кладочный, цементный, М50 |  |  |  | м3 | 0.1 |  | 0.0273 | 3486.8 | 1.66 | 5788.09 |  | 158.01 | [23 empty] | Раствор готовый кладочный, цементный, М50
| 11.1.03.01-0063 | Бруски обрезные хвойных пород (ель, сосна), естественной влажности, длина 2-6,5 м, ширина 20-90 мм, толщина 20-90 мм, сорт III |  |  |  | м3 | 0.04 |  | 0.01092 | 16496.03 | 1.1 | 18145.63 |  | 198.15 | [23 empty] | Бруски обрезные хвойных пород (ель, сосна), естественной влажности, длина 2-6,5 м, ширина 20-90 мм, толщина 20-90 мм, сорт III
П,Н | 05.1.01.09 | Кольца для колодцев сборные железобетонные диаметром 1500 мм |  |  |  | 4: м3; 5: 0; 7: 0 | [30 empty] | Кольца для колодцев сборные железобетонные диаметром 1500 мм
П,Н | 05.1.01.09 | Кольца для колодцев сборные железобетонные диаметром 700 мм |  |  |  | 4: м3; 5: 0; 7: 0 | [30 empty] | Кольца для колодцев сборные железобетонные диаметром 700 мм
П,Н | 05.1.06.06 | Плиты покрытий и перекрытий ребристые железобетонные |  |  |  | 4: м3; 5: 0; 7: 0 | [30 empty] | Плиты покрытий и перекрытий ребристые железобетонные
П,Н | 07.2.07.12-0011 | Металлоконструкции зданий и сооружений с преобладанием гнутых профилей и круглых труб |  |  |  | 4: т; 5: 0; 7: 0 | [30 empty] | Металлоконструкции зданий и сооружений с преобладанием гнутых профилей и круглых труб
П,Н | 08.1.02.06 | Люки чугунные |  |  |  | 4: шт; 5: 0; 7: 0 | [30 empty] | Люки чугунные
Н | 11.1.03.06 | Щиты из досок |  |  |  | 4: м2; 5: 1.2; 7: 0.3276 | [30 empty] | Щиты из досок
Н | 04.1.02.05 | Смеси бетонные тяжелого бетона |  |  |  | 4: м3; 5: 1.33; 7: 0.36309 | [30 empty] | Смеси бетонные тяжелого бетона
|  | Итого прямые затраты |  |  |  | 12: 14616.16 | [25 empty] | Итого прямые затраты
|  | ФОТ |  |  |  | 12: 10740.07 | [26 empty] | ФОТ
| Пр/812-018.0-1 | НР Наружные сети водопровода, канализации, теплоснабжения, газопровода |  |  |  | 4: %; 5: 117; 7: 117; 12: 12565.88 | [26 empty] | НР Наружные сети водопровода, канализации, теплоснабжения, газопровода
| Пр/774-018.0 | СП Наружные сети водопровода, канализации, теплоснабжения, газопровода |  |  |  | 4: %; 5: 74; 7: 74; 12: 7947.65 | [26 empty] | СП Наружные сети водопровода, канализации, теплоснабжения, газопровода
|  | Всего по позиции |  |  |  | 10: 128680.18; 12: 35129.69 | [27 empty] | Всего по позиции
85 | ФСБЦ-11.1.03.06-0001 | Доска обрезная антисептированная, естественной влажности, длина 4-6 м, ширина 150 мм, толщина 40 мм, сорт II |  |  |  | м3 | 0.013104 | 1 | 0.013104 | 16819.99 | 1.63 | 27416.58 |  | 359.27 | [21 empty] | Доска обрезная антисептированная, естественной влажности, длина 4-6 м, ширина 150 мм, толщина 40 мм, сорт II
|  | Всего по позиции |  |  |  | 12: 359.27 | [27 empty] | Всего по позиции
86 | ФСБЦ-04.1.02.05-0134 | Смеси бетонные тяжелого бетона (БСТ) на щебне из гравия, класс В15, F(1)150, W6 |  |  |  | м3 | 0.36309 | 1 | 0.36309 | 4707.41 | 1.05 | 4942.78 |  | 1794.67 | [21 empty] | Смеси бетонные тяжелого бетона (БСТ) на щебне из гравия, класс В15, F(1)150, W6
|  | Всего по позиции |  |  |  | 12: 1794.67 | [27 empty] | Всего по позиции
87 | ФСБЦ-04.1.02.05-0134 | Смеси бетонные тяжелого бетона (БСТ) на щебне из гравия, класс В15, F(1)150, W6/упоры |  |  |  | м3 | 0.11 | 1 | 0.11 | 4707.41 | 1.05 | 4942.78 |  | 543.71 | [21 empty] | Смеси бетонные тяжелого бетона (БСТ) на щебне из гравия, класс В15, F(1)150, W6/упоры
|  | Всего по позиции |  |  |  | 12: 543.71 | [27 empty] | Всего по позиции
88 | ФСБЦ-07.5.01.02-0041 | Лестницы приставные и прислоненные с ограждениями |  |  |  | т | 0.0236 | 1 | 0.0236 | 109486.65 | 1.36 | 148901.84 |  | 3514.08 | [21 empty] | Лестницы приставные и прислоненные с ограждениями
|  | Всего по позиции |  |  |  | 12: 3514.08 | [27 empty] | Всего по позиции
89 | ФСБЦ-08.1.02.06-0011 | Люк чугунный круглый легкий, номинальная нагрузка 15 кН, диаметр лаза 600 мм |  |  |  | шт | 1 | 1 | 1 | 3580.54 | 1.48 | 5299.2 |  | 5299.2 | [21 empty] | Люк чугунный круглый легкий, номинальная нагрузка 15 кН, диаметр лаза 600 мм
|  | Всего по позиции |  |  |  | 12: 5299.2 | [27 empty] | Всего по позиции
90 | ФСБЦ-05.1.01.09-0020 | Кольцо железобетонное для смотровых колодцев водопроводных и канализационных сетей, внутренний диаметр 2000 мм, высота 0,59 м, расход арматуры 22 кг на 1 м, бетон В15, объем 0,661 м3 |  |  |  | м | 0.6 | 1 | 0.6 | 6727.86 | 1.23 | 8275.27 |  | 4965.16 | [21 empty] | Кольцо железобетонное для смотровых колодцев водопроводных и канализационных сетей, внутренний диаметр 2000 мм, высота 0,59 м, расход арматуры 22 кг на 1 м, бетон В15, объем 0,661 м3
|  | Всего по позиции |  |  |  | 12: 4965.16 | [27 empty] | Всего по позиции
91 | ФСБЦ-05.1.01.09-0021 | Кольцо железобетонное для смотровых колодцев водопроводных и канализационных сетей, внутренний диаметр 2000 мм, высота 0,89 м, расход арматуры 22 кг на 1 м, бетон В15, объем 0,663 м3 |  |  |  | м | 1.8 | 1 | 1.8 | 4880.2 | 1.23 | 6002.65 |  | 10804.77 | [21 empty] | Кольцо железобетонное для смотровых колодцев водопроводных и канализационных сетей, внутренний диаметр 2000 мм, высота 0,89 м, расход арматуры 22 кг на 1 м, бетон В15, объем 0,663 м3
|  | Всего по позиции |  |  |  | 12: 10804.77 | [27 empty] | Всего по позиции
92 | ФСБЦ-05.1.01.11-0046 | Плиты днища железобетонные, объем до 0,6 м3, бетон В15, расход арматуры от 100 до 150 кг/м3 |  |  |  | м3 | 0.59 | 1 | 0.59 | 15012.75 | 2.07 | 31076.39 |  | 18335.07 | [21 empty] | Плиты днища железобетонные, объем до 0,6 м3, бетон В15, расход арматуры от 100 до 150 кг/м3
|  | Всего по позиции |  |  |  | 12: 18335.07 | [27 empty] | Всего по позиции
93 | ФСБЦ-05.1.01.09-0119 | Плиты перекрытий железобетонные для смотровых колодцев водопроводных и канализационных сетей, объем до 0,6 м3, бетон В15, расход арматуры от 100 до 150 кг/м3 |  |  |  | м3 | 0.55 | 1 | 0.55 | 10883.84 | 1.24 | 13495.96 |  | 7422.78 | [21 empty] | Плиты перекрытий железобетонные для смотровых колодцев водопроводных и канализационных сетей, объем до 0,6 м3, бетон В15, расход арматуры от 100 до 150 кг/м3
|  | Всего по позиции |  |  |  | 12: 7422.78 | [27 empty] | Всего по позиции
94 | ФСБЦ-05.1.01.09-0041 | Кольца опорные железобетонные, объем до 0,1 м3, бетон В15, расход арматуры до 50 кг/м3 |  |  |  | м3 | 0.02 | 1 | 0.02 | 19608.32 | 1.23 | 24118.23 |  | 482.36 | [21 empty] | Кольца опорные железобетонные, объем до 0,1 м3, бетон В15, расход арматуры до 50 кг/м3
|  | Всего по позиции |  |  |  | 12: 482.36 | [27 empty] | Всего по позиции
95 | ГЭСН08-02-001-01 | Кладка стен кирпичных наружных: простых при высоте этажа до 4 м |  |  |  | 4: м3; 5: 0.2; 6: 1; 7: 0.2 | [21 empty] | Кладка стен кирпичных наружных: простых при высоте этажа до 4 м
| Прил.8.1 п.3.6 | Кладка стен криволинейного очертания ОЗП=1,1; ТЗ=1,1 | [40 empty] | Кладка стен криволинейного очертания ОЗП=1,1; ТЗ=1,1
| 1 | ОТ(ЗТ) |  |  |  | 4: чел.-ч; 7: 0.9988; 12: 369.7 | [22 empty] | ОТ(ЗТ)
| 1-100-27 | Средний разряд работы 2,7 |  |  |  | чел.-ч | 4.54 | 1.1 | 0.9988 |  |  | 370.14 |  | 369.7 | [23 empty] | Средний разряд работы 2,7
| 2 | ЭМ |  |  |  | 12: 87.19 | [22 empty] | ЭМ
|  | ОТм(ЗТм) |  |  |  | 4: чел.-ч; 7: 0.08; 12: 45.95 | [22 empty] | ОТм(ЗТм)
| 91.05.01-017 | Краны башенные, грузоподъемность 8 т |  |  |  | 4: маш.-ч; 5: 0.4; 7: 0.08; 10: 1089.83; 12: 87.19 | [23 empty] | Краны башенные, грузоподъемность 8 т
| 4-100-060 | ОТм(Зтм) Средний разряд машинистов 6 |  |  |  | 4: чел.-ч; 5: 0.4; 7: 0.08; 10: 574.36; 12: 45.95 | [24 empty] | ОТм(Зтм) Средний разряд машинистов 6
| 4 | М |  |  |  | 12: 4.72 | [22 empty] | М
| 01.7.03.01-0001 | Вода |  |  |  | 4: м3; 5: 0.44; 7: 0.088; 10: 38.88; 12: 3.42 | [23 empty] | Вода
| 11.1.03.01-0064 | Бруски обрезные хвойных пород (ель, сосна), естественной влажности, длина 2-6,5 м, ширина 20-90 мм, толщина 20-90 мм, сорт IV |  |  |  | м3 | 0.0005 |  | 0.0001 | 11821.04 | 1.1 | 13003.14 |  | 1.3 | [23 empty] | Бруски обрезные хвойных пород (ель, сосна), естественной влажности, длина 2-6,5 м, ширина 20-90 мм, толщина 20-90 мм, сорт IV
Н | 04.3.01.12 | Растворы цементно-известковые |  |  |  | 4: м3; 5: 0.24; 7: 0.048 | [30 empty] | Растворы цементно-известковые
Н | 06.1.01.05 | Кирпич керамический или силикатный |  |  |  | 4: 1000 шт; 5: 0.38; 7: 0.076 | [30 empty] | Кирпич керамический или силикатный
|  | Итого прямые затраты |  |  |  | 12: 507.56 | [25 empty] | Итого прямые затраты
|  | ФОТ |  |  |  | 12: 415.65 | [26 empty] | ФОТ
| Пр/812-008.0-1 | НР Конструкции из кирпича и блоков |  |  |  | 4: %; 5: 110; 7: 110; 12: 457.22 | [26 empty] | НР Конструкции из кирпича и блоков
| Пр/774-008.0 | СП Конструкции из кирпича и блоков |  |  |  | 4: %; 5: 69; 7: 69; 12: 286.8 | [26 empty] | СП Конструкции из кирпича и блоков
|  | Всего по позиции |  |  |  | 10: 6257.9; 12: 1251.58 | [27 empty] | Всего по позиции
96 | ФСБЦ-06.1.01.05-0035 | Кирпич керамический рядовой полнотелый одинарный, размеры 250х120х65 мм, марка М100 |  |  |  | 1000 шт | 0.076 | 1 | 0.076 | 14803.89 | 1 | 14803.89 |  | 1125.1 | [21 empty] | Кирпич керамический рядовой полнотелый одинарный, размеры 250х120х65 мм, марка М100
|  | Всего по позиции |  |  |  | 12: 1125.1 | [27 empty] | Всего по позиции
97 | ФСБЦ-04.3.01.12-0004 | Раствор кладочный, цементно-известковый, М75 |  |  |  | м3 | 0.048 | 1 | 0.048 | 3859.62 | 1.66 | 6406.97 |  | 307.53 | [21 empty] | Раствор кладочный, цементно-известковый, М75
|  | Всего по позиции |  |  |  | 12: 307.53 | [27 empty] | Всего по позиции
|  | Всего по разделу 3 Водопроводные колодцы |  |  |  | 12: 339621.8 | [29 empty] | Всего по разделу 3 Водопроводные колодцы
Раздел 4. Отмостка | [34 empty] | Раздел 4. Отмостка
98 | ГЭСН27-04-001-04 | Устройство подстилающих и выравнивающих слоев оснований: из щебня |  |  |  | 4: 100 м3; 5: 0.01128; 6: 1; 7: 0.01128 | [21 empty] | Устройство подстилающих и выравнивающих слоев оснований: из щебня
| 1 | ОТ(ЗТ) |  |  |  | 4: чел.-ч; 7: 0.24365; 12: 87.07 | [22 empty] | ОТ(ЗТ)
| 1-100-23 | Средний разряд работы 2,3 |  |  |  | 4: чел.-ч; 5: 21.6; 7: 0.24365; 10: 357.38; 12: 87.07 | [23 empty] | Средний разряд работы 2,3
| 2 | ЭМ |  |  |  | 12: 692.03 | [22 empty] | ЭМ
|  | ОТм(ЗТм) |  |  |  | 4: чел.-ч; 7: 0.23237; 12: 129.45 | [22 empty] | ОТм(ЗТм)
| 91.01.01-035 | Бульдозеры, мощность 79 кВт (108 л.с.) |  |  |  | маш.-ч | 2.59 |  | 0.029215 | 887.54 | 1.4 | 1242.56 |  | 36.3 | [23 empty] | Бульдозеры, мощность 79 кВт (108 л.с.)
| 4-100-060 | ОТм(Зтм) Средний разряд машинистов 6 |  |  |  | 4: чел.-ч; 5: 2.59; 7: 0.029215; 10: 574.36; 12: 16.78 | [24 empty] | ОТм(Зтм) Средний разряд машинистов 6
| 91.01.02-004 | Автогрейдеры среднего типа, мощность 99 кВт (135 л.с.) |  |  |  | маш.-ч | 2.3 |  | 0.025944 | 1933 | 1.37 | 2648.21 |  | 68.71 | [23 empty] | Автогрейдеры среднего типа, мощность 99 кВт (135 л.с.)
| 4-100-060 | ОТм(Зтм) Средний разряд машинистов 6 |  |  |  | 4: чел.-ч; 5: 2.3; 7: 0.025944; 10: 574.36; 12: 14.9 | [24 empty] | ОТм(Зтм) Средний разряд машинистов 6
| 91.06.05-011 | Погрузчики одноковшовые универсальные фронтальные пневмоколесные, номинальная вместимость основного ковша 2,6 м3, грузоподъемность 5 т |  |  |  | 4: маш.-ч; 5: 2.46; 7: 0.027749; 10: 1655.91; 12: 45.95 | [23 empty] | Погрузчики одноковшовые универсальные фронтальные пневмоколесные, номинальная вместимость основного ковша 2,6 м3, грузоподъемность 5 т
| 4-100-050 | ОТм(Зтм) Средний разряд машинистов 5 |  |  |  | 4: чел.-ч; 5: 2.46; 7: 0.027749; 10: 491.4; 12: 13.64 | [24 empty] | ОТм(Зтм) Средний разряд машинистов 5
| 91.08.03-030 | Катки самоходные пневмоколесные статические, масса 30 т |  |  |  | маш.-ч | 12.21 |  | 0.13773 | 2391.6 | 1.59 | 3802.64 |  | 523.73 | [23 empty] | Катки самоходные пневмоколесные статические, масса 30 т
| 4-100-060 | ОТм(Зтм) Средний разряд машинистов 6 |  |  |  | 4: чел.-ч; 5: 12.21; 7: 0.13773; 10: 574.36; 12: 79.11 | [24 empty] | ОТм(Зтм) Средний разряд машинистов 6
| 91.13.01-038 | Машины поливомоечные, вместимость цистерны 6 м3 |  |  |  | 4: маш.-ч; 5: 1.04; 7: 0.011731; 10: 1478.44; 12: 17.34 | [23 empty] | Машины поливомоечные, вместимость цистерны 6 м3
| 4-100-040 | ОТм(Зтм) Средний разряд машинистов 4 |  |  |  | 4: чел.-ч; 5: 1.04; 7: 0.011731; 10: 427.58; 12: 5.02 | [24 empty] | ОТм(Зтм) Средний разряд машинистов 4
| 4 | М |  |  |  | 12: 3.07 | [22 empty] | М
| 01.7.03.01-0001 | Вода |  |  |  | 4: м3; 5: 7; 7: 0.07896; 10: 38.88; 12: 3.07 | [23 empty] | Вода
П,Н | 02.2.05.04 | Щебень из плотных горных пород |  |  |  | 4: м3; 5: 0; 7: 0 | [30 empty] | Щебень из плотных горных пород
|  | Итого прямые затраты |  |  |  | 12: 911.62 | [25 empty] | Итого прямые затраты
|  | ФОТ |  |  |  | 12: 216.52 | [26 empty] | ФОТ
| Пр/812-021.0-1 | НР Автомобильные дороги |  |  |  | 4: %; 5: 147; 7: 147; 12: 318.28 | [26 empty] | НР Автомобильные дороги
| Пр/774-021.0 | СП Автомобильные дороги |  |  |  | 4: %; 5: 134; 7: 134; 12: 290.14 | [26 empty] | СП Автомобильные дороги
|  | Всего по позиции |  |  |  | 10: 134755.32; 12: 1520.04 | [27 empty] | Всего по позиции
99 | ФСБЦ-02.2.05.04-2088 | Щебень из плотных горных пород для строительных работ М 600, фракция 20-40 мм |  |  |  | м3 | 1.3762 | 1 | 1.3762 | 1892.9 | 0.8 | 1514.32 |  | 2083.95 | [21 empty] | Щебень из плотных горных пород для строительных работ М 600, фракция 20-40 мм
|  | Всего по позиции |  |  |  | 12: 2083.95 | [27 empty] | Всего по позиции
100 | ГЭСН27-07-001-01 | Устройство асфальтобетонных покрытий дорожек и тротуаров однослойных из литой мелкозернистой асфальтобетонной смеси толщиной 3 см/прим. |  |  |  | 4: 100 м2; 5: 0.1128; 6: 1; 7: 0.1128 | [21 empty] | Устройство асфальтобетонных покрытий дорожек и тротуаров однослойных из литой мелкозернистой асфальтобетонной смеси толщиной 3 см/прим.
| 1 | ОТ(ЗТ) |  |  |  | 4: чел.-ч; 7: 1.6243; 12: 671.2 | [22 empty] | ОТ(ЗТ)
| 1-100-37 | Средний разряд работы 3,7 |  |  |  | 4: чел.-ч; 5: 14.4; 7: 1.6243; 10: 413.22; 12: 671.2 | [23 empty] | Средний разряд работы 3,7
| 2 | ЭМ |  |  |  | 12: 15.61 | [22 empty] | ЭМ
|  | ОТм(ЗТм) |  |  |  | 4: чел.-ч; 7: 0.007896; 12: 3.92 | [22 empty] | ОТм(ЗТм)
| 91.05.05-015 | Краны на автомобильном ходу, грузоподъемность 16 т |  |  |  | 4: маш.-ч; 5: 0.02; 7: 0.002256; 10: 1686.72; 12: 3.81 | [23 empty] | Краны на автомобильном ходу, грузоподъемность 16 т
| 4-100-060 | ОТм(Зтм) Средний разряд машинистов 6 |  |  |  | 4: чел.-ч; 5: 0.02; 7: 0.002256; 10: 574.36; 12: 1.3 | [24 empty] | ОТм(Зтм) Средний разряд машинистов 6
| 91.06.05-011 | Погрузчики одноковшовые универсальные фронтальные пневмоколесные, номинальная вместимость основного ковша 2,6 м3, грузоподъемность 5 т |  |  |  | 4: маш.-ч; 5: 0.03; 7: 0.003384; 10: 1655.91; 12: 5.6 | [23 empty] | Погрузчики одноковшовые универсальные фронтальные пневмоколесные, номинальная вместимость основного ковша 2,6 м3, грузоподъемность 5 т
| 4-100-050 | ОТм(Зтм) Средний разряд машинистов 5 |  |  |  | 4: чел.-ч; 5: 0.03; 7: 0.003384; 10: 491.4; 12: 1.66 | [24 empty] | ОТм(Зтм) Средний разряд машинистов 5
| 91.08.09-001 | Плиты вибрационные с двигателем внутреннего сгорания, мощность до 6 кВт (8 л.с.) |  |  |  | 4: маш.-ч; 5: 0.85; 7: 0.09588; 10: 50.95; 12: 4.89 | [23 empty] | Плиты вибрационные с двигателем внутреннего сгорания, мощность до 6 кВт (8 л.с.)
| 91.14.02-001 | Автомобили бортовые, грузоподъемность до 5 т |  |  |  | 4: маш.-ч; 5: 0.02; 7: 0.002256; 10: 581.44; 12: 1.31 | [23 empty] | Автомобили бортовые, грузоподъемность до 5 т
| 4-100-040 | ОТм(Зтм) Средний разряд машинистов 4 |  |  |  | 4: чел.-ч; 5: 0.02; 7: 0.002256; 10: 427.58; 12: 0.96 | [24 empty] | ОТм(Зтм) Средний разряд машинистов 4
| 4 | М |  |  |  | 12: 225.48 | [22 empty] | М
| 01.2.01.01-1026 | Битум нефтяной дорожный БНД 90/130 |  |  |  | т | 0.06 |  | 0.006768 | 22876.38 | 0.91 | 20817.51 |  | 140.89 | [23 empty] | Битум нефтяной дорожный БНД 90/130
| 02.3.01.02-1118 | Песок природный для строительных работ II класс, средний |  |  |  | 4: м3; 5: 0.5; 7: 0.0564; 10: 1499.91; 12: 84.59 | [23 empty] | Песок природный для строительных работ II класс, средний
Н | 04.2.02.01 | Смеси литые асфальтобетонные горячие |  |  |  | 4: т; 5: 7.14; 7: 0.80539 | [30 empty] | Смеси литые асфальтобетонные горячие
|  | Итого прямые затраты |  |  |  | 12: 916.21 | [25 empty] | Итого прямые затраты
|  | ФОТ |  |  |  | 12: 675.12 | [26 empty] | ФОТ
| Пр/812-021.1-1 | НР Устройство покрытий дорожек, тротуаров, мостовых и площадок и прочее |  |  |  | 4: %; 5: 113; 7: 113; 12: 762.89 | [26 empty] | НР Устройство покрытий дорожек, тротуаров, мостовых и площадок и прочее
| Пр/774-021.1 | СП Устройство покрытий дорожек, тротуаров, мостовых и площадок и прочее |  |  |  | 4: %; 5: 77; 7: 77; 12: 519.84 | [26 empty] | СП Устройство покрытий дорожек, тротуаров, мостовых и площадок и прочее
|  | Всего по позиции |  |  |  | 10: 19494.15; 12: 2198.94 | [27 empty] | Всего по позиции
101 | ФСБЦ-04.2.01.01-0049 | Смеси асфальтобетонные плотные мелкозернистые, тип Б, марка II |  |  |  | т | 0.80539 | 1 | 0.80539 | 3622.62 | 2.33 | 8440.7 |  | 6798.07 | [21 empty] | Смеси асфальтобетонные плотные мелкозернистые, тип Б, марка II
|  | Всего по позиции |  |  |  | 12: 6798.07 | [27 empty] | Всего по позиции
|  | Всего по разделу 4 Отмостка |  |  |  | 12: 12601 | [29 empty] | Всего по разделу 4 Отмостка
Раздел 5. ГНБ | [34 empty] | Раздел 5. ГНБ
102 | ГЭСН04-01-079-02 | Монтаж установки горизонтально направленного бурения: с тяговым усилием 50 тс (500 кН) | [33 empty] | Монтаж установки горизонтально направленного бурения: с тяговым усилием 50 тс (500 кН) | bar: 4 to 7
| 1 | ОТ(ЗТ) |  |  |  | 4: чел.-ч; 7: 0.6; 12: 238.32 | [22 empty] | ОТ(ЗТ)
| 1-100-40 | Средний разряд работы 4,0 |  |  |  | 4: чел.-ч; 5: 0.6; 7: 0.6; 10: 397.2; 12: 238.32 | [23 empty] | Средний разряд работы 4,0
| 2 | ЭМ |  |  |  | 12: 9365.04 | [22 empty] | ЭМ
|  | ОТм(ЗТм) |  |  |  | 4: чел.-ч; 7: 1.78; 12: 905.03 | [22 empty] | ОТм(ЗТм)
| 91.04.01-031 | Машины бурильно-крановые на автомобильном ходу, диаметр бурения до 800 мм, глубина бурения до 5 м |  |  |  | маш.-ч | 0.58 |  | 0.58 | 2088.77 | 1.29 | 2694.51 |  | 1562.82 | [23 empty] | Машины бурильно-крановые на автомобильном ходу, диаметр бурения до 800 мм, глубина бурения до 5 м
| 4-100-050 | ОТм(Зтм) Средний разряд машинистов 5 |  |  |  | 4: чел.-ч; 5: 0.58; 7: 0.58; 10: 456.49; 12: 264.76 | [24 empty] | ОТм(Зтм) Средний разряд машинистов 5
| 91.04.02-032 | Установки направленного бурения для бестраншейной прокладки, тяговое усилие 500 кН |  |  |  | маш.-ч | 0.6 |  | 0.6 | 9355.18 | 1.39 | 13003.7 |  | 7802.22 | [23 empty] | Установки направленного бурения для бестраншейной прокладки, тяговое усилие 500 кН
| 4-100-060 | ОТм(Зтм) Средний разряд машинистов 6 |  |  |  | 4: чел.-ч; 5: 1.2; 7: 1.2; 10: 533.56; 12: 640.27 | [24 empty] | ОТм(Зтм) Средний разряд машинистов 6
|  | Итого прямые затраты |  |  |  | 12: 10508.39 | [25 empty] | Итого прямые затраты
|  | ФОТ |  |  |  | 12: 1143.35 | [26 empty] | ФОТ
| Пр/812-004.0-1 | НР Скважины |  |  |  | 4: %; 5: 106; 7: 106; 12: 1211.95 | [26 empty] | НР Скважины
| Пр/774-004.0 | СП Скважины |  |  |  | 4: %; 5: 45; 7: 45; 12: 514.51 | [26 empty] | СП Скважины
|  | Всего по позиции |  |  |  | 10: 12234.85; 12: 12234.85 | [27 empty] | Всего по позиции
103 | ГЭСН04-01-080-02 | Демонтаж установки горизонтально направленного бурения: с тяговым усилием 50 тс (500 кН) | [33 empty] | Демонтаж установки горизонтально направленного бурения: с тяговым усилием 50 тс (500 кН) | bar: 4 to 7
| 1 | ОТ(ЗТ) |  |  |  | 4: чел.-ч; 7: 0.26; 12: 103.27 | [22 empty] | ОТ(ЗТ)
| 1-100-40 | Средний разряд работы 4,0 |  |  |  | 4: чел.-ч; 5: 0.26; 7: 0.26; 10: 397.2; 12: 103.27 | [23 empty] | Средний разряд работы 4,0
| 2 | ЭМ |  |  |  | 12: 3380.96 | [22 empty] | ЭМ
|  | ОТм(ЗТм) |  |  |  | 4: чел.-ч; 7: 0.52; 12: 277.45 | [22 empty] | ОТм(ЗТм)
| 91.04.02-032 | Установки направленного бурения для бестраншейной прокладки, тяговое усилие 500 кН |  |  |  | маш.-ч | 0.26 |  | 0.26 | 9355.18 | 1.39 | 13003.7 |  | 3380.96 | [23 empty] | Установки направленного бурения для бестраншейной прокладки, тяговое усилие 500 кН
| 4-100-060 | ОТм(Зтм) Средний разряд машинистов 6 |  |  |  | 4: чел.-ч; 5: 0.52; 7: 0.52; 10: 533.56; 12: 277.45 | [24 empty] | ОТм(Зтм) Средний разряд машинистов 6
|  | Итого прямые затраты |  |  |  | 12: 3761.68 | [25 empty] | Итого прямые затраты
|  | ФОТ |  |  |  | 12: 380.72 | [26 empty] | ФОТ
| Пр/812-004.0-1 | НР Скважины |  |  |  | 4: %; 5: 106; 7: 106; 12: 403.56 | [26 empty] | НР Скважины
| Пр/774-004.0 | СП Скважины |  |  |  | 4: %; 5: 45; 7: 45; 12: 171.32 | [26 empty] | СП Скважины
|  | Всего по позиции |  |  |  | 10: 4336.56; 12: 4336.56 | [27 empty] | Всего по позиции
104 | ГЭСН04-01-082-03 | Устройство закрытого подземного перехода методом ГНБ с поэтапным расширением скважины для стальных труб в грунтах I-III группы установками с тяговым усилием 50 тс (500 кН): для труб Dу=400 мм длиной до 400 м |  |  |  | 4: м; 5: 113; 6: 1; 7: 113 | [21 empty] | Устройство закрытого подземного перехода методом ГНБ с поэтапным расширением скважины для стальных труб в грунтах I-III группы установками с тяговым усилием 50 тс (500 кН): для труб Dу=400 мм длиной до 400 м
| 1 | ОТ(ЗТ) |  |  |  | 4: чел.-ч; 7: 242.95; 12: 114733.14 | [22 empty] | ОТ(ЗТ)
| 1-100-47 | Средний разряд работы 4,7 |  |  |  | 4: чел.-ч; 5: 2.15; 7: 242.95; 10: 472.25; 12: 114733.14 | [23 empty] | Средний разряд работы 4,7
| 2 | ЭМ |  |  |  | 12: 626947.14 | [22 empty] | ЭМ
|  | ОТм(ЗТм) |  |  |  | 4: чел.-ч; 7: 374.03; 12: 205151.56 | [22 empty] | ОТм(ЗТм)
| 91.04.02-032 | Установки направленного бурения для бестраншейной прокладки, тяговое усилие 500 кН |  |  |  | маш.-ч | 0.91 |  | 102.83 | 2413.42 | 1.39 | 3354.65 |  | 344958.66 | [23 empty] | Установки направленного бурения для бестраншейной прокладки, тяговое усилие 500 кН
| 4-100-065 | ОТм(Зтм) Средний разряд машинистов 6,5 |  |  |  | 4: чел.-ч; 5: 1.82; 7: 205.66; 10: 593.51; 12: 122061.27 | [24 empty] | ОТм(Зтм) Средний разряд машинистов 6,5
| 91.05.05-015 | Краны на автомобильном ходу, грузоподъемность 16 т |  |  |  | 4: маш.-ч; 5: 0.02; 7: 2.26; 10: 1686.72; 12: 3811.99 | [23 empty] | Краны на автомобильном ходу, грузоподъемность 16 т
| 4-100-060 | ОТм(Зтм) Средний разряд машинистов 6 |  |  |  | 4: чел.-ч; 5: 0.02; 7: 2.26; 10: 574.36; 12: 1298.05 | [24 empty] | ОТм(Зтм) Средний разряд машинистов 6
| 91.07.06-001 | Комплексы бентонито-смесительные на базе автомобиля, объем бункера 14,5 м3 |  |  |  | маш.-ч | 0.91 |  | 102.83 | 1459.28 | 1.31 | 1911.66 |  | 196576 | [23 empty] | Комплексы бентонито-смесительные на базе автомобиля, объем бункера 14,5 м3
| 4-100-050 | ОТм(Зтм) Средний разряд машинистов 5 |  |  |  | 4: чел.-ч; 5: 0.91; 7: 102.83; 10: 491.4; 12: 50530.66 | [24 empty] | ОТм(Зтм) Средний разряд машинистов 5
| 91.10.05-004 | Трубоукладчики, номинальная грузоподъемность 6,3 т |  |  |  | маш.-ч | 0.33 |  | 37.29 | 994.01 | 1.17 | 1162.99 |  | 43367.9 | [23 empty] | Трубоукладчики, номинальная грузоподъемность 6,3 т
| 4-100-050 | ОТм(Зтм) Средний разряд машинистов 5 |  |  |  | 4: чел.-ч; 5: 0.33; 7: 37.29; 10: 491.4; 12: 18324.31 | [24 empty] | ОТм(Зтм) Средний разряд машинистов 5
| 91.13.03-041 | Автоцистерны, объем 8 м3 |  |  |  | 4: маш.-ч; 5: 0.12; 7: 13.56; 10: 1446.16; 12: 19609.93 | [23 empty] | Автоцистерны, объем 8 м3
| 4-100-040 | ОТм(Зтм) Средний разряд машинистов 4 |  |  |  | 4: чел.-ч; 5: 0.12; 7: 13.56; 10: 427.58; 12: 5797.98 | [24 empty] | ОТм(Зтм) Средний разряд машинистов 4
| 91.19.01-001 | Машины илососные, объем цистерны для ила до 7 м3 |  |  |  | маш.-ч | 0.11 |  | 12.43 | 1002.48 | 1.44 | 1443.57 |  | 17943.58 | [23 empty] | Машины илососные, объем цистерны для ила до 7 м3
| 4-100-060 | ОТм(Зтм) Средний разряд машинистов 6 |  |  |  | 4: чел.-ч; 5: 0.11; 7: 12.43; 10: 574.36; 12: 7139.29 | [24 empty] | ОТм(Зтм) Средний разряд машинистов 6
| 91.19.12-081 | Мотопомпы бензиновые, производительность 54 м3/ч, высота подъема 26 м, глубина всасывания 8 м |  |  |  | 4: маш.-ч; 5: 0.12; 7: 13.56; 10: 50.08; 12: 679.08 | [23 empty] | Мотопомпы бензиновые, производительность 54 м3/ч, высота подъема 26 м, глубина всасывания 8 м
| 4 | М |  |  |  | 12: 19602.32 | [22 empty] | М
| 01.3.01.06-0034 | Смазка медно-графитовая |  |  |  | кг | 0.04 |  | 4.52 | 496.41 | 1.44 | 714.83 |  | 3231.03 | [23 empty] | Смазка медно-графитовая
| 01.3.05.23-0171 | Сода кальцинированная (натрий углекислый) техническая |  |  |  | т | 0.00136 |  | 0.15368 | 30083.51 | 1.65 | 49637.79 |  | 7628.34 | [23 empty] | Сода кальцинированная (натрий углекислый) техническая
| 01.7.03.01-0001 | Вода |  |  |  | 4: м3; 5: 1.99; 7: 224.87; 10: 38.88; 12: 8742.95 | [23 empty] | Вода
Н | 01.4.03.01 | Порошки бентонитовые |  |  |  | 4: кг; 5: 122.6; 7: 13853.8 | [30 empty] | Порошки бентонитовые
Н | 01.4.03.03 | Материалы для стабилизации буровых скважин |  |  |  | 4: т; 5: 0.006; 7: 0.678 | [30 empty] | Материалы для стабилизации буровых скважин
|  | Итого прямые затраты |  |  |  | 12: 966434.16 | [25 empty] | Итого прямые затраты
|  | ФОТ |  |  |  | 12: 319884.7 | [26 empty] | ФОТ
| Пр/812-004.0-1 | НР Скважины |  |  |  | 4: %; 5: 106; 7: 106; 12: 339077.78 | [26 empty] | НР Скважины
| Пр/774-004.0 | СП Скважины |  |  |  | 4: %; 5: 45; 7: 45; 12: 143948.12 | [26 empty] | СП Скважины
|  | Всего по позиции |  |  |  | 10: 12827.08; 12: 1449460.06 | [27 empty] | Всего по позиции
105 | ФСБЦ-01.4.03.03-0011 | Добавка порошкообразная на основе полиакриламида для обеспечения устойчивости грунтов глинистых, понижения трения и увеличения вязкости буровых растворов, массовая доля основного вещества в сухом состояние не менее 90 %, термостойкость +175 °C, плотность 1,25-1,45 г/см3 |  |  |  | т | 0.678 | 1 | 0.678 | 409055.47 | 1.25 | 511319.34 |  | 346674.51 | [21 empty] | Добавка порошкообразная на основе полиакриламида для обеспечения устойчивости грунтов глинистых, понижения трения и увеличения вязкости буровых растворов, массовая доля основного вещества в сухом состояние не менее 90 %, термостойкость +175 °C, плотность 1,25-1,45 г/см3
|  | Всего по позиции |  |  |  | 12: 346674.51 | [27 empty] | Всего по позиции
106 | ФСБЦ-01.4.03.01-0009 | Порошок (глинопорошок) бентонитовый для приготовления буровых растворов, выход раствора 20,0-23,0 м3/т |  |  |  | т | 13.8538 | 1 | 13.8538 | 16456.73 | 0.99 | 16292.16 |  | 225708.33 | [21 empty] | Порошок (глинопорошок) бентонитовый для приготовления буровых растворов, выход раствора 20,0-23,0 м3/т
|  | Всего по позиции |  |  |  | 12: 225708.33 | [27 empty] | Всего по позиции
107 | ФСБЦ-23.5.01.08-0018 | Трубы стальные электросварные прямошовные и спиральношовные, класс прочности К38, наружный диаметр 426 мм, толщина стенки 10 мм/прим. сталь 17Г1СУ с внутренним антикороззийным покрытием |  |  |  | м | 113 | 1 | 113 | 8712.24 | 0.93 | 8102.38 |  | 915568.94 | [21 empty] | Трубы стальные электросварные прямошовные и спиральношовные, класс прочности К38, наружный диаметр 426 мм, толщина стенки 10 мм/прим. сталь 17Г1СУ с внутренним антикороззийным покрытием
|  | Всего по позиции |  |  |  | 12: 915568.94 | [27 empty] | Всего по позиции
108 | ГЭСН22-05-005-02 | Протаскивание в футляр полиэтиленовых труб диаметром: 160 мм |  |  |  | 4: 100 м трубы, уложенной в футляр; 5: 1.13; 6: 1; 7: 1.13 | [21 empty] | Протаскивание в футляр полиэтиленовых труб диаметром: 160 мм
| 1 | ОТ(ЗТ) |  |  |  | 4: чел.-ч; 7: 85.9026; 12: 36730.23 | [22 empty] | ОТ(ЗТ)
| 1-100-40 | Средний разряд работы 4,0 |  |  |  | 4: чел.-ч; 5: 76.02; 7: 85.9026; 10: 427.58; 12: 36730.23 | [23 empty] | Средний разряд работы 4,0
| 2 | ЭМ |  |  |  | 12: 429.14 | [22 empty] | ЭМ
|  | ОТм(ЗТм) |  |  |  | 4: чел.-ч; 7: 0.0452; 12: 25.96 | [22 empty] | ОТм(ЗТм)
| 91.05.05-015 | Краны на автомобильном ходу, грузоподъемность 16 т |  |  |  | 4: маш.-ч; 5: 0.04; 7: 0.0452; 10: 1686.72; 12: 76.24 | [23 empty] | Краны на автомобильном ходу, грузоподъемность 16 т
| 4-100-060 | ОТм(Зтм) Средний разряд машинистов 6 |  |  |  | 4: чел.-ч; 5: 0.04; 7: 0.0452; 10: 574.36; 12: 25.96 | [24 empty] | ОТм(Зтм) Средний разряд машинистов 6
| 91.06.03-061 | Лебедки электрические тяговым усилием до 12,26 кН (1,25 т) |  |  |  | маш.-ч | 22.5 |  | 25.425 | 8.84 | 1.57 | 13.88 |  | 352.9 | [23 empty] | Лебедки электрические тяговым усилием до 12,26 кН (1,25 т)
| 4 | М |  |  |  | 12: 8947.52 | [22 empty] | М
| 01.7.19.04-0024 | Пластины резиновые технические ТМКЩ, толщина 2-40 мм |  |  |  | кг | 30.2 |  | 34.126 | 61.7 | 1.72 | 106.12 |  | 3621.45 | [23 empty] | Пластины резиновые технические ТМКЩ, толщина 2-40 мм
| 08.1.02.11-0001 | Поковки из квадратных заготовок, масса 1,5-4,5 кг |  |  |  | т | 0.062 |  | 0.07006 | 55898.18 | 1.36 | 76021.52 |  | 5326.07 | [23 empty] | Поковки из квадратных заготовок, масса 1,5-4,5 кг
Н | 24.3.03.13 | Трубы полиэтиленовые |  |  |  | 4: м; 5: 110; 7: 124.3 | [30 empty] | Трубы полиэтиленовые
|  | Итого прямые затраты |  |  |  | 12: 46132.85 | [25 empty] | Итого прямые затраты
|  | ФОТ |  |  |  | 12: 36756.19 | [26 empty] | ФОТ
| Пр/812-018.0-1 | НР Наружные сети водопровода, канализации, теплоснабжения, газопровода |  |  |  | 4: %; 5: 117; 7: 117; 12: 43004.74 | [26 empty] | НР Наружные сети водопровода, канализации, теплоснабжения, газопровода
| Пр/774-018.0 | СП Наружные сети водопровода, канализации, теплоснабжения, газопровода |  |  |  | 4: %; 5: 74; 7: 74; 12: 27199.58 | [26 empty] | СП Наружные сети водопровода, канализации, теплоснабжения, газопровода
|  | Всего по позиции |  |  |  | 10: 102953.25; 12: 116337.17 | [27 empty] | Всего по позиции
109 | ГЭСН22-05-004-01 | Заделка битумом и прядью концов футляра диаметром: 400 мм |  |  |  | 4: футляр; 5: 1; 6: 1; 7: 1 | [21 empty] | Заделка битумом и прядью концов футляра диаметром: 400 мм
| 1 | ОТ(ЗТ) |  |  |  | 4: чел.-ч; 7: 2.89; 12: 1152.71 | [22 empty] | ОТ(ЗТ)
| 1-100-34 | Средний разряд работы 3,4 |  |  |  | 4: чел.-ч; 5: 2.89; 7: 2.89; 10: 398.86; 12: 1152.71 | [23 empty] | Средний разряд работы 3,4
| 2 | ЭМ |  |  |  | 12: 214.41 | [22 empty] | ЭМ
|  | ОТм(ЗТм) |  |  |  | 4: чел.-ч; 7: 0.04; 12: 17.1 | [22 empty] | ОТм(ЗТм)
| 91.08.04-021 | Котлы битумные передвижные электрические с центробежной мешалкой, объем загрузочной емкости 400 л |  |  |  | маш.-ч | 0.99 |  | 0.99 | 95.25 | 1.48 | 140.97 |  | 139.56 | [23 empty] | Котлы битумные передвижные электрические с центробежной мешалкой, объем загрузочной емкости 400 л
| 91.14.02-001 | Автомобили бортовые, грузоподъемность до 5 т |  |  |  | 4: маш.-ч; 5: 0.04; 7: 0.04; 10: 581.44; 12: 23.26 | [23 empty] | Автомобили бортовые, грузоподъемность до 5 т
| 4-100-040 | ОТм(Зтм) Средний разряд машинистов 4 |  |  |  | 4: чел.-ч; 5: 0.04; 7: 0.04; 10: 427.58; 12: 17.1 | [24 empty] | ОТм(Зтм) Средний разряд машинистов 4
| 91.17.04-034 | Агрегаты сварочные с двигателем внутреннего сгорания для ручной дуговой сварки, сварочный ток до 400 А, количество постов 1 |  |  |  | 4: маш.-ч; 5: 0.47; 7: 0.47; 10: 109.77; 12: 51.59 | [23 empty] | Агрегаты сварочные с двигателем внутреннего сгорания для ручной дуговой сварки, сварочный ток до 400 А, количество постов 1
| 4 | М |  |  |  | 12: 1400.33 | [22 empty] | М
| 01.2.01.02-0054 | Битум нефтяной строительный БН-90/10 |  |  |  | т | 0.012 |  | 0.012 | 22965.21 | 0.96 | 22046.6 |  | 264.56 | [23 empty] | Битум нефтяной строительный БН-90/10
| 01.7.11.07-0227 | Электроды сварочные для сварки низколегированных и углеродистых сталей УОНИ 13/45, Э42А, диаметр 4-5 мм |  |  |  | кг | 0.6 |  | 0.6 | 155.63 | 0.94 | 146.29 |  | 87.77 | [23 empty] | Электроды сварочные для сварки низколегированных и углеродистых сталей УОНИ 13/45, Э42А, диаметр 4-5 мм
| 11.1.03.06-0075 | Доска обрезная хвойных пород, естественной влажности, длина 2-6,5 м, ширина 100-250 мм, толщина 30-40 мм, сорт III |  |  |  | м3 | 0.00019 |  | 0.00019 | 5764.42 | 1.89 | 10894.75 |  | 2.07 | [23 empty] | Доска обрезная хвойных пород, естественной влажности, длина 2-6,5 м, ширина 100-250 мм, толщина 30-40 мм, сорт III
| 01.7.07.29-0322 | Канат пропитанный (каболка) из льняного и джутового волокна, канализационный и водопроводный, отжатый, диаметр 10-100 мм |  |  |  | кг | 4.2 |  | 4.2 | 152.78 | 1.63 | 249.03 |  | 1045.93 | [23 empty] | Канат пропитанный (каболка) из льняного и джутового волокна, канализационный и водопроводный, отжатый, диаметр 10-100 мм
П,Н | 08.1.02.11-0001 | Поковки из квадратных заготовок, масса 1,5-4,5 кг |  |  |  | 4: т; 5: 0; 7: 0 | [30 empty] | Поковки из квадратных заготовок, масса 1,5-4,5 кг
|  | Итого прямые затраты |  |  |  | 12: 2784.55 | [25 empty] | Итого прямые затраты
|  | ФОТ |  |  |  | 12: 1169.81 | [26 empty] | ФОТ
| Пр/812-018.0-1 | НР Наружные сети водопровода, канализации, теплоснабжения, газопровода |  |  |  | 4: %; 5: 117; 7: 117; 12: 1368.68 | [26 empty] | НР Наружные сети водопровода, канализации, теплоснабжения, газопровода
| Пр/774-018.0 | СП Наружные сети водопровода, канализации, теплоснабжения, газопровода |  |  |  | 4: %; 5: 74; 7: 74; 12: 865.66 | [26 empty] | СП Наружные сети водопровода, канализации, теплоснабжения, газопровода
|  | Всего по позиции |  |  |  | 10: 5018.89; 12: 5018.89 | [27 empty] | Всего по позиции
110 | ФСБЦ-08.1.02.11-0001 | Поковки из квадратных заготовок, масса 1,5-4,5 кг |  |  |  | т | 0.0855 | 1 | 0.0855 | 55898.18 | 1.36 | 76021.52 |  | 6499.84 | [21 empty] | Поковки из квадратных заготовок, масса 1,5-4,5 кг
|  | Всего по позиции |  |  |  | 12: 6499.84 | [27 empty] | Всего по позиции
|  | Всего по разделу 5 ГНБ |  |  |  | 12: 3081839.15 | [29 empty] | Всего по разделу 5 ГНБ
Раздел 6. Изоляция футляра "усиленная" | [34 empty] | Раздел 6. Изоляция футляра "усиленная"
111 | ГЭСН22-02-009-10 | Нанесение усиленной антикоррозионной изоляции из полимерных липких лент на стальные трубопроводы диаметром: 400 мм |  |  |  | 4: км; 5: 0.113; 6: 1; 7: 0.113 | [21 empty] | Нанесение усиленной антикоррозионной изоляции из полимерных липких лент на стальные трубопроводы диаметром: 400 мм
| 1 | ОТ(ЗТ) |  |  |  | 4: чел.-ч; 7: 9.1078; 12: 3952.42 | [22 empty] | ОТ(ЗТ)
| 1-100-41 | Средний разряд работы 4,1 |  |  |  | 4: чел.-ч; 5: 80.6; 7: 9.1078; 10: 433.96; 12: 3952.42 | [23 empty] | Средний разряд работы 4,1
| 2 | ЭМ |  |  |  | 12: 18333.73 | [22 empty] | ЭМ
|  | ОТм(ЗТм) |  |  |  | 4: чел.-ч; 7: 22.9955; 12: 11299.98 | [22 empty] | ОТм(ЗТм)
| 91.06.05-011 | Погрузчики одноковшовые универсальные фронтальные пневмоколесные, номинальная вместимость основного ковша 2,6 м3, грузоподъемность 5 т |  |  |  | 4: маш.-ч; 5: 0.16; 7: 0.01808; 10: 1655.91; 12: 29.94 | [23 empty] | Погрузчики одноковшовые универсальные фронтальные пневмоколесные, номинальная вместимость основного ковша 2,6 м3, грузоподъемность 5 т
| 4-100-050 | ОТм(Зтм) Средний разряд машинистов 5 |  |  |  | 4: чел.-ч; 5: 0.16; 7: 0.01808; 10: 491.4; 12: 8.88 | [24 empty] | ОТм(Зтм) Средний разряд машинистов 5
| 91.10.04-013 | Машины для очистки и грунтовки труб диаметром 600-800 мм |  |  |  | маш.-ч | 19.84 |  | 2.2419 | 804.35 | 1.54 | 1238.7 |  | 2777.07 | [23 empty] | Машины для очистки и грунтовки труб диаметром 600-800 мм
| 4-100-050 | ОТм(Зтм) Средний разряд машинистов 5 |  |  |  | 4: чел.-ч; 5: 39.68; 7: 4.4838; 10: 491.4; 12: 2203.36 | [24 empty] | ОТм(Зтм) Средний разряд машинистов 5
| 91.10.04-017 | Машины для очистки и изоляции полимерными лентами труб диаметром 600-800 мм |  |  |  | маш.-ч | 52.15 |  | 5.8929 | 793.62 | 1.54 | 1222.17 |  | 7202.19 | [23 empty] | Машины для очистки и изоляции полимерными лентами труб диаметром 600-800 мм
| 4-100-050 | ОТм(Зтм) Средний разряд машинистов 5 |  |  |  | 4: чел.-ч; 5: 104.3; 7: 11.7859; 10: 491.4; 12: 5791.59 | [24 empty] | ОТм(Зтм) Средний разряд машинистов 5
| 91.10.05-004 | Трубоукладчики, номинальная грузоподъемность 6,3 т |  |  |  | маш.-ч | 59.36 |  | 6.7077 | 994.01 | 1.17 | 1162.99 |  | 7800.96 | [23 empty] | Трубоукладчики, номинальная грузоподъемность 6,3 т
| 4-100-050 | ОТм(Зтм) Средний разряд машинистов 5 |  |  |  | 4: чел.-ч; 5: 59.36; 7: 6.7077; 10: 491.4; 12: 3296.15 | [24 empty] | ОТм(Зтм) Средний разряд машинистов 5
| 91.10.08-002 | Установки для сушки труб диаметром 500 мм |  |  |  | маш.-ч | 4.15 |  | 0.46895 | 820.94 | 1.36 | 1116.48 |  | 523.57 | [23 empty] | Установки для сушки труб диаметром 500 мм
| 4 | М |  |  |  | 12: 60766.39 | [22 empty] | М
| 01.7.06.03-0002 | Ленты антикоррозионные из ПВХ с липким слоем с одной стороны для изоляции трубопроводов, цвет черный, ширина 450 мм, толщина 0,4 мм |  |  |  | м2 | 4154 |  | 469.402 | 62.74 | 1.91 | 119.83 |  | 56248.44 | [23 empty] | Ленты антикоррозионные из ПВХ с липким слоем с одной стороны для изоляции трубопроводов, цвет черный, ширина 450 мм, толщина 0,4 мм
| 01.7.20.08-0021 | Брезент с огнеупорной пропиткой |  |  |  | м2 | 0.8 |  | 0.0904 | 108.68 | 1.71 | 185.84 |  | 16.8 | [23 empty] | Брезент с огнеупорной пропиткой
| 01.7.20.08-0162 | Ткань мешочная, ширина 950 мм, поверхностная плотность 190 г/м2 |  |  |  | 10 м2 | 0.15 |  | 0.01695 | 592.04 | 1.71 | 1012.39 |  | 17.16 | [23 empty] | Ткань мешочная, ширина 950 мм, поверхностная плотность 190 г/м2
| 11.1.02.04-0031 | Лесоматериалы круглые хвойных пород неокоренные, длина 3-6,5 м, диаметр 14-24 см, сорт II-III |  |  |  | м3 | 0.3 |  | 0.0339 | 6442.06 | 1.19 | 7666.05 |  | 259.88 | [23 empty] | Лесоматериалы круглые хвойных пород неокоренные, длина 3-6,5 м, диаметр 14-24 см, сорт II-III
| 14.1.05.03-0011 | Клей фенолополивинилацетальный, марка БФ-2Н |  |  |  | т | 0.041 |  | 0.004633 | 442593.68 | 2.06 | 911742.98 |  | 4224.11 | [23 empty] | Клей фенолополивинилацетальный, марка БФ-2Н
П,Н | 01.2.03.02 | Грунтовка битумная |  |  |  | 4: т; 5: 0; 7: 0 | [30 empty] | Грунтовка битумная
Н | 12.1.02.15 | Материалы гидроизоляционные рулонные |  |  |  | 4: м2; 5: 1710; 7: 193.23 | [30 empty] | Материалы гидроизоляционные рулонные
|  | Итого прямые затраты |  |  |  | 12: 94352.52 | [25 empty] | Итого прямые затраты
|  | ФОТ |  |  |  | 12: 15252.4 | [26 empty] | ФОТ
| Пр/812-018.0-1 | НР Наружные сети водопровода, канализации, теплоснабжения, газопровода |  |  |  | 4: %; 5: 117; 7: 117; 12: 17845.31 | [26 empty] | НР Наружные сети водопровода, канализации, теплоснабжения, газопровода
| Пр/774-018.0 | СП Наружные сети водопровода, канализации, теплоснабжения, газопровода |  |  |  | 4: %; 5: 74; 7: 74; 12: 11286.78 | [26 empty] | СП Наружные сети водопровода, канализации, теплоснабжения, газопровода
|  | Всего по позиции |  |  |  | 10: 1092784.16; 12: 123484.61 | [27 empty] | Всего по позиции
112 | ФСБЦ-01.2.03.02-0011 | Грунтовка битумно-полимерная антикоррозионная для защиты стальных трубопроводов под изоляционные ленты с подклеивающим слоем на основе каучуков, расход 0,12 л/м2 |  |  |  | т | 0.021348 | 1 | 0.021348 | 112756.97 | 1.83 | 206345.26 |  | 4405.06 | [21 empty] | Грунтовка битумно-полимерная антикоррозионная для защиты стальных трубопроводов под изоляционные ленты с подклеивающим слоем на основе каучуков, расход 0,12 л/м2
|  | Всего по позиции |  |  |  | 12: 4405.06 | [27 empty] | Всего по позиции
113 | ФСБЦ-01.7.07.12-0001 | Обертка защитная на полиэтиленовой основе |  |  |  | м2 | 193.23 | 1 | 193.23 | 338.21 | 1.2 | 405.85 |  | 78422.4 | [21 empty] | Обертка защитная на полиэтиленовой основе
|  | Всего по позиции |  |  |  | 12: 78422.4 | [27 empty] | Всего по позиции
|  | Всего по разделу 6 Изоляция футляра "усиленная" |  |  |  | 12: 206312.07 | [29 empty] | Всего по разделу 6 Изоляция футляра "усиленная"
|  | Итоги по смете: | [44 empty] | Итоги по смете:
|  | Всего прямые затраты (справочно) |  |  |  | 12: 5681112.6 | [33 empty] | Всего прямые затраты (справочно)
|  | в том числе: | [45 empty] | в том числе:
|  | Оплата труда рабочих |  |  |  | 12: 682109.46 | [33 empty] | Оплата труда рабочих
|  | Эксплуатация машин |  |  |  | 12: 809015.19 | [33 empty] | Эксплуатация машин
|  | Оплата труда машинистов (Отм) |  |  |  | 12: 293316.42 | [33 empty] | Оплата труда машинистов (Отм)
|  | Материалы |  |  |  | 12: 3861457.13 | [33 empty] | Материалы
|  | Перевозка |  |  |  | 12: 35214.4 | [33 empty] | Перевозка
|  | Строительные работы |  |  |  | 12: 7181973.61 | [33 empty] | Строительные работы
|  | Строительные работы |  |  |  | 12: 7143476.7 | [33 empty] | Строительные работы
|  | в том числе: | [45 empty] | в том числе:
|  | оплата труда |  |  |  | 12: 681703.4 | [33 empty] | оплата труда
|  | эксплуатация машин и механизмов |  |  |  | 12: 808975.8 | [33 empty] | эксплуатация машин и механизмов
|  | оплата труда машинистов (Отм) |  |  |  | 12: 293302.95 | [33 empty] | оплата труда машинистов (Отм)
|  | материалы |  |  |  | 12: 3859082.44 | [33 empty] | материалы
|  | накладные расходы |  |  |  | 12: 998218.82 | [33 empty] | накладные расходы
|  | сметная прибыль |  |  |  | 12: 502193.29 | [33 empty] | сметная прибыль
|  | Перевозка |  |  |  | 12: 35214.4 | [33 empty] | Перевозка
|  | Отдельные виды работ и затрат, относимые на стоимость строительных работ |  |  |  | 12: 3282.51 | [33 empty] | Отдельные виды работ и затрат, относимые на стоимость строительных работ
|  | в том числе: | [45 empty] | в том числе:
|  | оплата труда |  |  |  | 12: 406.06 | [33 empty] | оплата труда
|  | эксплуатация машин и механизмов |  |  |  | 12: 39.39 | [33 empty] | эксплуатация машин и механизмов
|  | оплата труда машинистов (Отм) |  |  |  | 12: 13.47 | [33 empty] | оплата труда машинистов (Отм)
|  | материалы |  |  |  | 12: 2374.69 | [33 empty] | материалы
|  | накладные расходы |  |  |  | 12: 306.25 | [33 empty] | накладные расходы
|  | сметная прибыль |  |  |  | 12: 142.65 | [33 empty] | сметная прибыль
|  | Всего ФОТ (справочно) |  |  |  | 12: 975425.88 | [33 empty] | Всего ФОТ (справочно)
|  | Всего накладные расходы (справочно) |  |  |  | 12: 998525.07 | [33 empty] | Всего накладные расходы (справочно)
|  | Всего сметная прибыль (справочно) |  |  |  | 12: 502335.94 | [33 empty] | Всего сметная прибыль (справочно)
|  | Содержание дирекции (технического надзора) строящегося предприятия-2,14% 2,14% |  |  |  | 12: 153694.24 | [33 empty] | Содержание дирекции (технического надзора) строящегося предприятия-2,14% 2,14%
|  | Всего |  |  |  | 12: 7335667.85 | [34 empty] | Всего
|  | Непредвиденные затраты 3% |  |  |  | 12: 220070.04 | [33 empty] | Непредвиденные затраты 3%
|  | Всего с непредвиденными |  |  |  | 12: 7555737.89 | [34 empty] | Всего с непредвиденными
|  | НДС 22% |  |  |  | 12: 1662262.34 | [33 empty] | НДС 22%
|  | ВСЕГО по смете |  |  |  | 12: 9218000.23 | [34 empty] | ВСЕГО по смете
|  | справочно: | [45 empty] | справочно:
|  | Материальные ресурсы, отсутствующие в ФРСН |  |  |  | 12: 77596.72 | [33 empty] | Материальные ресурсы, отсутствующие в ФРСН
|  | Затраты труда рабочих |  |  |  | 7: 1733,193258 | [35 empty] | Затраты труда рабочих
|  | Затраты труда машинистов |  |  |  | 7: 552,989013 | [35 empty] | Затраты труда машинистов
| Составил: |  |  |  |  | 5: (Карманова Е.А.) | [36 empty] | (Карманова Е.А.)
[должность, подпись (инициалы, фамилия)]
Проверил:
[должность, подпись (инициалы, фамилия)]